## Painel
aux
PAINEL DE QUANTIDADES E VALORES POR TRECHO – PR-990 | [9 empty] | x | 0 | 642.7908
Rodovia PR-990 · entre a PR-364 e Rebouças · km 0+000 a 12+883,96 · Est. 0+0,00 a 642+15,817 · quantidades das memórias do projeto e valores da planilha contratual (R$ 87.300.000,00) | [9 empty] | linha | 2 | 649
[10 empty] | t | 0 | 1
SELECIONE O TRECHO | [5 empty] | PREMISSAS (editáveis) |  |  |  | L | 20 | 5.817
|  |  | Estaca | + metros | Notação | 4.8% | Teor de CAP executado no CBUQ (contrato 5,7%) – ajusta o item 589000 |  |  | erro
Estaca inicial |  |  | 0 | 0 | 0+0.00 | 1.2 | Taxa de EAI na imprimação (kg/m²) |  |  | ext. sel. |  | 12855.817
Estaca final |  |  | 642 | 15.817 | 642+15.82 | 0.5 | Taxa de RR-1C na pintura de ligação (kg/m²) |  |  | ext. total |  | 12855.817
Digite só nas células amarelas. Ex.: 100 a 108 → 100 / 0 e 108 / 0 · estaca 100+10 → 100 / 10 · trecho inteiro → 0 / 0 e 642 / 15,817 | [5 empty] | 2.4 | Densidade do CBUQ (t/m³) – vem de Parâmetros |  |  | fração |  | 1
[10 empty] | CAP contrato |  | 0.057
RESUMO DO TRECHO | [9 empty] | full | 0 | 642.7908
EXTENSÃO |  |  | CBUQ |  | CORTE (1ª+2ª+3ª) |  | CONSUMO REAL (PROJETO) |  |  |  | 2 | 649 |  | AJUSTADO AO CONTRATO
12855.817 |  |  | 17868.5733 |  | 307366.4635 |  | 85313983.9902 |  |  |  | 0 | 1 |  | 87300000.04
0+0.00 → 642+15.82 |  |  | 7,445 m³ compactados |  | volume geométrico |  | quantidades encontradas × preço do contrato |  |  |  | 20 | 5.817 |  | real − ajustado: R$ -1,986,016.05 (-2.3%)
DADOS DO TRECHO
Estaca inicial / final |  |  | 0+0.00 → 642+15.82 |  | Seção tipo (início / fim) |  | T01 / T09*
Extensão |  |  | 12855.817 |  | Segmento (início / fim) |  | S01 / S13
Largura média do CBUQ acabado |  |  | 11.5327 |  | Cota de projeto (início / fim) |  | 846.29 / 796.61 m
Área de CBUQ acabado |  |  | 148261.987 |  | Rampa média |  | -0.3864%
RESUMO POR DISCIPLINA
# | Disciplina (clique para ir ao detalhe) |  | Itens | % do saldo | Ajustado ao contrato (R$) |  | Consumo real (R$) |  | Real − ajustado
1 | Terraplenagem |  | 39/39 | 20.32% | 17469093.81 |  | 17332842.4287 |  | -136251.3813
2 | Pavimentação |  | 11/11 | 31.59% | 27855986.38 |  | 26954862.4857 |  | -901123.8943
3 | Ligantes betuminosos |  | 3/3 | 7.186% | 7400006.84 |  | 6130571.6197 |  | -1269435.2203
4 | Drenagem e OAC |  | 68/68 | 17.73% | 16405944.79 |  | 15129426.7013 |  | -1276518.0887
5 | Galerias e passa-fauna |  | 21/21 | 3.053% | 2796171.71 |  | 2604748.554 |  | -191423.156
6 | OAE – ponte |  | 28/28 | 2.678% | 2284530.76 |  | 2284530.8269 |  | 0.0669
7 | Contenções |  | 7/7 | 0.8044% | 687970.09 |  | 686298.645 |  | -1671.445
8 | Sinalização |  | 19/19 | 5.091% | 4392206.49 |  | 4343372.0655 |  | -48834.4245
9 | Iluminação |  | 21/21 | 0.3163% | 269878.86 |  | 269871.216 |  | -7.644
10 | Paisagismo |  | 3/3 | 2.557% | 2503353.57 |  | 2181727.6728 |  | -321625.8972
11 | Obras complementares |  | 25/25 | 2.941% | 2013395.82 |  | 2508796.2767 |  | 495400.4567
12 | Serviços gerais e interferências |  | 24/24 | 5.728% | 3221460.92 |  | 4886935.498 |  | 1665474.578
| Total |  |  | 100% | 87300000.04 |  | 85313983.9902 |  | -1986016.0498
DETALHAMENTO POR SERVIÇO |  |  | LE / LD / Projeto = quantidades das memórias do projeto · Contrato = quantidade contratual distribuída pelo critério da última coluna
|  |  | QUANTIDADES DO PROJETO |  |  | CONSUMO REAL ENCONTRADO NO PROJETO |  |  | AJUSTADO AO CONTRATO | [5 empty] | DIFERENÇA
Código | Serviço | Un | LE | LD | Projeto no trecho | Qtd. real | Preço contrato (R$) | Valor real (R$) | Qtd. ajustada |  |  |  |  | Valor ajustado (R$) | Real − ajustado (R$) | Base da quantidade · critério / fonte
1 · TERRAPLENAGEM
Limpeza
400000 | Desmatamento e limpeza (árvores Ø até 30 cm) | m² |  |  | 236317.3531 | 236317.3531 | 1.25 | 295396.6914 | 232329.7 | 236317.3531 |  |  | 290412.12 | 290412.12 | 4984.5714 | Projeto · REV04 por intervalo; ramos IN-01 na Est. 326
493647 | Carga e transporte do material de limpeza para bota-fora | m³ |  |  | 47263.4706 | 47263.4706 | 11.78 | 556763.6839 | 46465.94 | 47263.4706 |  |  | 547368.77 | 547368.77 | 9394.9139 | Projeto · volume de limpeza (área × 0,20 m)
| Árvores Ø > 30 cm a remover – projeto de interferências (exóticas + nativas) | un | 154 | 105 | 259 |  |  |  |  | 259 | [5 empty] | IT-2-0001: 85 exóticas + 174 nativas, localizadas pelas coordenadas
400300 | Destocamento árvores diam. > 30cm | un |  |  |  | 259 | 54.77 | 14185.43 | 259 |  |  |  | 14185.43 | 14185.43 | 0 | Projeto · árvores do projeto de interferências (IT-2-0001)
Escavação, carga e transporte – volumes do projeto e faixas de DMT do contrato
| Corte em 1ª categoria – volume geométrico do projeto | m³ |  |  | 258251.372 |  |  |  |  | 258251.372 | [5 empty] | REV04 por intervalo + ramos
410200 | Esc. carga e transp. 1a. cat. 0-200m | m³ |  |  |  | 99858.7501 | 10.47 | 1045521.1137 | 101294.29 |  |  |  | 1060551.21 | 1060551.21 | -15030.0963 | Projeto · corte 1ª cat. do projeto × participação da faixa de DMT no contrato
410400 | Esc. carga e transp. 1a. cat. 200-400m | m³ |  |  |  | 13091.9526 | 10.76 | 140869.4098 | 13280.16 |  |  |  | 142894.52 | 142894.52 | -2025.1102 | Projeto · corte 1ª cat. do projeto × participação da faixa de DMT no contrato
410800 | Esc. carga e transp. 1a. cat. 600-800m | m³ |  |  |  | 4587.9751 | 11.55 | 52991.1122 | 4653.93 |  |  |  | 53752.89 | 53752.89 | -761.7778 | Projeto · corte 1ª cat. do projeto × participação da faixa de DMT no contrato
411000 | Esc. carga e transp. 1a. cat. 800-1000m | m³ |  |  |  | 1619.4892 | 11.99 | 19417.6754 | 1642.77 |  |  |  | 19696.81 | 19696.81 | -279.1346 | Projeto · corte 1ª cat. do projeto × participação da faixa de DMT no contrato
411200 | Esc. carga e transp. 1a. cat. 1000-1200m | m³ |  |  |  | 18926.4683 | 12.38 | 234309.6775 | 19198.55 |  |  |  | 237678.04 | 237678.04 | -3368.3625 | Projeto · corte 1ª cat. do projeto × participação da faixa de DMT no contrato
411400 | Esc. carga e transp. 1a. cat. 1200-1400m | m³ |  |  |  | 5585.5433 | 13.71 | 76577.7988 | 5665.84 |  |  |  | 77678.66 | 77678.66 | -1100.8612 | Projeto · corte 1ª cat. do projeto × participação da faixa de DMT no contrato
411600 | Esc. carga e transp. 1a. cat. 1400-1600m | m³ |  |  |  | 593.3299 | 14.16 | 8401.552 | 601.86 |  |  |  | 8522.33 | 8522.33 | -120.778 | Projeto · corte 1ª cat. do projeto × participação da faixa de DMT no contrato
412000 | Esc. carga e transp. 1a. cat. 1600-2000m | m³ |  |  |  | 6828.4064 | 14.9 | 101743.2561 | 6926.57 |  |  |  | 103205.89 | 103205.89 | -1462.6339 | Projeto · corte 1ª cat. do projeto × participação da faixa de DMT no contrato
413000 | Esc. carga e transp. 1a. cat. 2000-3000m | m³ |  |  |  | 16974.9427 | 17.21 | 292138.7645 | 17218.97 |  |  |  | 296338.47 | 296338.47 | -4199.7055 | Projeto · corte 1ª cat. do projeto × participação da faixa de DMT no contrato
414000 | Esc. carga e transp. 1a. cat. 3000-4000m | m³ |  |  |  | 33857.3773 | 19.27 | 652431.6597 | 34344.1 |  |  |  | 661810.8 | 661810.8 | -9379.1403 | Projeto · corte 1ª cat. do projeto × participação da faixa de DMT no contrato
415000 | Esc. carga e transp. 1a. cat. 4000-5000m | m³ |  |  |  | 39429.4347 | 22.25 | 877304.9216 | 39996.26 |  |  |  | 889916.78 | 889916.78 | -12611.8584 | Projeto · corte 1ª cat. do projeto × participação da faixa de DMT no contrato
416010 | Esc. carga e transp. 1a. cat. 5000-6000m | m³ |  |  |  | 13582.5915 | 25.37 | 344590.3452 | 13777.85 |  |  |  | 349544.05 | 349544.05 | -4953.7048 | Projeto · corte 1ª cat. do projeto × participação da faixa de DMT no contrato
418000 | Esc. carga e transp. 1a. cat. 6000-8000m | m³ |  |  |  | 3315.1135 | 29.3 | 97132.8245 | 3362.77 |  |  |  | 98529.16 | 98529.16 | -1396.3355 | Projeto · corte 1ª cat. do projeto × participação da faixa de DMT no contrato
| Corte em 2ª categoria – volume geométrico do projeto | m³ |  |  | 31637.58 |  |  |  |  | 31637.58 | [5 empty] | REV04 por intervalo
420400 | Esc. carga e transp. 2a. cat. 200-400m | m³ |  |  |  | 5535 | 14.84 | 82139.4 | 5535 |  |  |  | 82139.4 | 82139.4 | -9.0732e-06 | Projeto · corte 2ª cat. do projeto × participação da faixa de DMT no contrato
420800 | Esc. carga e transp. 2a. cat. 600-800m | m³ |  |  |  | 267.1199 | 15.81 | 4223.1654 | 267.12 |  |  |  | 4223.16 | 4223.16 | 0.0053731 | Projeto · corte 2ª cat. do projeto × participação da faixa de DMT no contrato
422000 | Esc. carga e transp. 2a. cat. 1600-2000m | m³ |  |  |  | 8489.19 | 19.99 | 169698.9088 | 8489.19 |  |  |  | 169698.9 | 169698.9 | 0.008834 | Projeto · corte 2ª cat. do projeto × participação da faixa de DMT no contrato
423000 | Esc. carga e transp. 2a. cat. 2000-3000m | m³ |  |  |  | 17346.2701 | 21.84 | 378842.5385 | 17346.27 |  |  |  | 378842.53 | 378842.53 | 0.0085351 | Projeto · corte 2ª cat. do projeto × participação da faixa de DMT no contrato
| Corte em 3ª categoria – volume geométrico do projeto | m³ |  |  | 17477.5115 |  |  |  |  | 17477.5115 | [5 empty] | REV04 por intervalo
430410 | Esc. carga e transp. 3a. cat. 200-400m | m³ |  |  |  | 2757.3213 | 46.71 | 128794.4756 | 2271.55 |  |  |  | 106104.1 | 106104.1 | 22690.3756 | Projeto · corte 3ª cat. do projeto × participação da faixa de DMT no contrato
430610 | Esc. carga e transp. 3a. cat. 400-600m | m³ |  |  |  | 1714.3812 | 48.32 | 82838.8978 | 1412.35 |  |  |  | 68244.75 | 68244.75 | 14594.1478 | Projeto · corte 3ª cat. do projeto × participação da faixa de DMT no contrato
431410 | Esc. carga e transp. 3a. cat. 1200-1400m | m³ |  |  |  | 528.1826 | 50.52 | 26683.7866 | 435.13 |  |  |  | 21982.76 | 21982.76 | 4701.0266 | Projeto · corte 3ª cat. do projeto × participação da faixa de DMT no contrato
432010 | Esc. carga e transp. 3a. cat. 1600-2000m | m³ |  |  |  | 926.4953 | 53.74 | 49789.8571 | 763.27 |  |  |  | 41018.12 | 41018.12 | 8771.7371 | Projeto · corte 3ª cat. do projeto × participação da faixa de DMT no contrato
433010 | Esc. carga e transp. 3a. cat. 2000-3000m | m³ |  |  |  | 1299.2808 | 57.73 | 75007.4821 | 1070.38 |  |  |  | 61793.03 | 61793.03 | 13214.4521 | Projeto · corte 3ª cat. do projeto × participação da faixa de DMT no contrato
434010 | Esc. carga e transp. 3a. cat. 3000-4000m | m³ |  |  |  | 10251.8503 | 62.3 | 638690.2759 | 8445.73 |  |  |  | 526168.97 | 526168.97 | 112521.3059 | Projeto · corte 3ª cat. do projeto × participação da faixa de DMT no contrato
404000 | Remoção de solos moles | m³ |  |  | 28621.07 | 28621.07 | 20.54 | 587876.7778 | 28621.07 | 28621.07 |  |  | 587876.77 | 587876.77 | 0.0078 | Projeto · REV04 / aba SOLO MOLE
404300 | Espalhamento e conformação de bota-fora | m³ |  |  | 75884.5406 | 75884.5406 | 0.87 | 66019.5503 | 75087.01 | 75884.5406 |  |  | 65325.69 | 65325.69 | 693.8603 | Projeto · volume de limpeza + solo mole removido
Aterros e fundações
401950 | Compactação de aterros 95% PN (corpo de aterro) | m³ |  |  | 125515.0455 | 125515.0455 | 6.18 | 775682.9809 | 125515.05 | 125515.0455 |  |  | 775683 | 775683 | -0.019068 | Projeto · REV04 por intervalo + ramos
401100 | Compactação de aterros 100% PN (camada final) | m³ |  |  | 101065.3209 | 101065.3209 | 7.44 | 751925.9876 | 102477.69 | 101065.3209 |  |  | 762434.01 | 762434.01 | -10508.0224 | Projeto · REV04 por intervalo + ramos
403000 | Compactação de aterros em 3a. cat. | m³ |  |  |  | 16881.88 | 8 | 135055.04 | 18294.23 |  |  |  | 146353.84 | 146353.84 | -11298.8 | Projeto (memória, total) · quadro de terraplenagem 16.881,88 m³ – distribuído pelo corte 3ª cat.
495161 | Fundação de aterro com rachão / 3ª cat. | m³ |  |  | 27235.294 | 27235.294 | 169.76 | 4623463.5094 | 28703.95 | 27235.294 |  |  | 4872782.55 | 4872782.55 | -249319.0406 | Projeto · REV04 por intervalo
400500 | Colchão drenante de areia (fundação em solo mole) | m³ |  |  | 6633.825 | 6633.825 | 324.85 | 2154998.0513 | 6633.83 | 6633.825 |  |  | 2154999.67 | 2154999.67 | -1.6187 | Projeto · 10 trechos de solo mole
495160 | Fundação de aterro com brita – fechamento (solo mole) | m³ |  |  | 1326.765 | 1326.765 | 164 | 217589.46 | 1326.77 | 1326.765 |  |  | 217590.28 | 217590.28 | -0.82 | Projeto · 10 trechos de solo mole
Tratamento de corte em rocha – solo grampeado (só total no projeto)
791117 | Bate choco e limpeza de talude com bota fora de pedras soltas | m² |  |  |  | 3099 | 73.18 | 226784.82 | 3099 |  |  |  | 226784.82 | 226784.82 | 0 | Projeto (memória, total) · quadro de terraplenagem (tratamento de corte em rocha) – distribuído pelo corte 3ª cat.
794433 | Dreno de PVC reforçado 0,30m a 0,55m Ø=75mm - barbacã | un |  |  |  | 179 | 43.19 | 7731.01 | 179 |  |  |  | 7731.01 | 7731.01 | 0 | Projeto (memória, total) · quadro de terraplenagem (tratamento de corte em rocha) – distribuído pelo corte 3ª cat.
792400 | Fornecimento e aplicação de concreto projetado via seca Fck = 20 mPa, volume passado na máquina | m³ |  |  |  | 201.44 | 2549.55 | 513581.352 | 201.44 |  |  |  | 513581.35 | 513581.35 | 0.002 | Projeto (memória, total) · quadro de terraplenagem (tratamento de corte em rocha) – distribuído pelo corte 3ª cat.
792600 | Fornecimento e colocação de Tela Telcon Q-138 ou equivalente, para OAE | kg |  |  |  | 2409.47 | 19.53 | 47056.9491 | 2409.47 |  |  |  | 47056.94 | 47056.94 | 0.0091 | Projeto (memória, total) · quadro de terraplenagem (tratamento de corte em rocha) – distribuído pelo corte 3ª cat.
795482 | Fornecimento, perfuração, instalação e protensão de tirante INCO 22 D em rocha, inclusive injeção de nata de cimento, acessórios e proteção das cabeças dos tirantes, ou equivalente | m |  |  |  | 1162.13 | 669.97 | 778592.2361 | 1162.13 |  |  |  | 778592.23 | 778592.23 | 0.0061 | Projeto (memória, total) · quadro de terraplenagem (tratamento de corte em rocha) – distribuído pelo corte 3ª cat.
| Subtotal – Terraplenagem |  |  |  |  | 39 de 39 itens |  | 17332842.4287 |  |  |  |  | 17469093.81 | 17469093.81 | -136251.3813
2 · PAVIMENTAÇÃO
Estrutura do pavimento (seções tipo PV-2)
511200 | Regularização e compactação do subleito 100% PN | m² |  |  | 172945.1556 | 172945.1556 | 5.16 | 892397.0031 | 171057 | 172945.1556 |  |  | 882654.12 | 882654.12 | 9742.8831 | Projeto · largura medida + Detalhe "A" · áreas médias
| Reforço do subleito – bica corrida (2 × 15 cm) – projeto | m³ |  |  | 50726.5232 |  |  |  |  | 50726.5232 | [5 empty] | espessura em Parâmetros C4
| Sub-base – bica corrida (20 cm) – projeto | m³ |  |  | 32017.8677 |  |  |  |  | 32017.8677 | [5 empty] | espessura em Parâmetros C3
530200 | Bica corrida | m³ |  |  |  | 82744.3909 | 180.59 | 14942809.5508 | 84642 |  |  |  | 15285498.78 | 15285498.78 | -342689.2292 | Projeto · reforço + sub-base do projeto
531100 | Base – brita graduada 100% PM (16 cm) | m³ |  |  | 24462.413 | 24462.413 | 241.97 | 5919170.0686 | 25878.66 | 24462.413 |  |  | 6261859.36 | 6261859.36 | -342689.2914 | Projeto · espessura em Parâmetros C2
560100 | Imprimação impermeabilizante (exclusive emulsão) | m² |  |  | 150833.1504 | 150833.1504 | 0.79 | 119158.1888 | 161756 | 150833.1504 |  |  | 127787.24 | 127787.24 | -8629.0512 | Projeto · topo da base
561100 | Pintura de ligação (exclusive emulsão) | m² |  |  | 150833.1504 | 150833.1504 | 0.46 | 69383.2492 | 161734 | 150833.1504 |  |  | 74397.64 | 74397.64 | -5014.3908 | Projeto · topo da base
| CBUQ Faixa C – volume compactado (5 cm) – projeto | m³ |  |  | 7445.2389 |  |  |  |  | 7445.2389 | [5 empty] | referência para a tonelagem
570400 | CBUQ Faixa C – massa (exclusive CAP) | t |  |  | 17868.5733 | 17868.5733 | 263.04 | 4700149.5319 | 18747.81 | 17868.5733 |  |  | 4931423.94 | 4931423.94 | -231274.4081 | Projeto · projeto: volume × densidade (premissa)
575000 | Camada de fechamento do pavimento – saia (contenção lateral solo local) | m³ |  |  | 2514.01 | 2514.01 | 44.25 | 111244.9425 | 2514.01 | 2514.01 |  |  | 111244.94 | 111244.94 | 0.0025 | Projeto · aba COBRIM. SAIA (terraplenagem)
516300 | Preenchimento de rebaixo em rocha c/ aproveitamento de corte 3ª cat. | m³ |  |  | 3079.1028 | 3079.1028 | 26.84 | 82643.1178 | 3079.1 | 3079.1028 |  |  | 82643.04 | 82643.04 | 0.07781 | Projeto · REV04 por intervalo (terraplenagem)
Pavimento existente
512050 | Demolição mecânica de pavimento existente (T09 – estimativa) | m³ |  |  | 1028.2023 | 1028.2023 | 57.28 | 58895.428 | 689 | 1028.2023 |  |  | 39465.92 | 39465.92 | 19429.508 | Projeto · ≈ 6,50 m × 0,41 m (Parâmetros C10)
591490 | Corte de pavimento asfáltico / concreto c/serra disco | m |  |  |  | 17 | 9.59 | 163.03 | 17 |  |  |  | 163.03 | 163.03 | 0 | Projeto (memória, total) · memória de pavimentação 17 m – distribuído pela demolição de pavimento
505100 | Fresagem descontínua a frio | m³ |  |  |  | 172.5 | 341.15 | 58848.375 | 172.5 |  |  |  | 58848.37 | 58848.37 | 0.005 | Projeto (memória, total) · memória de pavimentação 172,50 m³ – distribuído pela demolição de pavimento
| Subtotal – Pavimentação |  |  |  |  | 11 de 11 itens |  | 26954862.4857 |  |  |  |  | 27855986.38 | 27855986.38 | -901123.8943
3 · LIGANTES BETUMINOSOS
589000 | Fornecimento de CAP 50/70 | t |  |  | 857.6915 | 857.6915 | 5547.75 | 4758258.1324 | 1068.62 | 857.6915 |  |  | 5928436.6 | 5928436.6 | -1170178.4676 | Projeto · CBUQ (t) × teor executado; contrato ajustado de 5,7% para o teor executado
589190 | Fornecimento de emulsão EAI para imprimação | t |  |  | 180.9998 | 180.9998 | 5716.46 | 1034678.0051 | 194.1 | 180.9998 |  |  | 1109564.88 | 1109564.88 | -74886.8749 | Projeto · área × taxa (premissa)
589420 | Fornecimento de emulsão RR-1C para pintura de ligação | t |  |  | 75.4166 | 75.4166 | 4476.94 | 337635.4822 | 80.86 | 75.4166 |  |  | 362005.36 | 362005.36 | -24369.8778 | Projeto · área × taxa (premissa)
| Subtotal – Ligantes betuminosos |  |  |  |  | 3 de 3 itens |  | 6130571.6197 |  |  |  |  | 7400006.84 | 7400006.84 | -1269435.2203
4 · DRENAGEM E OBRAS DE ARTE CORRENTES
Dispositivos lineares (notas de serviço DR-9)
650000 | Sarjeta triangular de concreto – tipo 1 | m | 5950 | 5829 | 11779 | 11779 | 176.99 | 2084765.21 | 11825 | 11779 |  |  | 2092906.75 | 2092906.75 | -8141.54 | Projeto · nota de serviço, proporcional ao trecho
| Sarjeta triangular de concreto STC 05 | m | 963 | 965 | 1928 |  |  |  |  | 1928 | [5 empty] | nota de serviço, proporcional ao trecho · sem item no contrato
| Sarjeta triangular de concreto STC 11 | m | 446 | 827 | 1273 |  |  |  |  | 1273 | [5 empty] | nota de serviço, proporcional ao trecho · sem item no contrato
| Sarjeta triangular de borda de aterro STB 01 (medida no item 653400) | m | 1105 | 554 | 1659 |  |  |  |  | 1659 | [5 empty] | nota de serviço, proporcional ao trecho
| Sarjeta trapezoidal de concreto – tipo 3 (SZC 03) | m | 71 | 37 | 108 |  |  |  |  | 108 | [5 empty] | nota de serviço, proporcional ao trecho
653600 | Sarjeta trapezoidal de concreto – tipo 4 (SZC 04) | m | 0 | 122 | 122 | 122 | 89.82 | 10958.04 | 74 | 122 |  |  | 6646.68 | 6646.68 | 4311.36 | Projeto · nota de serviço, proporcional ao trecho
810200 | Meio-fio de concreto tipo 2 (extrusora) | m | 851 | 900.5 | 1751.5 | 1751.5 | 44.4 | 77766.6 | 1860.5 | 1751.5 |  |  | 82606.2 | 82606.2 | -4839.6 | Projeto · nota de serviço, proporcional ao trecho
810700 | Meio-fio de concreto tipo 7 (extrusora) | m | 67 | 63 | 130 | 130 | 35.68 | 4638.4 | 130 | 130 |  |  | 4638.4 | 4638.4 | 0 | Projeto · nota de serviço, proporcional ao trecho
661100 | Valeta de proteção de corte – tipo 5A | m | 292 | 74 | 366 | 366 | 228.74 | 83718.84 | 366 | 366 |  |  | 83718.84 | 83718.84 | 0 | Projeto · nota de serviço, proporcional ao trecho
661300 | Valeta de proteção de corte – tipo 6A | m | 216 | 0 | 216 | 216 | 311.55 | 67294.8 | 216 | 216 |  |  | 67294.8 | 67294.8 | 0 | Projeto · nota de serviço, proporcional ao trecho
661500 | Valeta de proteção de corte – tipo 7A | m | 1670 | 3257 | 4927 | 4927 | 185.04 | 911692.08 | 4927 | 4927 |  |  | 911692.08 | 911692.08 | 0 | Projeto · nota de serviço, proporcional ao trecho
660100 | Valeta de proteção de aterro – tipo 5A | m | 107 | 316 | 423 | 423 | 191 | 80793 | 403 | 423 |  |  | 76973 | 76973 | 3820 | Projeto · nota de serviço, proporcional ao trecho
660300 | Valeta de proteção de aterro – tipo 6A | m | 359 | 351 | 710 | 710 | 254 | 180340 | 703 | 710 |  |  | 178562 | 178562 | 1778 | Projeto · nota de serviço, proporcional ao trecho
660500 | Valeta de proteção de aterro – tipo 7A | m | 1631 | 1749 | 3380 | 3380 | 151.59 | 512374.2 | 3385 | 3380 |  |  | 513132.15 | 513132.15 | -757.95 | Projeto · nota de serviço, proporcional ao trecho
655500 | Transposição de segmento de sarjeta (TSS 01) | m | 214 | 212 | 426 | 426 | 726.9 | 309659.4 | 381 | 426 |  |  | 276948.9 | 276948.9 | 32710.5 | Projeto · nota de serviço, proporcional ao trecho
641800 | Dreno profundo em solo – tipo 6A | m | 5416.83 | 4950.01 | 10366.84 | 10366.84 | 251.83 | 2610681.3172 | 10410 | 10366.84 |  |  | 2621550.3 | 2621550.3 | -10868.9828 | Projeto · nota de serviço, proporcional ao trecho
643100 | Dreno profundo em rocha – tipo 2 | m | 1360.43 | 1501.84 | 2862.27 | 2862.27 | 111.66 | 319601.0682 | 2870 | 2862.27 |  |  | 320464.2 | 320464.2 | -863.1318 | Projeto · nota de serviço, proporcional ao trecho
| Dreno sub-superficial DSS 04 (sem item no contrato) | m | 598.92 | 851.55 | 1450.47 |  |  |  |  | 1450.47 | [5 empty] | nota de serviço, proporcional ao trecho · sem item no contrato
| Rede pluvial – tubo de concreto Ø 0,40 – projeto | m | 0 | 310.15 | 424.24 |  |  |  |  | 424.24 | [5 empty] | LE + LD + travessias transversais
| Rede pluvial – tubo de concreto Ø 0,60 – projeto | m | 87.18 | 104.82 | 217.64 |  |  |  |  | 217.64 | [5 empty] | LE + LD + travessias transversais
| Rede pluvial – tubo de concreto Ø 0,80 – projeto | m | 0 | 142.82 | 171.5 |  |  |  |  | 171.5 | [5 empty] | LE + LD + travessias transversais
| Rede pluvial – tubo de concreto Ø 1,00 – projeto | m | 0 | 95.86 | 95.86 |  |  |  |  | 95.86 | [5 empty] | LE + LD + travessias transversais
| Rede pluvial – tubo de concreto Ø 1,20 – projeto | m | 0 | 126.34 | 126.34 |  |  |  |  | 126.34 | [5 empty] | LE + LD + travessias transversais
653400 | Sarjeta trapezoidal concreto - tipo 3 | m |  |  |  | 1767 | 123.16 | 217623.72 | 109 |  |  |  | 13424.44 | 13424.44 | 204199.28 | Projeto · SZC 03 + STB 01 (a medição paga a STB 01 no item 653400)
Valetas de proteção – consumos dos detalhes DR-4-0001/0002 (concreto e formas incluídos no preço por metro)
| Valetas VPA/VPC 5A, 6A e 7A – concreto fck 11 mpa – projeto | m³ |  |  | 1144.072 |  |  |  |  | 1144.072 | [5 empty] | extensão das valetas × consumo por metro (DR-4-0001/0002)
| Valetas VPA/VPC 5A, 6A e 7A – formas – projeto | m² |  |  | 384.698 |  |  |  |  | 384.698 | [5 empty] | extensão das valetas × consumo por metro (DR-4-0001/0002)
| Valetas VPA/VPC 5A, 6A e 7A – escavação em solo – projeto | m³ |  |  | 4268.908 |  |  |  |  | 4268.908 | [5 empty] | extensão das valetas × consumo por metro (DR-4-0001/0002)
Bueiros tubulares (corpo e bocas)
| Corpo de BSTC Ø 0,60 – projeto | m |  |  | 11.68 |  |  |  |  | 11.68 | [5 empty] | nota de serviço DR-9 (L do bueiro)
620100 | Boca de BSTC Ø 0,60 | un |  |  | 2 | 2 | 1268.62 | 2537.24 | 2 | 2 |  |  | 2537.24 | 2537.24 | 0 | Projeto · projeto: 2 bocas por bueiro
| Corpo de BSTC Ø 0,80 – projeto | m |  |  | 128.73 |  |  |  |  | 128.73 | [5 empty] | nota de serviço DR-9 (L do bueiro)
620200 | Boca de BSTC Ø 0,80 | un |  |  | 14 | 14 | 1770.39 | 24785.46 | 12 | 14 |  |  | 21244.68 | 21244.68 | 3540.78 | Projeto · projeto: 2 bocas por bueiro
| Corpo de BSTC Ø 1,00 – projeto | m |  |  | 235.67 |  |  |  |  | 235.67 | [5 empty] | nota de serviço DR-9 (L do bueiro)
620300 | Boca de BSTC Ø 1,00 | un |  |  | 24 | 24 | 2543.29 | 61038.96 | 17 | 24 |  |  | 43235.93 | 43235.93 | 17803.03 | Projeto · projeto: 2 bocas por bueiro
| Corpo de BSTC Ø 1,20 – projeto | m |  |  | 57.33 |  |  |  |  | 57.33 | [5 empty] | nota de serviço DR-9 (L do bueiro)
620400 | Boca de BSTC Ø 1,20 | un |  |  | 6 | 6 | 3289.4 | 19736.4 | 7 | 6 |  |  | 23025.8 | 23025.8 | -3289.4 | Projeto · projeto: 2 bocas por bueiro
| Corpo de BSTC Ø 1,50 – projeto | m |  |  | 37.25 |  |  |  |  | 37.25 | [5 empty] | nota de serviço DR-9 (L do bueiro)
620500 | Boca de BSTC Ø 1,50 | un |  |  | 4 | 4 | 6019.67 | 24078.68 | 4 | 4 |  |  | 24078.68 | 24078.68 | 0 | Projeto · projeto: 2 bocas por bueiro
| Corpo de BDTC Ø 1,50 – projeto | m |  |  | 24.85 |  |  |  |  | 24.85 | [5 empty] | nota de serviço DR-9 (L do bueiro)
620900 | Boca de BDTC Ø 1,50 | un |  |  | 2 | 2 | 8161.87 | 16323.74 | 2 | 2 |  |  | 16323.74 | 16323.74 | 0 | Projeto · projeto: 2 bocas por bueiro
| Corpo de BTTC Ø 1,50 – projeto | m |  |  | 18.84 |  |  |  |  | 18.84 | [5 empty] | nota de serviço DR-9 (L do bueiro)
621300 | Boca de BTTC Ø 1,50 | un |  |  | 2 | 2 | 10307.89 | 20615.78 | 1 | 2 |  |  | 10307.89 | 10307.89 | 10307.89 | Projeto · projeto: 2 bocas por bueiro
610500 | Corpo de BSTC 0,40m com berço | m |  |  |  | 424.24 | 270.12 | 114595.7088 | 435 |  |  |  | 117502.2 | 117502.2 | -2906.4912 | Projeto · rede BSTC Ø 0,40 do projeto
610700 | Corpo de BSTC 0,60m com berço | m |  |  |  | 229.32 | 537.86 | 123342.0552 | 223 |  |  |  | 119942.78 | 119942.78 | 3399.2752 | Projeto · BSTC Ø 0,60 + rede BSTC Ø 0,60 do projeto
610900 | Corpo de BSTC 0,80m com berço | m |  |  |  | 300.23 | 890.42 | 267330.7966 | 300 |  |  |  | 267126 | 267126 | 204.7966 | Projeto · BSTC Ø 0,80 + rede BSTC Ø 0,80 do projeto
611100 | Corpo de BSTC 1,00m com berço | m |  |  |  | 331.53 | 1487.9 | 493283.487 | 334 |  |  |  | 496958.6 | 496958.6 | -3675.113 | Projeto · BSTC Ø 1,00 + rede BSTC Ø 1,00 do projeto
611300 | Corpo de BSTC 1,20m com berço | m |  |  |  | 183.67 | 1819 | 334095.73 | 228 |  |  |  | 414732 | 414732 | -80636.27 | Projeto · BSTC Ø 1,20 + rede BSTC Ø 1,20 do projeto
611500 | Corpo de BSTC 1,50m com berço | m |  |  |  | 37.25 | 2831.3 | 105465.925 | 37 |  |  |  | 104758.1 | 104758.1 | 707.825 | Projeto · BSTC Ø 1,50 do projeto
612000 | Corpo de BDTC 1,50m com berço | m |  |  |  | 24.85 | 5569.35 | 138398.3475 | 25 |  |  |  | 139233.75 | 139233.75 | -835.4025 | Projeto · BDTC Ø 1,50 do projeto
612400 | Corpo de BTTC 1,50m com berço | m |  |  |  | 18.84 | 8396.93 | 158198.1612 | 19 |  |  |  | 159541.67 | 159541.67 | -1343.5088 | Projeto · BTTC Ø 1,50 do projeto
| Lastro de brita sob bueiros e rede pluvial – projeto (DR-4-0036/0037) | m³ |  |  | 291.7327 |  |  |  |  | 291.7327 | [5 empty] | extensão × consumo por metro (bueiro duplo/triplo = 2/3 linhas)
603900 | Lastro de brita | m³ |  |  |  | 291.7327 | 195.31 | 56978.3214 | 385 |  |  |  | 75194.35 | 75194.35 | -18216.0286 | Projeto · lastro de brita dos detalhes de assentamento DR-4-0036/0037
Remoção de drenagem existente (memória – anexo 1.3; metros de tubo)
| Remoção de bueiro Ø 0,40 – projeto | m | 210 | 97 | 343 |  |  |  |  | 343 | [5 empty] | memória – remoção ou substituição de drenagem existente
| Remoção de bueiro Ø 0,60 – projeto | m | 182 | 37 | 453 |  |  |  |  | 453 | [5 empty] | memória – remoção ou substituição de drenagem existente
| Remoção de bueiro duplo Ø 0,80 (2 linhas) – projeto | m | 0 | 0 | 30 |  |  |  |  | 30 | [5 empty] | memória – remoção ou substituição de drenagem existente
| Remoção de bueiro Ø 1,00 – projeto | m | 0 | 0 | 51 |  |  |  |  | 51 | [5 empty] | memória – remoção ou substituição de drenagem existente
| Demolição de concreto armado (bocas) – projeto | m³ | 0 | 0 | 12.07 |  |  |  |  | 12.07 | [5 empty] | memória – remoção ou substituição de drenagem existente
| Demolição de concreto simples (caixas e bocas de lobo) – projeto | m³ | 5.95 | 0 | 5.95 |  |  |  |  | 5.95 | [5 empty] | memória – remoção ou substituição de drenagem existente
630400 | Remoção de bueiro 0,40m | m |  |  |  | 343 | 22.17 | 7604.31 | 343 |  |  |  | 7604.31 | 7604.31 | 0 | Projeto · memória – remoção de drenagem existente
630600 | Remoção de bueiro 0,60m | m |  |  |  | 453 | 26.6 | 12049.8 | 453 |  |  |  | 12049.8 | 12049.8 | 0 | Projeto · memória – remoção de drenagem existente
630800 | Remoção de bueiro 0,80m | m |  |  |  | 30 | 53.21 | 1596.3 | 30 |  |  |  | 1596.3 | 1596.3 | 0 | Projeto · memória – remoção de drenagem existente
631000 | Remoção de bueiro 1,00m | m |  |  |  | 51 | 53.06 | 2706.06 | 51 |  |  |  | 2706.06 | 2706.06 | 0 | Projeto · memória – remoção de drenagem existente
606600 | Demolição de concreto armado | m³ |  |  |  | 12.07 | 343.82 | 4149.9074 | 12.08 |  |  |  | 4153.34 | 4153.34 | -3.4326 | Projeto · memória – remoção de drenagem existente
606700 | Demolição de concreto simples | m³ |  |  |  | 5.95 | 164.4 | 978.18 | 5.95 |  |  |  | 978.18 | 978.18 | 0 | Projeto · memória – remoção de drenagem existente
Canais projetados – DR-5 (quantidades da seção tipo × extensão)
| Extensão de canais – projeto | m | 430.97 | 155.5 | 719.47 |  |  |  |  | 719.47 | [5 empty] | pranchas DR-5 (Rio do Salto no total)
| Gabião caixa h = 0,50 m (canais) – projeto | m³ | 100.5 | 66 | 166.5 |  |  |  |  | 166.5 | [5 empty] | pranchas DR-5
| Gabião caixa h = 1,00 m (canais) – projeto | m³ | 476.5 | 386.5 | 863 |  |  |  |  | 863 | [5 empty] | pranchas DR-5
| Colchão Reno (canais) – projeto | m² | 942 | 1866 | 6266 |  |  |  |  | 6266 | [5 empty] | pranchas DR-5 (Rio do Salto no total)
| Lastro de rachão e = 0,40 m (canais) – sem item no contrato – projeto | m³ | 533.3 | 836.3 | 2752.8 |  |  |  |  | 2752.8 | [5 empty] | pranchas DR-5 (Rio do Salto no total)
| Geotêxtil MacTex (canais) – projeto | m² | 1771.75 | 2424.25 | 7654 |  |  |  |  | 7654 | [5 empty] | pranchas DR-5 (Rio do Salto no total)
| Pedra argamassada e = 0,20 m (canal longitudinal 312–323) – projeto | m³ | 227.04 | 0 | 227.04 |  |  |  |  | 227.04 | [5 empty] | pranchas DR-5
| Enleivamento (canais em terra) – projeto | m² | 1001.9928 | 0 | 1001.9928 |  |  |  |  | 1001.9928 | [5 empty] | pranchas DR-5
| Escavação dos canais (seção × extensão) – projeto | m³ | 4529.3675 | 3569.5 | 17807.8675 |  |  |  |  | 17807.8675 | [5 empty] | pranchas DR-5
860200 | Gabião tipo caixa 2x1x0,50m ZN/AL + PVC (NBR 8964) – dispositivos/canais | m³ |  |  |  | 166.5 | 1017.57 | 169425.405 | 360.5 |  |  |  | 366833.98 | 366833.98 | -197408.575 | Projeto · gabião h=0,50 dos canais DR-5
860150 | Gabião tipo caixa 2x1x1,00m ZN/AL + PVC (NBR 8964) – dispositivos/canais | m³ |  |  |  | 863 | 823.68 | 710835.84 | 902 |  |  |  | 742959.36 | 742959.36 | -32123.52 | Projeto · gabião h=1,00 dos canais DR-5
860023 | Gabião tipo colchão ZN/AL + PVC e=0,23m (NBR 8964) – dispositivos/canais | m² |  |  |  | 6266 | 296.51 | 1857931.66 | 6854 |  |  |  | 2032279.54 | 2032279.54 | -174347.88 | Projeto · colchão Reno dos canais DR-5
603600 | Alvenaria pedra de mão argamassada – dispositivos/canais | m³ |  |  |  | 227.04 | 456.92 | 103739.1168 | 226.82 |  |  |  | 103638.59 | 103638.59 | 100.5268 | Projeto · pedra argamassada do canal longitudinal DR-5
Dispositivos com item próprio no contrato
644200 | Dreno sub-superficial tipo 2 (espinha de peixe) | m |  |  | 1593.85 | 1593.85 | 25.59 | 40786.6215 | 1594 | 1593.85 |  |  | 40790.46 | 40790.46 | -3.8385 | Projeto · nota de serviço DR-9 (L)
622100 | Boca de saída de dreno profundo – tipo 2 | un | 36 | 34 | 70 | 70 | 384.51 | 26915.7 | 58 | 70 |  |  | 22301.58 | 22301.58 | 4614.12 | Projeto · nota de serviço DR-9
691104 | Poço de visita PV 2 – tampão de ferro fundido Ø 0,60 m | un | 0 | 0 | 5 | 5 | 544.96 | 2724.8 | 36 | 5 |  |  | 19618.56 | 19618.56 | -16893.76 | Projeto · nota de serviço DR-9
622200 | Boca de saída dreno sub-superficial | un |  |  |  | 12 | 211.89 | 2542.68 | 12 |  |  |  | 2542.68 | 2542.68 | 0 | Contrato · distribuído pelo DSS 02
Dispositivos remunerados por aço, forma e concreto (quantidade de projeto → insumos do contrato)
| Bacia de captação | un | 4 | 10 | 14 |  |  |  |  | 14 | [5 empty] | nota de serviço DR-9 · remunerado por aço, forma e concreto
| Vala de captação – grama curta | un | 1 | 0 | 1 |  |  |  |  | 1 | [5 empty] | nota de serviço DR-9 · remunerado por aço, forma e concreto
| Vala de captação – pedra argamassada | un | 0 | 1 | 1 |  |  |  |  | 1 | [5 empty] | nota de serviço DR-9 · remunerado por aço, forma e concreto
| Vala de descarga – grama curta | un | 4 | 6 | 10 |  |  |  |  | 10 | [5 empty] | nota de serviço DR-9 · remunerado por aço, forma e concreto
| EDA 01 – Entrada d'água | un | 14 | 10 | 24 |  |  |  |  | 24 | [5 empty] | nota de serviço DR-9 · remunerado por aço, forma e concreto
| EDA 02 – Entrada d'água | un | 2 | 1 | 3 |  |  |  |  | 3 | [5 empty] | nota de serviço DR-9 · remunerado por aço, forma e concreto
| DAD 02 – Descida d'água | un | 13 | 7 | 20 |  |  |  |  | 20 | [5 empty] | nota de serviço DR-9 · remunerado por aço, forma e concreto
| DCD 02 – Descida d'água | un | 4 | 9 | 13 |  |  |  |  | 13 | [5 empty] | nota de serviço DR-9 · remunerado por aço, forma e concreto
| DCD 04 – Descida d'água | un | 0 | 3 | 3 |  |  |  |  | 3 | [5 empty] | nota de serviço DR-9 · remunerado por aço, forma e concreto
| DR 13A – Descida d'água | un | 0 | 1 | 1 |  |  |  |  | 1 | [5 empty] | nota de serviço DR-9 · remunerado por aço, forma e concreto
| DAR 01 – Descida d'água rápida (ponto de ônibus) | un | 3 | 5 | 8 |  |  |  |  | 8 | [5 empty] | nota de serviço DR-9 · remunerado por aço, forma e concreto
| DES 02 – Dissipador de energia | un | 0 | 2 | 2 |  |  |  |  | 2 | [5 empty] | nota de serviço DR-9 · remunerado por aço, forma e concreto
| DES 03 – Dissipador de energia | un | 11 | 4 | 15 |  |  |  |  | 15 | [5 empty] | nota de serviço DR-9 · remunerado por aço, forma e concreto
| DES 05 – Dissipador de energia | un | 5 | 2 | 7 |  |  |  |  | 7 | [5 empty] | nota de serviço DR-9 · remunerado por aço, forma e concreto
| DES 06 – Dissipador de energia | un | 0 | 3 | 3 |  |  |  |  | 3 | [5 empty] | nota de serviço DR-9 · remunerado por aço, forma e concreto
| DEB 01 – Dissipador de energia | un | 8 | 6 | 14 |  |  |  |  | 14 | [5 empty] | nota de serviço DR-9 · remunerado por aço, forma e concreto
| DEB 02 – Dissipador de energia | un | 1 | 0 | 1 |  |  |  |  | 1 | [5 empty] | nota de serviço DR-9 · remunerado por aço, forma e concreto
| BLS – Boca de lobo simples | un | 0 | 0 | 53 |  |  |  |  | 53 | [5 empty] | nota de serviço DR-9 · remunerado por aço, forma e concreto
| BLD – Boca de lobo dupla | un | 0 | 0 | 4 |  |  |  |  | 4 | [5 empty] | nota de serviço DR-9 · remunerado por aço, forma e concreto
| CCS – Caixa coletora de sarjeta | un | 0 | 0 | 4 |  |  |  |  | 4 | [5 empty] | nota de serviço DR-9 · remunerado por aço, forma e concreto
| CLP – Caixa de ligação e passagem | un | 0 | 0 | 5 |  |  |  |  | 5 | [5 empty] | nota de serviço DR-9 · remunerado por aço, forma e concreto
| Dispositivos – concreto estrutural (fck 11–15 mpa) – projeto (DR-4) | m³ |  |  | 139.4781 |  |  |  |  | 139.4781 | [5 empty] | quantidade de dispositivos × consumo unitário dos detalhes-tipo DR-4
| Dispositivos – concreto magro e enchimento – projeto (DR-4) | m³ |  |  | 4.07 |  |  |  |  | 4.07 | [5 empty] | quantidade de dispositivos × consumo unitário dos detalhes-tipo DR-4
| Dispositivos – formas – projeto (DR-4) | m² |  |  | 1483.994 |  |  |  |  | 1483.994 | [5 empty] | quantidade de dispositivos × consumo unitário dos detalhes-tipo DR-4
| Dispositivos – aço ca-50 – projeto (DR-4) | kg |  |  | 4682.66 |  |  |  |  | 4682.66 | [5 empty] | quantidade de dispositivos × consumo unitário dos detalhes-tipo DR-4
| Dispositivos – aço ca-60 – projeto (DR-4) | kg |  |  | 2083.632 |  |  |  |  | 2083.632 | [5 empty] | quantidade de dispositivos × consumo unitário dos detalhes-tipo DR-4
| Dispositivos – escavação – projeto (DR-4) | m³ |  |  | 175.3235 |  |  |  |  | 175.3235 | [5 empty] | quantidade de dispositivos × consumo unitário dos detalhes-tipo DR-4
| Dispositivos – apiloamento – projeto (DR-4) | m³ |  |  | 73.9807 |  |  |  |  | 73.9807 | [5 empty] | quantidade de dispositivos × consumo unitário dos detalhes-tipo DR-4
| Dispositivos – pedra argamassada (dissipadores) – projeto (DR-4) | m³ |  |  | 17.248 |  |  |  |  | 17.248 | [5 empty] | quantidade de dispositivos × consumo unitário dos detalhes-tipo DR-4
603000 | Aço CA-50 fornec. dobr. colocação – dispositivos | kg |  |  |  | 4682.66 | 18.67 | 87425.2622 | 1999.81 |  |  |  | 37336.45 | 37336.45 | 50088.8122 | Projeto · consumos DR-4 × dispositivos
603300 | Aço CA-60 fornec. dobr. colocação – dispositivos | kg |  |  |  | 2083.632 | 20.08 | 41839.3306 | 8435.5 |  |  |  | 169384.84 | 169384.84 | -127545.5094 | Projeto · consumos DR-4 × dispositivos
601100 | Apiloamento manual – dispositivos | m³ |  |  |  | 73.9807 | 60.31 | 4461.776 | 211.15 |  |  |  | 12734.45 | 12734.45 | -8272.674 | Projeto · consumos DR-4 × dispositivos
605300 | Concreto Fck = 15 mPa, preparo em betoneira e lanç. – dispositivos | m³ |  |  |  | 139.4781 | 760.45 | 106066.1211 | 920.67 |  |  |  | 700123.5 | 700123.5 | -594057.3789 | Projeto · consumos DR-4 × dispositivos
605000 | Concreto magro, preparo em betoneira e lanç. – dispositivos | m³ |  |  |  | 4.07 | 675.02 | 2747.3314 | 12.57 |  |  |  | 8485 | 8485 | -5737.6686 | Projeto · consumos DR-4 × dispositivos
800000 | Enleivamento – dispositivos | m² |  |  |  | 1001.9928 | 13.61 | 13637.122 | 3207 |  |  |  | 43647.27 | 43647.27 | -30010.148 | Projeto · consumos DR-4 × dispositivos + canais DR-5
600600 | Escavação valas de drenagem 1a. cat. – dispositivos | m³ |  |  |  | 17983.191 | 20.76 | 373331.0452 | 20153.71 |  |  |  | 418391.01 | 418391.01 | -45059.9648 | Projeto · consumos DR-4 × dispositivos + canais DR-5
602000 | Formas de madeira comum – dispositivos | m² |  |  |  | 1483.994 | 68.59 | 101787.1485 | 3752.7 |  |  |  | 257397.69 | 257397.69 | -155610.5415 | Projeto · consumos DR-4 × dispositivos
605500 | Concreto Fck = 20 mPa, preparo em betoneira e lanç. – dispositivos | m³ |  |  |  | 48.01 | 793.16 | 38079.6116 | 48.01 |  |  |  | 38079.61 | 38079.61 | 0.0016 | Contrato · não consta dos detalhes DR-4 – contrato distribuído pela contagem de dispositivos
600800 | Escavação valas de drenagem 3a. cat. – dispositivos | m³ |  |  |  | 462.72 | 175.43 | 81174.9696 | 462.72 |  |  |  | 81174.96 | 81174.96 | 0.0096 | Contrato · não consta dos detalhes DR-4 – contrato distribuído pela contagem de dispositivos
| Drenos sub-superficiais DSS 02/04 – manta geotêxtil – projeto | m² |  |  | 6545.288 |  |  |  |  | 6545.288 | [5 empty] | extensão × 2,15 m²/m (DR-4-0016)
| Drenos sub-superficiais DSS 02/04 – material drenante – projeto | m³ |  |  | 487.0912 |  |  |  |  | 487.0912 | [5 empty] | extensão × 0,16 m³/m (DR-4-0016)
607000 | Fornecimento e colocação geotextil n/tecido(GNT) | m² |  |  |  | 6545.288 | 10.13 | 66303.7674 | 3186.3 |  |  |  | 32277.21 | 32277.21 | 34026.5574 | Projeto · manta dos drenos sub-superficiais (DR-4-0016)
690051 | Fornecimento e transporte de brita para dreno | m³ |  |  |  | 487.0912 | 247.24 | 120428.4283 | 237.12 |  |  |  | 58625.54 | 58625.54 | 61802.8883 | Projeto · material drenante dos drenos sub-superficiais (DR-4-0016)
Serviços de bueiros, rede, valas e bacias
600300 | Escavação de bueiros em 1ª categoria | m³ |  |  | 12943.5537 | 12943.5537 | 12.84 | 166195.2295 | 11700 | 12943.5537 |  |  | 150228 | 150228 | 15967.2295 | Projeto · bueiros + rede pluvial + valas + bacias
601100 | Reaterro manual (apiloamento manual) | m³ |  |  | 13854.12 | 13854.12 | 60.31 | 835541.9772 | 13601 | 13854.12 |  |  | 820276.31 | 820276.31 | 15265.6672 | Projeto · bueiros + rede pluvial + valas + bacias
601200 | Reaterro e apiloamento mecânico | m³ |  |  | 1057.03 | 1057.03 | 38.19 | 40367.9757 | 1425 | 1057.03 |  |  | 54420.75 | 54420.75 | -14052.7743 | Projeto · bueiros + rede pluvial + valas + bacias
602200 | Escoramento de cavas de fundação | m² |  |  | 587.77 | 587.77 | 122.5 | 72001.825 | 1808 | 587.77 |  |  | 221480 | 221480 | -149478.175 | Projeto · bueiros + rede pluvial + valas + bacias
603600 | Alvenaria de pedra argamassada (valas e bacias) | m³ |  |  | 100.95 |  |  |  |  | 100.95 | [5 empty] | valas e bacias de captação
800000 | Enleivamento (valas) | m² |  |  | 897.9001 | 897.9001 | 13.61 | 12220.4209 | 3412 | 897.9001 |  |  | 46437.32 | 46437.32 | -34216.8991 | Projeto · valas e bacias de captação
696420 | Tubo PEAD Ø 100 mm para dreno (bacias) | m |  |  | 57 | 57 | 12.58 | 717.06 | 1539 | 57 |  |  | 19360.62 | 19360.62 | -18643.56 | Projeto · valas e bacias de captação
603600 | Alvenaria pedra de mão argamassada | m³ |  |  |  | 118.198 | 456.92 | 54007.0302 | 137 |  |  |  | 62598.04 | 62598.04 | -8591.0098 | Projeto · pedra das valas e bacias (DR-9) + dissipadores (DR-4)
600500 | Escavação de bueiros em 3a. cat. | m³ |  |  |  | 220.6 | 136.1 | 30023.66 | 220.6 |  |  |  | 30023.66 | 30023.66 | 0 | Contrato · distribuído pela escavação de bueiros
600600 | Escavação valas de drenagem 1a. cat. | m³ |  |  |  | 4268.908 | 20.76 | 88622.5301 | 3919 |  |  |  | 81358.44 | 81358.44 | 7264.0901 | Projeto · escavação das valetas VPA/VPC (DR-4-0001/0002)
692450 | Dreno de Talvegue | m |  |  |  | 1076 | 367.71 | 395655.96 | 1076 |  |  |  | 395655.96 | 395655.96 | 0 | Contrato · sem localização no projeto – rateio por extensão
791195 | Fornecimento e colocação de meia cana de concreto 0,30m | m |  |  |  | 125 | 71.2 | 8900 | 125 |  |  |  | 8900 | 8900 | 0 | Contrato · sem localização no projeto – rateio por extensão
860200 | Gabião tipo caixa 2x1x0,50m ZN/AL + PVC (NBR 8964) | m³ |  |  |  | 11 | 1017.57 | 11193.27 | 11 |  |  |  | 11193.27 | 11193.27 | 0 | Contrato · sem localização no projeto – rateio por extensão
| Subtotal – Drenagem e OAC |  |  |  |  | 68 de 68 itens |  | 15129426.7013 |  |  |  |  | 16405944.79 | 16405944.79 | -1276518.0887
5 · GALERIAS CELULARES E PASSA-FAUNA
Galerias celulares (contrato por insumos)
| Galeria celular BSCC 2,00 x 2,00 (corpo) – projeto | m |  |  | 16.66 |  |  |  |  | 16.66 | [5 empty] | nota de serviço DR-9
| Galeria celular BSCC 2,50 x 2,50 (corpo) – projeto | m |  |  | 37.92 |  |  |  |  | 37.92 | [5 empty] | nota de serviço DR-9
| Galeria celular BSCC 3,00 x 3,00 (corpo) – projeto | m |  |  | 45.88 |  |  |  |  | 45.88 | [5 empty] | nota de serviço DR-9
| Galeria celular BTCC 3,00 x 3,00 (corpo) – projeto | m |  |  | 25.26 |  |  |  |  | 25.26 | [5 empty] | nota de serviço DR-9
| Galeria celular BTCC 3,00 x 4,00 (corpo) – projeto | m |  |  | 20.58 |  |  |  |  | 20.58 | [5 empty] | nota de serviço DR-9
| Galerias – concreto fck ≥ 20 mpa (corpo + 2 cabeceiras) – projeto | m³ |  |  | 804.217 |  |  |  |  | 804.217 | [5 empty] | corpo: tabelas por metro DR-4-0039 a 0044/0055/0056; cabeceiras: DR-4-0046/0047/0054
| Galerias – lastro de concreto magro (corpo + 2 cabeceiras) – projeto | m³ |  |  | 157.763 |  |  |  |  | 157.763 | [5 empty] | corpo: tabelas por metro DR-4-0039 a 0044/0055/0056; cabeceiras: DR-4-0046/0047/0054
| Galerias – formas (corpo + 2 cabeceiras) – projeto | m² |  |  | 4179.414 |  |  |  |  | 4179.414 | [5 empty] | corpo: tabelas por metro DR-4-0039 a 0044/0055/0056; cabeceiras: DR-4-0046/0047/0054
| Galerias – revestimento – argamassa 1:3 (corpo + 2 cabeceiras) – projeto | m³ |  |  | 47.1682 |  |  |  |  | 47.1682 | [5 empty] | corpo: tabelas por metro DR-4-0039 a 0044/0055/0056; cabeceiras: DR-4-0046/0047/0054
| Galerias – aço ca-50 (corpo + 2 cabeceiras) – projeto | kg |  |  | 55281.7623 |  |  |  |  | 55281.7623 | [5 empty] | corpo: tabelas por metro DR-4-0039 a 0044/0055/0056; cabeceiras: DR-4-0046/0047/0054
730000 | Aço CA-50 fornec. dobr. colocação – galerias | kg |  |  |  | 55281.7623 | 18.52 | 1023818.2374 | 60146.11 |  |  |  | 1113905.95 | 1113905.95 | -90087.7126 | Projeto · tabelas DNIT/DER-PR das galerias (série DR-4)
792140 | Concreto usinado Fck = 20 mPa, exclusive bombeamento – galerias | m³ |  |  |  | 804.217 | 518.43 | 416930.2193 | 937.43 |  |  |  | 485991.83 | 485991.83 | -69061.6107 | Projeto · tabelas DNIT/DER-PR das galerias (série DR-4)
792340 | Concreto magro usinado, exclusive bombeamento – galerias | m³ |  |  |  | 157.763 | 483.46 | 76272.1 | 174.64 |  |  |  | 84431.45 | 84431.45 | -8159.35 | Projeto · tabelas DNIT/DER-PR das galerias (série DR-4)
711000 | Formas de madeira compensada resinada – galerias | m² |  |  |  | 4179.414 | 88.88 | 371466.3163 | 4647.23 |  |  |  | 413045.8 | 413045.8 | -41579.4837 | Projeto · tabelas DNIT/DER-PR das galerias (série DR-4)
745000 | Argamassa cimento e areia 1:3 – galerias | m³ |  |  |  | 47.1682 | 843.46 | 39784.49 | 47.93 |  |  |  | 40427.03 | 40427.03 | -642.54 | Projeto · tabelas DNIT/DER-PR das galerias (série DR-4)
795890 | Bombeamento de concreto – galerias | m³ |  |  |  | 961.98 | 42.33 | 40720.6134 | 1112.07 |  |  |  | 47073.92 | 47073.92 | -6353.3066 | Projeto · tabelas DNIT/DER-PR das galerias (série DR-4) (concreto + lastro)
| Galerias – escoramento das cabeceiras – projeto (DR-4-0059) | m² |  |  | 1323.28 |  |  |  |  | 1323.28 | [5 empty] | 2 cabeceiras por galeria, boca normal (0°); triplas pela tabela d1
712100 | Escoramento cavas de fundação – galerias | m² |  |  |  | 1323.28 | 122.5 | 162101.8 | 1123.6 |  |  |  | 137641 | 137641 | 24460.8 | Projeto · escoramento das cabeceiras (DR-4-0059)
Passa-fauna BSCC 2,00 × 2,00 (161+13 e 235+1 – memória)
| Passa-fauna BSCC 2,00 × 2,00 (corpo) – projeto | m |  |  | 36 |  |  |  |  | 36 | [5 empty] | memória – dados do passa-fauna (2 × 18 m)
896340 | Cerca de tela galvanizada – passa-fauna | m | 322 | 358 | 680 | 680 | 249.91 | 169938.8 | 680 | 680 |  |  | 169938.8 | 169938.8 | 0 | Projeto · memória – obras complementares
730000 | Aço CA-50 fornec. dobr. colocação – corpo de bscc 2,00 x 2,00 | kg |  |  |  | 4298.58 | 18.52 | 79609.7016 | 4298.58 |  |  |  | 79609.7 | 79609.7 | 0.0016 | Projeto (memória, total) · quadro de obras complementares (Tomo II, tab. 78) – distribuído pelos passa-faunas
745000 | Argamassa cimento e areia 1:3 – corpo de bscc 2,00 x 2,00 | m³ |  |  |  | 3.6 | 843.46 | 3036.456 | 3.6 |  |  |  | 3036.45 | 3036.45 | 0.006 | Projeto (memória, total) · quadro de obras complementares (Tomo II, tab. 78) – distribuído pelos passa-faunas
741500 | Concreto Fck = 15 mPa, preparo em betoneira e lanç. – corpo de bscc 2,00 x 2,00 | m³ |  |  |  | 9.36 | 760.45 | 7117.812 | 9.36 |  |  |  | 7117.81 | 7117.81 | 0.002 | Projeto (memória, total) · quadro de obras complementares (Tomo II, tab. 78) – distribuído pelos passa-faunas
742000 | Concreto Fck = 20 mPa, preparo em betoneira e lanç. – corpo de bscc 2,00 x 2,00 | m³ |  |  |  | 47.16 | 793.16 | 37405.4256 | 47.16 |  |  |  | 37405.42 | 37405.42 | 0.0056 | Projeto (memória, total) · quadro de obras complementares (Tomo II, tab. 78) – distribuído pelos passa-faunas
711000 | Formas de madeira compensada resinada – corpo de bscc 2,00 x 2,00 | m² |  |  |  | 381.6 | 88.88 | 33916.608 | 381.6 |  |  |  | 33916.6 | 33916.6 | 0.008 | Projeto (memória, total) · quadro de obras complementares (Tomo II, tab. 78) – distribuído pelos passa-faunas
30000 | Aço CA-50 fornec. dobr. colocação – boca de bscc 2,00 x 2,00 | kg |  |  |  | 2550 | 18.52 | 47226 | 2550 |  |  |  | 47226 | 47226 | 0 | Projeto (memória, total) · quadro de obras complementares (Tomo II, tab. 78) – distribuído pelos passa-faunas
601100 | Apiloamento manual – boca de bscc 2,00 x 2,00 | m³ |  |  |  | 487.8 | 60.31 | 29419.218 | 487.8 |  |  |  | 29419.21 | 29419.21 | 0.008 | Projeto (memória, total) · quadro de obras complementares (Tomo II, tab. 78) – distribuído pelos passa-faunas
745000 | Argamassa cimento e areia 1:3 – boca de bscc 2,00 x 2,00 | m³ |  |  |  | 1.74 | 843.46 | 1467.6204 | 1.74 |  |  |  | 1467.62 | 1467.62 | 0.0004 | Projeto (memória, total) · quadro de obras complementares (Tomo II, tab. 78) – distribuído pelos passa-faunas
741500 | Concreto Fck = 15 mPa, preparo em betoneira e lanç. – boca de bscc 2,00 x 2,00 | m³ |  |  |  | 12.6 | 760.45 | 9581.67 | 12.6 |  |  |  | 9581.67 | 9581.67 | 0 | Projeto (memória, total) · quadro de obras complementares (Tomo II, tab. 78) – distribuído pelos passa-faunas
742000 | Concreto Fck = 20 mPa, preparo em betoneira e lanç. – boca de bscc 2,00 x 2,00 | m³ |  |  |  | 35.72 | 793.16 | 28331.6752 | 35.72 |  |  |  | 28331.67 | 28331.67 | 0.0052 | Projeto (memória, total) · quadro de obras complementares (Tomo II, tab. 78) – distribuído pelos passa-faunas
600300 | Escavação de bueiros em 1a. cat. – boca de bscc 2,00 x 2,00 | m³ |  |  |  | 381.6 | 12.84 | 4899.744 | 381.6 |  |  |  | 4899.74 | 4899.74 | 0.004 | Projeto (memória, total) · quadro de obras complementares (Tomo II, tab. 78) – distribuído pelos passa-faunas
711000 | Formas de madeira compensada resinada – boca de bscc 2,00 x 2,00 | m² |  |  |  | 226 | 88.88 | 20086.88 | 226 |  |  |  | 20086.88 | 20086.88 | 0 | Projeto (memória, total) · quadro de obras complementares (Tomo II, tab. 78) – distribuído pelos passa-faunas
743900 | Lastro de brita – boca de bscc 2,00 x 2,00 | m³ |  |  |  | 8.28 | 195.31 | 1617.1668 | 8.28 |  |  |  | 1617.16 | 1617.16 | 0.0068 | Projeto (memória, total) · quadro de obras complementares (Tomo II, tab. 78) – distribuído pelos passa-faunas
| Subtotal – Galerias e passa-fauna |  |  |  |  | 21 de 21 itens |  | 2604748.554 |  |  |  |  | 2796171.71 | 2796171.71 | -191423.156
6 · OAE – PONTE SOBRE O RIO DO SALTO (235+6 a 237+1)
| Extensão da ponte dentro do trecho | m |  |  | 35 |  |  |  |  | 35 | [5 empty] | Est. 235+6,000 a 237+1,000 (ES-2)
Infraestrutura e mesoestrutura
730000 | Aço CA-50 fornec. dobr. colocação | kg |  |  |  | 22922 | 18.52 | 424515.44 | 22922 |  |  |  | 424515.44 | 424515.44 | 0 | Projeto (memória, total) · Quantitativo Executivo OAE REV02 – proporcional à extensão da ponte no trecho
722500 | Argamassa fluída para estaca raiz (volume efetivamente aplicado) | m³ |  |  |  | 39.8 | 1138.17 | 45299.166 | 39.8 |  |  |  | 45299.16 | 45299.16 | 0.006 | Projeto (memória, total) · Quantitativo Executivo OAE REV02 – proporcional à extensão da ponte no trecho
795890 | Bombeamento de concreto | m³ |  |  |  | 130.4 | 42.33 | 5519.832 | 130.4 |  |  |  | 5519.83 | 5519.83 | 0.002 | Projeto (memória, total) · Quantitativo Executivo OAE REV02 – proporcional à extensão da ponte no trecho
792320 | Concreto usinado Fck = 25 mPa, exclusive bombeamento | m³ |  |  |  | 116.44 | 537.79 | 62620.2676 | 116.44 |  |  |  | 62620.26 | 62620.26 | 0.0076 | Projeto (memória, total) · Quantitativo Executivo OAE REV02 – proporcional à extensão da ponte no trecho
792350 | Concreto usinado Fck = 15 mPa, exclusive bombeamento | m³ |  |  |  | 13.96 | 503.57 | 7029.8372 | 13.96 |  |  |  | 7029.83 | 7029.83 | 0.0072 | Projeto (memória, total) · Quantitativo Executivo OAE REV02 – proporcional à extensão da ponte no trecho
790305 | Execução de estaca raiz em rocha ø=305mm, exclusive materiais | m |  |  |  | 120 | 1164.36 | 139723.2 | 120 |  |  |  | 139723.2 | 139723.2 | 0 | Projeto (memória, total) · Quantitativo Executivo OAE REV02 – proporcional à extensão da ponte no trecho
793410 | Execução de estaca raiz em solo ø=410mm, exclusive materiais | m |  |  |  | 168 | 633.06 | 106354.08 | 168 |  |  |  | 106354.08 | 106354.08 | 0 | Projeto (memória, total) · Quantitativo Executivo OAE REV02 – proporcional à extensão da ponte no trecho
711000 | Formas de madeira compensada resinada | m² |  |  |  | 364.69 | 88.88 | 32413.6472 | 364.69 |  |  |  | 32413.64 | 32413.64 | 0.0072 | Projeto (memória, total) · Quantitativo Executivo OAE REV02 – proporcional à extensão da ponte no trecho
797881 | Fornecimento e colocação de junta de dilatação em elastômero e perfil VV - L=50mm e H=80mm | m |  |  |  | 23.6 | 817.87 | 19301.732 | 23.6 |  |  |  | 19301.73 | 19301.73 | 0.002 | Projeto (memória, total) · Quantitativo Executivo OAE REV02 – proporcional à extensão da ponte no trecho
Superestrutura
730000 | Aço CA-50 fornec. dobr. colocação | kg |  |  |  | 37883 | 18.52 | 701593.16 | 37883 |  |  |  | 701593.16 | 701593.16 | 0 | Projeto (memória, total) · Quantitativo Executivo OAE REV02 – proporcional à extensão da ponte no trecho
756000 | Apoio elastomérico fretado fornec.colocação | kg |  |  |  | 221.18 | 97.45 | 21553.991 | 221.18 |  |  |  | 21553.99 | 21553.99 | 0.001 | Projeto (memória, total) · Quantitativo Executivo OAE REV02 – proporcional à extensão da ponte no trecho
795890 | Bombeamento de concreto | m³ |  |  |  | 156 | 42.33 | 6603.48 | 156 |  |  |  | 6603.48 | 6603.48 | 0 | Projeto (memória, total) · Quantitativo Executivo OAE REV02 – proporcional à extensão da ponte no trecho
795528 | Carga, transporte e posicionamento de pré-lajes pré-moldadas, P=280 kg | un |  |  |  | 52 | 91.21 | 4742.92 | 52 |  |  |  | 4742.92 | 4742.92 | 0 | Projeto (memória, total) · Quantitativo Executivo OAE REV02 – proporcional à extensão da ponte no trecho
794545 | Carga, transporte e posicionamento de pré-lajes pré-moldadas, P=450 kg | un |  |  |  | 104 | 265.38 | 27599.52 | 104 |  |  |  | 27599.52 | 27599.52 | 0 | Projeto (memória, total) · Quantitativo Executivo OAE REV02 – proporcional à extensão da ponte no trecho
794571 | Carga, transporte, lançamento e posicionamento no vão de vigas pré-moldadas, P=71, 0tf, L=35,90m | un |  |  |  | 4 | 54233.55 | 216934.2 | 4 |  |  |  | 216934.2 | 216934.2 | 0 | Projeto (memória, total) · Quantitativo Executivo OAE REV02 – proporcional à extensão da ponte no trecho
792350 | Concreto usinado Fck = 15 mPa, exclusive bombeamento | m³ |  |  |  | 16.75 | 503.57 | 8434.7975 | 16.75 |  |  |  | 8434.79 | 8434.79 | 0.0075 | Projeto (memória, total) · Quantitativo Executivo OAE REV02 – proporcional à extensão da ponte no trecho
793210 | Concreto usinado Fck = 40 mPa, exclusive bombeamento | m³ |  |  |  | 227.6 | 600.78 | 136737.528 | 227.6 |  |  |  | 136737.52 | 136737.52 | 0.008 | Projeto (memória, total) · Quantitativo Executivo OAE REV02 – proporcional à extensão da ponte no trecho
754400 | Dreno ferro galvanizado 0,40m 4" | un |  |  |  | 18 | 87.21 | 1569.78 | 18 |  |  |  | 1569.78 | 1569.78 | 0 | Projeto (memória, total) · Quantitativo Executivo OAE REV02 – proporcional à extensão da ponte no trecho
711000 | Formas de madeira compensada resinada | m² |  |  |  | 1245.63 | 88.88 | 110711.5944 | 1245.63 |  |  |  | 110711.59 | 110711.59 | 0.0044 | Projeto (memória, total) · Quantitativo Executivo OAE REV02 – proporcional à extensão da ponte no trecho
793270 | Fornec. e colocação de treliça metálica TG-16 ou equivalente | kg |  |  |  | 1302.08 | 12.82 | 16692.6656 | 1302.08 |  |  |  | 16692.66 | 16692.66 | 0.0056 | Projeto (memória, total) · Quantitativo Executivo OAE REV02 – proporcional à extensão da ponte no trecho
795980 | Fornecimento, colocação e protensão de ancoragem ativa p/ 7 ø 15,2mm | un |  |  |  | 8 | 432.63 | 3461.04 | 8 |  |  |  | 3461.04 | 3461.04 | 0 | Projeto (memória, total) · Quantitativo Executivo OAE REV02 – proporcional à extensão da ponte no trecho
796414 | Fornecimento, colocação e protensão de ancoragem passiva p/ 13 ø 15,2mm | un |  |  |  | 4 | 319.59 | 1278.36 | 4 |  |  |  | 1278.36 | 1278.36 | 0 | Projeto (memória, total) · Quantitativo Executivo OAE REV02 – proporcional à extensão da ponte no trecho
796971 | Fornecimento, colocação e protensão de ancoragem passiva p/ 14 ø 15,2mm | un |  |  |  | 4 | 324.24 | 1296.96 | 4 |  |  |  | 1296.96 | 1296.96 | 0 | Projeto (memória, total) · Quantitativo Executivo OAE REV02 – proporcional à extensão da ponte no trecho
796310 | Fornecimento, corte e colocação de aço CP 190 RB Ø=15,2mm, inclusive protensão | kg |  |  |  | 9727.92 | 14.92 | 145140.5664 | 9727.92 |  |  |  | 145140.56 | 145140.56 | 0.0064 | Projeto (memória, total) · Quantitativo Executivo OAE REV02 – proporcional à extensão da ponte no trecho
796970 | Fornecimento e colocação de ancoragens ativas 14 ø 15,2mm | un |  |  |  | 12 | 950.59 | 11407.08 | 12 |  |  |  | 11407.08 | 11407.08 | 0 | Projeto (memória, total) · Quantitativo Executivo OAE REV02 – proporcional à extensão da ponte no trecho
796470 | Fornecimento e colocação de bainha metálica galvanizada semi-rígida ø=65mm, inclusive injeção de nata de cimento | m |  |  |  | 38 | 74.23 | 2820.74 | 38 |  |  |  | 2820.74 | 2820.74 | 0 | Projeto (memória, total) · Quantitativo Executivo OAE REV02 – proporcional à extensão da ponte no trecho
796200 | Fornecimento e colocação de bainha semi-rígida metálica galvanizada øint=90mm, inclusive injeção com nata de cimento | m |  |  |  | 549.32 | 21.85 | 12002.642 | 549.32 |  |  |  | 12002.64 | 12002.64 | 0.002 | Projeto (memória, total) · Quantitativo Executivo OAE REV02 – proporcional à extensão da ponte no trecho
796913 | Fornecimento, instalação e protensão de ancoragem ativa 13 ø 15,20mm | un |  |  |  | 12 | 931.05 | 11172.6 | 12 |  |  |  | 11172.6 | 11172.6 | 0 | Projeto (memória, total) · Quantitativo Executivo OAE REV02 – proporcional à extensão da ponte no trecho
| Subtotal – OAE – ponte |  |  |  |  | 28 de 28 itens |  | 2284530.8269 |  |  |  |  | 2284530.76 | 2284530.76 | 0.0669
7 · CONTENÇÕES – MUROS DE GABIÃO E TERRAMESH (CO-2)
896150 | Terramesh 0,50x1,00x4,00 m | un | 36 | 145 | 181 | 181 | 1284.24 | 232447.44 | 181 | 181 |  |  | 232447.44 | 232447.44 | 0 | Projeto · quadro de materiais CO-2 (revisão com Terramesh)
896135 | Terramesh 0,50x1,00x5,00 m | un | 57 | 0 | 57 | 57 | 1382.17 | 78783.69 | 57 | 57 |  |  | 78783.69 | 78783.69 | 0 | Projeto · quadro de materiais CO-2 (revisão com Terramesh)
896160 | Terramesh 1,00x1,00x4,00 m | un | 19 | 83 | 102 | 102 | 1844.25 | 188113.5 | 102 | 102 |  |  | 188113.5 | 188113.5 | 0 | Projeto · quadro de materiais CO-2 (revisão com Terramesh)
896145 | Terramesh 1,00x1,00x5,00 m | un | 36 | 0 | 36 | 36 | 1960.95 | 70594.2 | 36 | 36 |  |  | 70594.2 | 70594.2 | 0 | Projeto · quadro de materiais CO-2 (revisão com Terramesh)
860200 | Gabião tipo caixa h=0,50 m | m³ | 2.5 | 18 | 20.5 | 20.5 | 1017.57 | 20860.185 | 20.5 | 20.5 |  |  | 20860.18 | 20860.18 | 0.005 | Projeto · quadro de materiais CO-2 (revisão com Terramesh)
860150 | Gabião tipo caixa h=1,00 m | m³ | 42 | 59 | 101 | 101 | 823.68 | 83191.68 | 101 | 101 |  |  | 83191.68 | 83191.68 | 0 | Projeto · quadro de materiais CO-2 (revisão com Terramesh)
607000 | Filtro geotêxtil | m² | 475 | 740 | 1215 | 1215 | 10.13 | 12307.95 | 1380 | 1215 |  |  | 13979.4 | 13979.4 | -1671.45 | Projeto · quadro de materiais CO-2 (revisão com Terramesh)
| Rachão para preparação da base | m³ | 161 | 269.5 | 430.5 |  |  |  |  | 430.5 | [5 empty] | quadro de materiais CO-2 (revisão com Terramesh)
| Área de face do muro | m² | 227.5 | 349 | 576.5 |  |  |  |  | 576.5 | [5 empty] | quadro de materiais CO-2 (revisão com Terramesh)
| Subtotal – Contenções |  |  |  |  | 7 de 7 itens |  | 686298.645 |  |  |  |  | 687970.09 | 687970.09 | -1671.445
8 · SINALIZAÇÃO
Vertical (memória: placas por estaca)
820000 | Placa de sinalização com película refletiva | m² | 90.17 | 70.74 | 164.45 | 164.45 | 647.87 | 106542.2215 | 161.58 | 164.45 |  |  | 104682.83 | 104682.83 | 1859.3915 | Projeto · memória – sinalização vertical
| Suportes de placas – memória (un) | un | 97 | 95 | 196 |  |  |  |  | 196 | [5 empty] | memória – coluna "Suporte"
822010 | Suporte metálico perfil "C" 110×70 – h = 3,00 m | un |  |  |  | 45 | 572.56 | 25765.2 | 45 |  |  |  | 25765.3 | 25765.3 | -0.1 | Projeto (memória, total) · quadro de sinalização (Tomo II, tab. 74) – distribuído pelos suportes da memória
821110 | Suporte metálico perfil "C" 110×70 – h = 3,50 m | un |  |  |  | 103 | 635.83 | 65490.49 | 103 |  |  |  | 65490.49 | 65490.49 | 0 | Projeto (memória, total) · quadro de sinalização (Tomo II, tab. 74) – distribuído pelos suportes da memória
821020 | Suporte metálico perfil "C" 150×85 – h = 4,00 m | un |  |  |  | 11 | 1039.81 | 11437.91 | 11 |  |  |  | 11437.91 | 11437.91 | 0 | Projeto (memória, total) · quadro de sinalização (Tomo II, tab. 74) – distribuído pelos suportes da memória
822020 | Suporte metálico perfil "C" 150×85 – h = 4,50 m | un |  |  |  | 2 | 1389.19 | 2778.38 | 2 |  |  |  | 2778.38 | 2778.38 | 0 | Projeto (memória, total) · quadro de sinalização (Tomo II, tab. 74) – distribuído pelos suportes da memória
871500 | Pórtico simples 11 a 15 m | un |  |  | 1 | 1 | 91807.55 | 91807.55 | 1 | 1 |  |  | 91807.55 | 91807.55 | 0 | Projeto · só total no quadro – rateio por extensão
878300 | Semi-pórtico simples 8,30 m | un |  |  | 2 | 2 | 50878.52 | 101757.04 | 2 | 2 |  |  | 101757.04 | 101757.04 | 0 | Projeto · só total no quadro – rateio por extensão
897310 | Remoção de placas | un |  |  | 5 | 5 | 87.55 | 437.75 | 5 | 5 |  |  | 437.75 | 437.75 | 0 | Projeto · só total no quadro – rateio por extensão
| Remoção de pórtico – projeto | un |  |  | 1 |  |  |  |  | 1 | [5 empty] | só total no quadro – rateio por extensão
| Remoção de semi-pórtico – projeto | un |  |  | 1 |  |  |  |  | 1 | [5 empty] | só total no quadro – rateio por extensão
890770 | Remoção de pórtico c/ transporte | un |  |  |  | 2 | 1784.98 | 3569.96 | 2.68 |  |  |  | 4783.74 | 4783.74 | -1213.78 | Projeto · remoções de pórtico e semi-pórtico do quadro
Horizontal (memória: faixas por estaca)
822100 | Faixas – termoplástico por aspersão e = 1,5 mm | m² | 2886.9 | 1899.6 | 5334 | 5334 | 26.85 | 143217.9 | 5332.68 | 5334 |  |  | 143182.45 | 143182.45 | 35.45 | Projeto · memória – sinalização horizontal (eixo no total)
822330 | Setas, zebrados, legendas e faixas de pedestre – termoplástico por extrusão e = 3 mm | m² | 217 | 97.2 | 378.2 | 378.2 | 81.62 | 30868.684 | 376.12 | 378.2 |  |  | 30698.91 | 30698.91 | 169.774 | Projeto · memória – sinalização horizontal (eixo no total)
871000 | Tacha refletiva bidirecional | un | 304 | 252 | 1008 | 1008 | 20.23 | 20391.84 | 1008 | 1008 |  |  | 20391.84 | 20391.84 | 0 | Projeto · memória – sinalização horizontal (eixo no total)
873000 | Tachão refletivo bidirecional | un | 798 | 6 | 1019 | 1019 | 34.7 | 35359.3 | 1019 | 1019 |  |  | 35359.3 | 35359.3 | 0 | Projeto · memória – sinalização horizontal (eixo no total)
870000 | Tacha refletiva monodirecional | un | 1555 | 1427 | 3036 | 3036 | 19.52 | 59262.72 | 3036 | 3036 |  |  | 59262.72 | 59262.72 | 0 | Projeto · memória – sinalização horizontal (eixo no total)
Dispositivos de segurança (memória)
823000 | Defensa metálica semi-maleável (inclui terminal abatido) | m | 2525 | 2422 | 4947 | 4947 | 541.03 | 2676475.41 | 5039 | 4947 |  |  | 2726250.17 | 2726250.17 | -49774.76 | Projeto · memória – defensas + terminais abatidos
807080 | Terminal absorvedor de energia | un | 37 | 46 | 83 | 83 | 9929.17 | 824121.11 | 83 | 83 |  |  | 824121.11 | 824121.11 | 0 | Projeto · memória – dispositivos de segurança
801925 | Elemento retrorrefletivo para defensa | un |  |  | 326 | 326 | 22.4 | 7302.4 | 322 | 326 |  |  | 7212.8 | 7212.8 | 89.6 | Projeto · 326 un proporcionais à defensa da memória
806080 | Atenuador / terminal amortecedor de impacto | un | 1 | 1 | 2 | 2 | 68325.12 | 136650.24 | 2 | 2 |  |  | 136650.24 | 136650.24 | 0 | Projeto · memória (ramos da interseção → Est. 326)
| Barreira New Jersey simples (extrusora) – projeto | m |  |  | 64 |  |  |  |  | 64 | [5 empty] | só total no quadro – rateio
801926 | Fornecimento e colocação de dispositivo refletivo para barreira New Jersey | un |  |  |  | 4 | 33.99 | 135.96 | 4 |  |  |  | 135.96 | 135.96 | 0 | Contrato · distribuído pela barreira New Jersey
| Subtotal – Sinalização |  |  |  |  | 19 de 19 itens |  | 4343372.0655 |  |  |  |  | 4392206.49 | 4392206.49 | -48834.4245
9 · ILUMINAÇÃO – INTERSEÇÃO 01 (IL-1)
| Postes com luminária LED 153 W – projeto | un |  |  | 17 |  |  |  |  | 17 | [5 empty] | planta IL-1 (estaca aproximada)
| Postes com luminária LED 233 W – projeto | un |  |  | 9 |  |  |  |  | 9 | [5 empty] | planta IL-1 (estaca aproximada)
| Postes de iluminação – projeto | un |  |  | 26 |  |  |  |  | 26 | [5 empty] | planta IL-1
862 | Cabo elétrico cobre nú 16mm² | m |  |  |  | 70 | 26.43 | 1850.1 | 70 |  |  |  | 1850.44 | 1850.44 | -0.34 | Contrato · distribuído pelos postes do projeto
1022 | Cabo elétrico flexível PVC 0,6/1kv - 2,5mm² | m |  |  |  | 1224.6 | 5.17 | 6331.182 | 1224.6 |  |  |  | 6336.94 | 6336.94 | -5.758 | Contrato · distribuído pelos postes do projeto
COT-101 | Cabo Flexível 1kV Alumínio Triplex - 16mm² | m |  |  |  | 826 | 12.82 | 10589.32 | 826 |  |  |  | 10588.81 | 10588.81 | 0.51 | Contrato · distribuído pelos postes do projeto
COT-102 | Caixa de passagem 30 x 30 x 30cm com tampa | pç |  |  |  | 30 | 125.76 | 3772.8 | 30 |  |  |  | 3772.94 | 3772.94 | -0.14 | Contrato · distribuído pelos postes do projeto
COT-103 | Caixa de passagem 60 x 60 x 60 cm com tampa em ferro fundido padrão COPEL | pç |  |  |  | 2 | 1111.05 | 2222.1 | 2 |  |  |  | 2222.1 | 2222.1 | 0 | Contrato · distribuído pelos postes do projeto
11854 | Conector de derivação | pç |  |  |  | 2 | 9.01 | 18.02 | 2 |  |  |  | 18.02 | 18.02 | 0 | Contrato · distribuído pelos postes do projeto
11821 | Conector split bolt bimetálico até 25mm² | pç |  |  |  | 81 | 8.88 | 719.28 | 81 |  |  |  | 719.25 | 719.25 | 0.03 | Contrato · distribuído pelos postes do projeto
21130 | Eletroduto aço galvanizado 40mm | br |  |  |  | 2 | 31.43 | 62.86 | 2 |  |  |  | 62.85 | 62.85 | 0.01 | Contrato · distribuído pelos postes do projeto
2446 | Eletroduto corrugado 50mm PEAD | m |  |  |  | 877 | 10.37 | 9094.49 | 877 |  |  |  | 9094.33 | 9094.33 | 0.16 | Contrato · distribuído pelos postes do projeto
406 | Fita aço inox 19,5mm | rl |  |  |  | 1 | 105.55 | 105.55 | 1 |  |  |  | 105.54 | 105.54 | 0.01 | Contrato · distribuído pelos postes do projeto
404 | Fita isolante autofusão | m |  |  |  | 6 | 2.19 | 13.14 | 6 |  |  |  | 13.16 | 13.16 | -0.02 | Contrato · distribuído pelos postes do projeto
20111 | Fita isolante pvc 750v | rl |  |  |  | 13 | 16.13 | 209.69 | 13 |  |  |  | 209.64 | 209.64 | 0.05 | Contrato · distribuído pelos postes do projeto
425 | Grampo de aterramento | pç |  |  |  | 35 | 7.43 | 260.05 | 35 |  |  |  | 260.06 | 260.06 | -0.01 | Contrato · distribuído pelos postes do projeto
11991 | Haste de aterramento | pç |  |  |  | 35 | 132.79 | 4647.65 | 35 |  |  |  | 4647.54 | 4647.54 | 0.11 | Contrato · distribuído pelos postes do projeto
42247 | Luminária led 153w | un |  |  |  | 21 | 1140.56 | 23951.76 | 21 |  |  |  | 23951.72 | 23951.72 | 0.04 | Contrato · distribuído pelos postes do projeto
42248 | Luminária led 233w | un |  |  |  | 11 | 2064.86 | 22713.46 | 11 |  |  |  | 22713.47 | 22713.47 | -0.01 | Contrato · distribuído pelos postes do projeto
COT-104 | Poste conico curvo de 12,0m de altura útil em aço galvanizado a fogo, engastado | un |  |  |  | 25 | 4919.63 | 122990.75 | 25 |  |  |  | 122990.64 | 122990.64 | 0.11 | Contrato · distribuído pelos postes do projeto
COT-105 | Poste conico reto de 12,0m de altura útil em aço galvanizado a fogo, engastado | un |  |  |  | 1 | 4052.53 | 4052.53 | 1 |  |  |  | 4052.53 | 4052.53 | 0 | Contrato · distribuído pelos postes do projeto
2510 | Relé fotoelétrico | pç |  |  |  | 32 | 43.02 | 1376.64 | 32 |  |  |  | 1376.65 | 1376.65 | -0.01 | Contrato · distribuído pelos postes do projeto
COT-106 | Suporte triplo para luminária aço galvanizado | pç |  |  |  | 1 | 185.75 | 185.75 | 1 |  |  |  | 185.74 | 185.74 | 0.01 | Contrato · distribuído pelos postes do projeto
US-003 | ABERTURA DE VALETA PARA REDE SUBTERRÂNEA, POR m3 | us |  |  |  | 581.34 | 94.1 | 54704.094 | 581.34 |  |  |  | 54706.49 | 54706.49 | -2.396 | Contrato · distribuído pelos postes do projeto
| Subtotal – Iluminação |  |  |  |  | 21 de 21 itens |  | 269871.216 |  |  |  |  | 269878.86 | 269878.86 | -7.644
10 · PAISAGISMO
800100 | Hidrossemeadura (taludes de corte) | m² | 19667.6 | 19934.26 | 39601.86 | 39601.86 | 10.72 | 424531.9392 | 47522 | 39601.86 |  |  | 509435.84 | 509435.84 | -84903.9008 | Projeto · memória – paisagismo
790558 | Geomanta / manta antierosiva | m² | 5904 | 7545 | 13449 | 13449 | 18.27 | 245713.23 | 13449 | 13449 |  |  | 245713.23 | 245713.23 | 0 | Projeto · memória – paisagismo
| Enleivamento em aterros – projeto | m² | 16613.76 | 14852.53 | 31646.76 |  |  |  |  | 31646.76 | [5 empty] | memória – paisagismo
| Enleivamento em canteiros e área de terraplenagem – projeto | m² | 30206 | 28304 | 58510 |  |  |  |  | 58510 | [5 empty] | memória – paisagismo
| Enleivamento no canteiro de obras (1.700 m²) e no DME (19.200 m²) – memória, sem estaca | m² |  |  | 20900 |  |  |  |  | 20900 | [5 empty] | quadro de paisagismo (Tomo II, tab. 76) – rateio por extensão
800000 | Enleivamento | m² |  |  |  | 111056.76 | 13.61 | 1511482.5036 | 128450 |  |  |  | 1748204.5 | 1748204.5 | -236721.9964 | Projeto · enleivamento em aterros + canteiros + canteiro de obras/DME da memória
| Árvores a remover – projeto | un | 5 | 11 | 16 |  |  |  |  | 16 | [5 empty] | símbolo na planta PG-01 (destocamento em Terraplenagem)
| Subtotal – Paisagismo |  |  |  |  | 3 de 3 itens |  | 2181727.6728 |  |  |  |  | 2503353.57 | 2503353.57 | -321625.8972
11 · SERVIÇOS E OBRAS COMPLEMENTARES
831000 | Cerca de 4 fios com mourões de concreto – implantar | m | 13542.97 | 13700.67 | 27243.64 | 27243.64 | 43.11 | 1174473.3204 | 15906.82 | 27243.64 |  |  | 685743.01 | 685743.01 | 488730.3104 | Projeto · memória – obras complementares
841000 | Remoção de cercas | m | 3722.05 | 3489.67 | 7211.72 | 7211.72 | 13.95 | 100603.494 | 6304.5 | 7211.72 |  |  | 87947.77 | 87947.77 | 12655.724 | Projeto · memória – obras complementares
850000 | Abrigo em parada de ônibus | un | 8 | 9 | 17 | 17 | 8899.71 | 151295.07 | 17 | 17 |  |  | 151295.07 | 151295.07 | 0 | Projeto · memória – obras complementares
890400 | Remoção de abrigo de ônibus | un | 2 | 1 | 3 | 3 | 98.6 | 295.8 | 3 | 3 |  |  | 295.8 | 295.8 | 0 | Projeto · memória – obras complementares
890022 | Relocação de portão | un | 3 | 1 | 4 | 4 | 678.11 | 2712.44 | 4 | 4 |  |  | 2712.44 | 2712.44 | 0 | Projeto · memória – obras complementares
606700 | Demolição de concreto simples (passeios) | m³ | 3 | 1 | 4 | 4 | 164.4 | 657.6 | 4 | 4 |  |  | 657.6 | 657.6 | 0 | Projeto · memória – obras complementares
893550 | Barreira de siltagem | m | 2402.5 | 3061 | 5463.5 | 5463.5 | 29.56 | 161501.06 | 5463.5 | 5463.5 |  |  | 161501.06 | 161501.06 | 0 | Projeto · memória – obras complementares
Passeios, rampas e travessias (memória)
534916 | Passeio – bloco intertravado e = 6 cm | m² | 1828 | 2563 | 4391 | 4391 | 96.75 | 424829.25 | 4391 | 4391 |  |  | 424829.25 | 424829.25 | 0 | Projeto · memória – obras complementares
534918 | Passeio / acesso – bloco intertravado e = 8 cm | m² | 298 | 228 | 526 | 526 | 108.83 | 57244.58 | 581 | 526 |  |  | 63230.23 | 63230.23 | -5985.65 | Projeto · memória – obras complementares
892105 | Guarda-corpo / gradil metálico | m | 108 | 232 | 340 | 340 | 638.51 | 217093.4 | 340 | 340 |  |  | 217093.4 | 217093.4 | 0 | Projeto · memória – obras complementares
| Piso podotátil – projeto (m) | m | 29 | 54 | 83 |  |  |  |  | 83 | [5 empty] | memória (m) – contrato mede em m²
| Rampas PcD tipos 1 e 2 – projeto | un | 2 | 8 | 10 |  |  |  |  | 10 | [5 empty] | memória – obras complementares
834907 | Fornecimento e assentamento de piso tátil de concreto alerta/direcional 40x40cm vermelho | m² |  |  |  | 13.28 | 118.67 | 1575.9376 | 13.28 |  |  |  | 1575.93 | 1575.93 | 0.0076 | Contrato · distribuído pelo piso podotátil da memória
834907 | Fornecimento e assentamento de piso tátil de concreto alerta/direcional 40x40cm vermelho – travessias | m² |  |  |  | 10 | 118.67 | 1186.7 | 10 |  |  |  | 1186.7 | 1186.7 | 0 | Contrato · distribuído pelo piso podotátil da memória
603000 | Aço CA-50 fornec. dobr. colocação – passeio | kg |  |  |  | 839.12 | 18.67 | 15666.3704 | 839.12 |  |  |  | 15666.37 | 15666.37 | 0.0004 | Contrato · distribuído pelo passeio da memória
603300 | Aço CA-60 fornec. dobr. colocação – passeio | kg |  |  |  | 1122 | 20.08 | 22529.76 | 1122 |  |  |  | 22529.76 | 22529.76 | 0 | Contrato · distribuído pelo passeio da memória
531100 | Brita graduada 100% Pm – passeio | m³ |  |  |  | 491.7 | 241.97 | 118976.649 | 491.7 |  |  |  | 118976.64 | 118976.64 | 0.009 | Projeto (memória, total) · distribuído pelo passeio da memória
605500 | Concreto Fck = 20 mPa, preparo em betoneira e lanç. – passeio | m³ |  |  |  | 13.6 | 793.16 | 10786.976 | 13.6 |  |  |  | 10786.97 | 10786.97 | 0.006 | Contrato · distribuído pelo passeio da memória
600000 | Escavação manual de vala 1a. cat. – passeio | m³ |  |  |  | 16.81 | 55.27 | 929.0887 | 16.81 |  |  |  | 929.08 | 929.08 | 0.0087 | Contrato · distribuído pelo passeio da memória
602000 | Formas de madeira comum – passeio | m² |  |  |  | 214.2 | 68.59 | 14691.978 | 214.2 |  |  |  | 14691.97 | 14691.97 | 0.008 | Contrato · distribuído pelo passeio da memória
511200 | Regularização compac.subleito 100% PN (B) – passeio | m² |  |  |  | 5180 | 5.16 | 26728.8 | 5180 |  |  |  | 26728.8 | 26728.8 | 0 | Projeto (memória, total) · distribuído pelo passeio da memória
604000 | Argamassa cimento e areia 1:3 – rampas | m³ |  |  |  | 0.07 | 843.46 | 59.0422 | 0.07 |  |  |  | 59.04 | 59.04 | 0.0022 | Contrato · distribuído pelas rampas PcD da memória
605500 | Concreto Fck = 20 mPa, preparo em betoneira e lanç. – rampas | m³ |  |  |  | 3.03 | 793.16 | 2403.2748 | 3.03 |  |  |  | 2403.27 | 2403.27 | 0.0048 | Contrato · distribuído pelas rampas PcD da memória
602000 | Formas de madeira comum – rampas | m² |  |  |  | 2.86 | 68.59 | 196.1674 | 2.86 |  |  |  | 196.16 | 196.16 | 0.0074 | Contrato · distribuído pelas rampas PcD da memória
834907 | Fornecimento e assentamento de piso tátil de concreto alerta/direcional 40x40cm vermelho – rampas | m² |  |  |  | 15.68 | 118.67 | 1860.7456 | 15.68 |  |  |  | 1860.74 | 1860.74 | 0.0056 | Contrato · distribuído pelas rampas PcD da memória
504920 | Fornecimento e colocação de Tela Telcon Q-138 ou equivalente – rampas | kg |  |  |  | 25.12 | 10.37 | 260.4944 | 25.12 |  |  |  | 260.49 | 260.49 | 0.0044 | Contrato · distribuído pelas rampas PcD da memória
603900 | Lastro de brita – rampas | m³ |  |  |  | 1.22 | 195.31 | 238.2782 | 1.22 |  |  |  | 238.27 | 238.27 | 0.0082 | Contrato · distribuído pelas rampas PcD da memória
| Subtotal – Obras complementares |  |  |  |  | 25 de 25 itens |  | 2508796.2767 |  |  |  |  | 2013395.82 | 2013395.82 | 495400.4567
12 · SERVIÇOS GERAIS, AMBIENTAIS E INTERFERÊNCIAS
Sinalização provisória
801943 | Bandeirinha | h |  |  |  | 4320 | 35.09 | 151588.8 | 4320 |  |  |  | 151588.8 | 151588.8 | 0 | Contrato · rateio por extensão
801947 | Barreira contínua classe I | m |  |  |  | 120 | 90.84 | 10900.8 | 120 |  |  |  | 10900.8 | 10900.8 | 0 | Contrato · rateio por extensão
801963 | Bastão vermelho sinalizador | un |  |  |  | 20 | 19.76 | 395.2 | 20 |  |  |  | 395.2 | 395.2 | 0 | Contrato · rateio por extensão
801964 | Boneco sinalizador de obra | un |  |  |  | 8 | 116.37 | 930.96 | 8 |  |  |  | 930.96 | 930.96 | 0 | Contrato · rateio por extensão
801940 | Cone sinalizador tipo conão/bolo de noiva h=1,10m, base 50x50cm para sinalização provisória | un |  |  |  | 456 | 49.11 | 22394.16 | 456 |  |  |  | 22394.16 | 22394.16 | 0 | Contrato · rateio por extensão
822200 | Faixa de sinalização horizontal provisória | m² |  |  |  | 1800 | 21.39 | 38502 | 1800 |  |  |  | 38502 | 38502 | 0 | Contrato · rateio por extensão
801961 | Luz intermitente (piscante) | un |  |  |  | 30 | 52.02 | 1560.6 | 30 |  |  |  | 1560.6 | 1560.6 | 0 | Contrato · rateio por extensão
802160 | Placa de sinalização provisória | m² |  |  |  | 162.1 | 97.16 | 15749.636 | 162.1 |  |  |  | 15749.63 | 15749.63 | 0.006 | Contrato · rateio por extensão
802161 | Suporte de madeira 3" x 3" para sinalização provisória | un |  |  |  | 8 | 18.71 | 149.68 | 8 |  |  |  | 149.68 | 149.68 | 0 | Contrato · rateio por extensão
Melhorias ambientais (medição mensal – entra só com o trecho completo 0 a 642+15,817)
897890 | Elaboração e implantação de programa de atendimento à emergências e plano de contingência | mês |  |  |  | 18 | 7203.94 | 129670.92 | 18 |  |  |  | 129670.92 | 129670.92 | 0 | Contrato · medido mês a mês, não por estaca – só entra quando o trecho selecionado é a obra inteira
897893 | Elaboração e implantação do programa de comunicação social | mês |  |  |  | 12 | 7248.18 | 86978.16 | 12 |  |  |  | 86978.16 | 86978.16 | 0 | Contrato · medido mês a mês, não por estaca – só entra quando o trecho selecionado é a obra inteira
897888 | Programa de diagnóstico e monitoramento de atropelamento de fauna | mês |  |  |  | 6 | 8647.03 | 51882.18 | 6 |  |  |  | 51882.18 | 51882.18 | 0 | Contrato · medido mês a mês, não por estaca – só entra quando o trecho selecionado é a obra inteira
897883 | monitoramento da qualidade das águas superficiais - 3 rios | mês |  |  |  | 6 | 11776.27 | 70657.62 | 6 |  |  |  | 70657.62 | 70657.62 | 0 | Contrato · medido mês a mês, não por estaca – só entra quando o trecho selecionado é a obra inteira
897896 | monitoramento de ruídos | mês |  |  |  | 18 | 10715.7 | 192882.6 | 18 |  |  |  | 192882.6 | 192882.6 | 0 | Contrato · medido mês a mês, não por estaca – só entra quando o trecho selecionado é a obra inteira
897998 | Programa de monitoramento dos Poluentes Atmosféricos | mês |  |  |  | 18 | 3688.87 | 66399.66 | 18 |  |  |  | 66399.66 | 66399.66 | 0 | Contrato · medido mês a mês, não por estaca – só entra quando o trecho selecionado é a obra inteira
897879 | Programa de monitoramento arqueológico | mês |  |  |  | 8 | 35062.52 | 280500.16 | 8 |  |  |  | 280500.19 | 280500.19 | -0.03 | Contrato · medido mês a mês, não por estaca – só entra quando o trecho selecionado é a obra inteira
Interferências (COPEL, SANEPAR, rede de água)
| Postes a remover / relocar – projeto | un | 26 | 44 | 70 |  |  |  |  | 70 | [5 empty] | IT-2-0001: 70 postes, localizados pelas coordenadas
304 | Execução de obra no sistema de distribuição de energia elétrica - COPEL | VB |  |  |  | 1 | 242314.51 | 242314.51 | 1 |  |  |  | 242314.51 | 242314.51 | 0 | Projeto (memória, total) · verba distribuída pelos postes a remover/relocar do projeto
| Rede SANEPAR Ø 40 mm a remanejar – projeto | m | 0 | 724 | 724 |  |  |  |  | 724 | [5 empty] | IT-2-0001 (aba REDE SANEPAR)
306 | Remanejamento do abastecimento SANEPAR perímetro urbano | VB |  |  |  | 1 | 60465.24 | 60465.24 | 1 |  |  |  | 60465.24 | 60465.24 | 0 | Projeto (memória, total) · verba distribuída pela rede Ø 40 mm do perímetro urbano
308 | Tubulação de água Ø 85 mm (PVC DN 75) a remanejar | m | 4808 | 0 | 4808 | 4808 | 4.25 | 20434 | 1150 | 4808 |  |  | 4887.5 | 4887.5 | 15546.5 | Projeto · IT-2-0001 (aba TUBULAÇÃO ÁGUA)
309 | Enleivamento | m² |  |  |  | 24040 | 13.61 | 327184.4 | 5750 |  |  |  | 78257.5 | 78257.5 | 248926.9 | Projeto · extensão de rede do projeto × consumo por metro do contrato (5.00 m²/m)
310 | Escavação valas de drenagem 1a. cat. | m³ |  |  |  | 28848 | 20.76 | 598884.48 | 6900 |  |  |  | 143244 | 143244 | 455640.48 | Projeto · extensão de rede do projeto × consumo por metro do contrato (6.00 m³/m)
311 | Lastro de brita | m³ |  |  |  | 721.2 | 195.31 | 140857.572 | 172.5 |  |  |  | 33690.97 | 33690.97 | 107166.602 | Projeto · extensão de rede do projeto × consumo por metro do contrato (0.15 m³/m)
312 | Reaterro e apiloamento mecânico | m³ |  |  |  | 28848 | 38.19 | 1101705.12 | 6900 |  |  |  | 263511 | 263511 | 838194.12 | Projeto · extensão de rede do projeto × consumo por metro do contrato (6.00 m³/m)
Mobilização e desmobilização (entra quando a seleção inclui a estaca final)
999999 | Mobilização e desmobilização | un |  |  |  | 1 | 1273947.04 | 1273947.04 | 1 |  |  |  | 1273947.04 | 1273947.04 | 0 | Contrato · medida no início e no fim do contrato – só entra quando a seleção chega à estaca final 642+15,817
| Subtotal – Serviços gerais e interferências |  |  |  |  | 24 de 24 itens |  | 4886935.498 |  |  |  |  | 3221460.92 | 3221460.92 | 1665474.578
| TOTAL DO TRECHO – SALDO REAL (PROJETO) A PREÇO DO CONTRATO | [6 empty] | 85313983.9902 |  |  |  |  | 87300000.04 | 87300000.04 | -1986016.0498
Consumo real (H–J): quantidade encontrada nos projetos × preço do contrato; sem quantidade no projeto, vale a do contrato. Ajustado ao contrato (K–P): quantidade do contrato repartida no trecho pelo mesmo critério – no trecho inteiro soma R$ 87.300.000,00. Base PROJETO (verde): quantidade encontrada nas memórias do projeto × preço do contrato (CAP pelo teor executado; faixas de DMT e paver 6/8 cm na proporção do contrato). Base CONTRATO (laranja): serviço sem quantidade no projeto – quantidade do contrato distribuída;
pelo serviço que o comanda ou, sem localização (sinalização provisória, interferências…), pela extensão. Mobilização entra só quando a seleção chega à estaca final; melhorias ambientais (medição mensal) só com o trecho completo. Planilha contratual completa no trecho inteiro = R$ 87.300.000,00 (ago/2026).
INDICADORES GEOMÉTRICOS DO TRECHO (GM-1)
| Cota de projeto no início | m |  |  | 846.29 |  |  | interpolada entre estacas
| Cota de projeto no fim | m |  |  | 796.6149 |  |  | interpolada entre estacas
| Desnível (fim − início) | m |  |  | -49.6751
| Rampa média | % |  |  | -0.3864 |  |  | desnível / extensão
| Rampa máxima em aclive | % |  |  | 6 |  |  | sentido do estaqueamento
| Rampa máxima em declive | % |  |  | -6.762 |  |  | sentido do estaqueamento
| Maior altura de aterro | m |  |  | 9.172 |  |  | cota de projeto − terreno
| Maior altura de corte | m |  |  | 5.389 |  |  | terreno − cota de projeto
| Estacas em aterro | un |  |  | 386 |  |  | estacas inteiras no trecho
| Estacas em corte | un |  |  | 258 |  |  | estacas inteiras no trecho
| Curvas horizontais no trecho | un |  |  | 25 |  |  | PC–PT cruzando o trecho
| Menor raio de curva horizontal | m |  |  | 240
| Curvas verticais no trecho | un |  |  | 44 |  |  | PCV–PTV cruzando o trecho
| Menor K de curva vertical |  |  |  | 7.938

## Contrato × Projeto
CONTRATO × PROJETO – SERVIÇOS DA PLANILHA CONTRATUAL CONFRONTADOS COM AS QUANTIDADES E CONSUMOS DOS PROJETOS
Trecho inteiro 0+000 a 642+15,817 · Contrato = medição provisória ago/2026 (R$ 87.300.000,00) · Memória = total impresso nos quadros do Vol. 3 (Tomo II) e pranchas · Consumo real = apurado por estaca no Painel (atualiza com as premissas)
RESUMO
VALOR DO CONTRATO |  |  |  | CONSUMO REAL A PREÇO DO CONTRATO |  |  | REAL − CONTRATO |  |  |  | SITUAÇÃO DOS ITENS |  |  |  | Como ler
87300000.04 |  |  |  | 85313983.9902 |  |  | -1986016.0498 |  |  |  | 140 conferem |  |  |  | Verde = consumo real encontrado nos projetos · laranja = quantidade do contrato · amarelo na coluna "Quadro da memória" = total impresso diferente do contrato.
269 itens da planilha contratual |  |  |  | projeto onde encontrado; contrato onde não |  |  | -2.3% do contrato |  |  |  | 29 maiores · 41 menores · 51 não encontrados · 8 mensais/mobilização |  |  |  | Situação: "Confere" = diferença de até ±2%. Detalhes das divergências na aba Discrepâncias; o link da última coluna leva à linha do Painel.
|  |  |  | REFERÊNCIAS |  | CONSUMO REAL × CONTRATO |  |  | VALORES A PREÇO DO CONTRATO |  |  |  | ANÁLISE
Linha med. | Código | Serviço | Un | Qtd. contrato | Quadro da memória | Consumo real (projeto) | Real − contrato | Dif. % | Preço (R$) | Valor contrato (R$) | Valor consumo real (R$) | Real − contrato (R$) | Situação | Como foi apurado · fonte | Discrepância / observação | Painel
Terraplenagem
17 | 493647 | Carga e transporte de material para bota fora | m³ | 46465.94 | 46465.94 | 47263.4706 | 797.5306 | 1.716% | 11.78 | 547368.77 | 556763.6839 | 9394.9139 | Confere (±2%) | Projeto por estaca · volume de limpeza (área × 0,20 m) · memória: Quadro de terraplenagem (NCT-001) | Quadro = contrato. Por estaca (área de limpeza × 0,20 m) dá 47.263,47 m³. | → 45
18 | 400500 | Colchão drenante de areia para fundação de aterros | m³ | 6633.83 | 6633.83 | 6633.825 | -0.005 | -7.537e-05% | 324.85 | 2154999.67 | 2154998.0513 | -1.6187 | Confere (±2%) | Projeto por estaca · 10 trechos de solo mole · memória: Quadro de terraplenagem 1.1.35 |  | → 82
19 | 401950 | Compactação de aterros 95% PN (B) | m³ | 125515.05 | 125515.05 | 125515.0455 | -0.0045417 | -3.618e-06% | 6.18 | 775683 | 775682.9809 | -0.019068 | Confere (±2%) | Projeto por estaca · REV04 por intervalo + ramos · memória: Quadro de terraplenagem 1.1.41 |  | → 78
20 | 401100 | Compactação de aterros 100% PN (B) | m³ | 102477.69 | 101065.34 | 101065.3209 | -1412.3691 | -1.378% | 7.44 | 762434.01 | 751925.9876 | -10508.0224 | Confere (±2%) | Projeto por estaca · REV04 por intervalo + ramos · memória: Quadro de terraplenagem 1.1.40 | Contrato = quadro (101.065,34) + 1.412,35 m³. A mesma parcela de 1.412,35 m³ (preenchimento de rebaixo com material de 3ª, quadro 1.1.33) foi somada também ao 403000 e lançada como transporte 3ª cat. 400–600 m (430610). | → 79
21 | 403000 | Compactação de aterros em 3a. cat. | m³ | 18294.23 | 16881.88 | 16881.88 | -1412.35 | -7.72% | 8 | 146353.84 | 135055.04 | -11298.8 | Projeto menor | Total da memória (sem localização) · quadro de terraplenagem 16.881,88 m³ – distribuído pelo corte 3ª cat. · memória: Quadro de terraplenagem 1.1.38 | Contrato = quadro (16.881,88) + 1.412,35 m³ – mesma parcela somada ao 401100 e ao 430610. | → 80
22 | 400000 | Desmatamento e limpeza diam. até 30cm | m² | 232329.7 | 232329.7 | 236317.3531 | 3987.6531 | 1.716% | 1.25 | 290412.12 | 295396.6914 | 4984.5714 | Confere (±2%) | Projeto por estaca · REV04 por intervalo; ramos IN-01 na Est. 326 · memória: Quadro de terraplenagem 1.1.1 |  | → 44
23 | 400300 | Destocamento árvores diam. > 30cm | un | 259 | 259 | 259 | 0 | 0% | 54.77 | 14185.43 | 14185.43 | 0 | Confere (±2%) | Projeto por estaca – grupo repartido na proporção do contrato · árvores do projeto de interferências (IT-2-0001) · memória: IT-2-0001 – resumo 3.1 | Projeto de interferências IT-2-0001: 85 exóticas + 174 nativas = 259 árvores (= contrato), localizadas por coordenada. O paisagismo PG-01 só marca 16 delas na planta. | → 47
24 | 410200 | Esc. carga e transp. 1a. cat. 0-200m | m³ | 101294.29 | 101294.29 | 99858.7501 | -1435.5399 | -1.417% | 10.47 | 1060551.21 | 1045521.1137 | -15030.0963 | Confere (±2%) | Projeto por estaca – grupo repartido na proporção do contrato · corte 1ª cat. do projeto × participação da faixa de DMT no contrato · memória: Quadro de terraplenagem (mesma faixa de DMT) | Corte 1ª cat. por estaca (REV04 + ramos) repartido entre as faixas na proporção do contrato: −1,4% em todas as faixas. | → 50
25 | 410400 | Esc. carga e transp. 1a. cat. 200-400m | m³ | 13280.16 | 13280.16 | 13091.9526 | -188.2074 | -1.417% | 10.76 | 142894.52 | 140869.4098 | -2025.1102 | Confere (±2%) | Projeto por estaca – grupo repartido na proporção do contrato · corte 1ª cat. do projeto × participação da faixa de DMT no contrato · memória: Quadro de terraplenagem (mesma faixa de DMT) | Corte 1ª cat. por estaca (REV04 + ramos) repartido entre as faixas na proporção do contrato: −1,4% em todas as faixas. | → 51
26 | 410800 | Esc. carga e transp. 1a. cat. 600-800m | m³ | 4653.93 | 4653.93 | 4587.9751 | -65.9549 | -1.417% | 11.55 | 53752.89 | 52991.1122 | -761.7778 | Confere (±2%) | Projeto por estaca – grupo repartido na proporção do contrato · corte 1ª cat. do projeto × participação da faixa de DMT no contrato · memória: Quadro de terraplenagem (mesma faixa de DMT) | Corte 1ª cat. por estaca (REV04 + ramos) repartido entre as faixas na proporção do contrato: −1,4% em todas as faixas. | → 52
27 | 411000 | Esc. carga e transp. 1a. cat. 800-1000m | m³ | 1642.77 | 1642.77 | 1619.4892 | -23.2808 | -1.417% | 11.99 | 19696.81 | 19417.6754 | -279.1346 | Confere (±2%) | Projeto por estaca – grupo repartido na proporção do contrato · corte 1ª cat. do projeto × participação da faixa de DMT no contrato · memória: Quadro de terraplenagem (mesma faixa de DMT) | Corte 1ª cat. por estaca (REV04 + ramos) repartido entre as faixas na proporção do contrato: −1,4% em todas as faixas. | → 53
28 | 411200 | Esc. carga e transp. 1a. cat. 1000-1200m | m³ | 19198.55 | 19198.55 | 18926.4683 | -272.0817 | -1.417% | 12.38 | 237678.04 | 234309.6775 | -3368.3625 | Confere (±2%) | Projeto por estaca – grupo repartido na proporção do contrato · corte 1ª cat. do projeto × participação da faixa de DMT no contrato · memória: Quadro de terraplenagem (mesma faixa de DMT) | Corte 1ª cat. por estaca (REV04 + ramos) repartido entre as faixas na proporção do contrato: −1,4% em todas as faixas. | → 54
29 | 411400 | Esc. carga e transp. 1a. cat. 1200-1400m | m³ | 5665.84 | 5665.84 | 5585.5433 | -80.2967 | -1.417% | 13.71 | 77678.66 | 76577.7988 | -1100.8612 | Confere (±2%) | Projeto por estaca – grupo repartido na proporção do contrato · corte 1ª cat. do projeto × participação da faixa de DMT no contrato · memória: Quadro de terraplenagem (mesma faixa de DMT) | Corte 1ª cat. por estaca (REV04 + ramos) repartido entre as faixas na proporção do contrato: −1,4% em todas as faixas. | → 55
30 | 411600 | Esc. carga e transp. 1a. cat. 1400-1600m | m³ | 601.86 | 601.86 | 593.3299 | -8.5301 | -1.417% | 14.16 | 8522.33 | 8401.552 | -120.778 | Confere (±2%) | Projeto por estaca – grupo repartido na proporção do contrato · corte 1ª cat. do projeto × participação da faixa de DMT no contrato · memória: Quadro de terraplenagem (mesma faixa de DMT) | Corte 1ª cat. por estaca (REV04 + ramos) repartido entre as faixas na proporção do contrato: −1,4% em todas as faixas. | → 56
31 | 412000 | Esc. carga e transp. 1a. cat. 1600-2000m | m³ | 6926.57 | 6926.57 | 6828.4064 | -98.1636 | -1.417% | 14.9 | 103205.89 | 101743.2561 | -1462.6339 | Confere (±2%) | Projeto por estaca – grupo repartido na proporção do contrato · corte 1ª cat. do projeto × participação da faixa de DMT no contrato · memória: Quadro de terraplenagem (mesma faixa de DMT) | Corte 1ª cat. por estaca (REV04 + ramos) repartido entre as faixas na proporção do contrato: −1,4% em todas as faixas. | → 57
32 | 413000 | Esc. carga e transp. 1a. cat. 2000-3000m | m³ | 17218.97 | 17218.97 | 16974.9427 | -244.0273 | -1.417% | 17.21 | 296338.47 | 292138.7645 | -4199.7055 | Confere (±2%) | Projeto por estaca – grupo repartido na proporção do contrato · corte 1ª cat. do projeto × participação da faixa de DMT no contrato · memória: Quadro de terraplenagem (mesma faixa de DMT) | Corte 1ª cat. por estaca (REV04 + ramos) repartido entre as faixas na proporção do contrato: −1,4% em todas as faixas. | → 58
33 | 414000 | Esc. carga e transp. 1a. cat. 3000-4000m | m³ | 34344.1 | 34344.1 | 33857.3773 | -486.7227 | -1.417% | 19.27 | 661810.8 | 652431.6597 | -9379.1403 | Confere (±2%) | Projeto por estaca – grupo repartido na proporção do contrato · corte 1ª cat. do projeto × participação da faixa de DMT no contrato · memória: Quadro de terraplenagem (mesma faixa de DMT) | Corte 1ª cat. por estaca (REV04 + ramos) repartido entre as faixas na proporção do contrato: −1,4% em todas as faixas. | → 59
34 | 415000 | Esc. carga e transp. 1a. cat. 4000-5000m | m³ | 39996.26 | 39996.26 | 39429.4347 | -566.8253 | -1.417% | 22.25 | 889916.78 | 877304.9216 | -12611.8584 | Confere (±2%) | Projeto por estaca – grupo repartido na proporção do contrato · corte 1ª cat. do projeto × participação da faixa de DMT no contrato · memória: Quadro de terraplenagem (mesma faixa de DMT) | Corte 1ª cat. por estaca (REV04 + ramos) repartido entre as faixas na proporção do contrato: −1,4% em todas as faixas. | → 60
35 | 416010 | Esc. carga e transp. 1a. cat. 5000-6000m | m³ | 13777.85 | 13777.85 | 13582.5915 | -195.2585 | -1.417% | 25.37 | 349544.05 | 344590.3452 | -4953.7048 | Confere (±2%) | Projeto por estaca – grupo repartido na proporção do contrato · corte 1ª cat. do projeto × participação da faixa de DMT no contrato · memória: Quadro de terraplenagem (mesma faixa de DMT) | Corte 1ª cat. por estaca (REV04 + ramos) repartido entre as faixas na proporção do contrato: −1,4% em todas as faixas. | → 61
36 | 418000 | Esc. carga e transp. 1a. cat. 6000-8000m | m³ | 3362.77 | 3362.77 | 3315.1135 | -47.6565 | -1.417% | 29.3 | 98529.16 | 97132.8245 | -1396.3355 | Confere (±2%) | Projeto por estaca – grupo repartido na proporção do contrato · corte 1ª cat. do projeto × participação da faixa de DMT no contrato · memória: Quadro de terraplenagem (mesma faixa de DMT) | Corte 1ª cat. por estaca (REV04 + ramos) repartido entre as faixas na proporção do contrato: −1,4% em todas as faixas. | → 62
37 | 420400 | Esc. carga e transp. 2a. cat. 200-400m | m³ | 5535 | 5535 | 5535 | -6.114e-07 | -1.105e-08% | 14.84 | 82139.4 | 82139.4 | -9.0732e-06 | Confere (±2%) | Projeto por estaca – grupo repartido na proporção do contrato · corte 2ª cat. do projeto × participação da faixa de DMT no contrato · memória: Quadro de terraplenagem (mesma faixa de DMT) | Corte 2ª cat. por estaca = quadro = contrato (31.637,58 m³). | → 64
38 | 420800 | Esc. carga e transp. 2a. cat. 600-800m | m³ | 267.12 | 267.12 | 267.1199 | -0.00011555 | -4.326e-05% | 15.81 | 4223.16 | 4223.1654 | 0.0053731 | Confere (±2%) | Projeto por estaca – grupo repartido na proporção do contrato · corte 2ª cat. do projeto × participação da faixa de DMT no contrato · memória: Quadro de terraplenagem (mesma faixa de DMT) | Corte 2ª cat. por estaca = quadro = contrato (31.637,58 m³). | → 65
39 | 422000 | Esc. carga e transp. 2a. cat. 1600-2000m | m³ | 8489.19 | 8489.19 | 8489.19 | 3.6717e-05 | 4.325e-07% | 19.99 | 169698.9 | 169698.9088 | 0.008834 | Confere (±2%) | Projeto por estaca – grupo repartido na proporção do contrato · corte 2ª cat. do projeto × participação da faixa de DMT no contrato · memória: Quadro de terraplenagem (mesma faixa de DMT) | Corte 2ª cat. por estaca = quadro = contrato (31.637,58 m³). | → 66
40 | 423000 | Esc. carga e transp. 2a. cat. 2000-3000m | m³ | 17346.27 | 17346.27 | 17346.2701 | 7.9445e-05 | 4.58e-07% | 21.84 | 378842.53 | 378842.5385 | 0.0085351 | Confere (±2%) | Projeto por estaca – grupo repartido na proporção do contrato · corte 2ª cat. do projeto × participação da faixa de DMT no contrato · memória: Quadro de terraplenagem (mesma faixa de DMT) | Corte 2ª cat. por estaca = quadro = contrato (31.637,58 m³). | → 67
41 | 430410 | Esc. carga e transp. 3a. cat. 200-400m | m³ | 2271.55 | 2271.55 | 2757.3213 | 485.7713 | 21.39% | 46.71 | 106104.1 | 128794.4756 | 22690.3756 | Projeto maior | Projeto por estaca – grupo repartido na proporção do contrato · corte 3ª cat. do projeto × participação da faixa de DMT no contrato · memória: Quadro de terraplenagem (mesma faixa de DMT) | Corte 3ª cat. por estaca: 17.477,51 m³ contra 14.398,41 m³ das faixas do contrato (+21,4%), repartido na proporção do contrato. Note que o quadro soma 12.986,06 m³ sem o 430610. | → 69
42 | 430610 | Esc. carga e transp. 3a. cat. 400-600m | m³ | 1412.35 | 0 | 1714.3812 | 302.0312 | 21.39% | 48.32 | 68244.75 | 82838.8978 | 14594.1478 | Projeto maior | Projeto por estaca – grupo repartido na proporção do contrato · corte 3ª cat. do projeto × participação da faixa de DMT no contrato · memória: Faixa 400–600 m inexistente no quadro de terraplenagem | Faixa de DMT que não existe no quadro de terraplenagem; os 1.412,35 m³ são o preenchimento de rebaixo com material de 3ª (quadro 1.1.33), que já está no 495161. | → 70
43 | 431410 | Esc. carga e transp. 3a. cat. 1200-1400m | m³ | 435.13 | 435.13 | 528.1826 | 93.0526 | 21.39% | 50.52 | 21982.76 | 26683.7866 | 4701.0266 | Projeto maior | Projeto por estaca – grupo repartido na proporção do contrato · corte 3ª cat. do projeto × participação da faixa de DMT no contrato · memória: Quadro de terraplenagem (mesma faixa de DMT) | Corte 3ª cat. por estaca: 17.477,51 m³ contra 14.398,41 m³ das faixas do contrato (+21,4%), repartido na proporção do contrato. Note que o quadro soma 12.986,06 m³ sem o 430610. | → 71
44 | 432010 | Esc. carga e transp. 3a. cat. 1600-2000m | m³ | 763.27 | 763.27 | 926.4953 | 163.2253 | 21.39% | 53.74 | 41018.12 | 49789.8571 | 8771.7371 | Projeto maior | Projeto por estaca – grupo repartido na proporção do contrato · corte 3ª cat. do projeto × participação da faixa de DMT no contrato · memória: Quadro de terraplenagem (mesma faixa de DMT) | Corte 3ª cat. por estaca: 17.477,51 m³ contra 14.398,41 m³ das faixas do contrato (+21,4%), repartido na proporção do contrato. Note que o quadro soma 12.986,06 m³ sem o 430610. | → 72
45 | 433010 | Esc. carga e transp. 3a. cat. 2000-3000m | m³ | 1070.38 | 1070.38 | 1299.2808 | 228.9008 | 21.39% | 57.73 | 61793.03 | 75007.4821 | 13214.4521 | Projeto maior | Projeto por estaca – grupo repartido na proporção do contrato · corte 3ª cat. do projeto × participação da faixa de DMT no contrato · memória: Quadro de terraplenagem (mesma faixa de DMT) | Corte 3ª cat. por estaca: 17.477,51 m³ contra 14.398,41 m³ das faixas do contrato (+21,4%), repartido na proporção do contrato. Note que o quadro soma 12.986,06 m³ sem o 430610. | → 73
46 | 434010 | Esc. carga e transp. 3a. cat. 3000-4000m | m³ | 8445.73 | 8445.73 | 10251.8503 | 1806.1203 | 21.39% | 62.3 | 526168.97 | 638690.2759 | 112521.3059 | Projeto maior | Projeto por estaca – grupo repartido na proporção do contrato · corte 3ª cat. do projeto × participação da faixa de DMT no contrato · memória: Quadro de terraplenagem (mesma faixa de DMT) | Corte 3ª cat. por estaca: 17.477,51 m³ contra 14.398,41 m³ das faixas do contrato (+21,4%), repartido na proporção do contrato. Note que o quadro soma 12.986,06 m³ sem o 430610. | → 74
47 | 404300 | Espalhamento e conformação de bota-fora | m³ | 75087.01 | 75087.01 | 75884.5406 | 797.5306 | 1.062% | 0.87 | 65325.69 | 66019.5503 | 693.8603 | Confere (±2%) | Projeto por estaca · volume de limpeza + solo mole removido · memória: Quadro de terraplenagem 1.1.42 | Quadro = contrato. Por estaca (limpeza + solo mole removido) dá 75.884,54 m³ (+1,1%). | → 76
48 | 404000 | Remoção de solos moles | m³ | 28621.07 | 28621.07 | 28621.07 | 0 | 0% | 20.54 | 587876.77 | 587876.7778 | 0.0078 | Confere (±2%) | Projeto por estaca · REV04 / aba SOLO MOLE · memória: Quadro de terraplenagem 1.1.25 a 1.1.30 |  | → 75
49 | 495160 | Fundação de aterro com brita | m³ | 1326.77 | 1326.77 | 1326.765 | -0.005 | -0.0003769% | 164 | 217590.28 | 217589.46 | -0.82 | Confere (±2%) | Projeto por estaca · 10 trechos de solo mole · memória: Quadro de terraplenagem 1.1.36 |  | → 83
50 | 495161 | Fundação de aterro com rachão | m³ | 28703.95 | 27235.29 | 27235.294 | -1468.656 | -5.117% | 169.76 | 4872782.55 | 4623463.5094 | -249319.0406 | Projeto menor | Projeto por estaca · REV04 por intervalo · memória: Quadro de terraplenagem 1.1.32 + 1.1.33 | Quadro: rachão 25.822,95 + material de 3ª 1.412,35 = 27.235,29 m³ (igual ao apurado por estaca); contrato 28.703,95 (+1.468,66). | → 81
|  | Subtotal – Terraplenagem | [7 empty] | 15895347.46 | 15759096.0615 | -136251.3985
Pavimentação
53 | 530200 | Bica corrida | m³ | 84642 | 84642 | 82744.3909 | -1897.6091 | -2.242% | 180.59 | 15285498.78 | 14942809.5508 | -342689.2292 | Projeto menor | Projeto por estaca – grupo repartido na proporção do contrato · reforço + sub-base do projeto · memória: Tab. 71 (sub-base 33.325 + reforço 51.317) | Tab. 71 = contrato. Por estaca (larguras medidas × espessuras PV-2): 82.744,39 m³ (−2,2%). | → 97
54 | 531100 | Brita graduada 100% Pm | m³ | 25878.66 | 25877.5 | 24462.413 | -1416.247 | -5.473% | 241.97 | 6261859.36 | 5919170.0686 | -342689.2914 | Projeto menor | Projeto por estaca · espessura em Parâmetros C2 · memória: Tab. 71 item 4 | Tab. 71 = contrato. Por estaca (larguras medidas × 0,16 m): −5,5%. | → 98
55 | 570400 | C.B.U.Q. excl. fornec. do CAP (acima de 10.000 t) | t | 18747.81 | 18744.5 | 17868.5733 | -879.2367 | -4.69% | 263.04 | 4931423.94 | 4700149.5319 | -231274.4081 | Projeto menor | Projeto por estaca · projeto: volume × densidade (premissa) · memória: Tab. 71 item 1 | Tab. 71 = contrato. Por estaca: volume de CBUQ × densidade = −4,7%. | → 102
56 | 575000 | Contenção lateral com solo local | m³ | 2514.01 | 2514.01 | 2514.01 | 0 | 0% | 44.25 | 111244.94 | 111244.9425 | 0.0025 | Confere (±2%) | Projeto por estaca · aba COBRIM. SAIA (terraplenagem) · memória: Quadro de terraplenagem 1.1.37 | Contrato usa o número do item 401200 (2.514,01 m³, compactação c/ controle visual); o quadro traz 3.519,61 m³ de material para camada de fechamento (NCT-002). | → 103
57 | 591490 | Corte de pavimento asfáltico / concreto c/serra disco | m | 17 | 17 | 17 | 0 | 0% | 9.59 | 163.03 | 163.03 | 0 | Confere (±2%) | Total da memória (sem localização) · memória de pavimentação 17 m – distribuído pela demolição de pavimento · memória: Tab. 71 item 10 |  | → 107
58 | 512050 | Demolição mecânica de pavimento | m³ | 689 | 689 | 1028.2023 | 339.2023 | 49.23% | 57.28 | 39465.92 | 58895.428 | 19429.508 | Projeto maior | Projeto por estaca · ≈ 6,50 m × 0,41 m (Parâmetros C10) · memória: Tab. 71 item 9 | Tab. 71: 689 m³ (remoção mecanizada de camada granular). Estimativa por estaca (T09, 6,50 m × 0,41 m): 1.028,20 m³ – confirmar em campo. | → 106
59 | 505100 | Fresagem descontínua a frio | m³ | 172.5 | 172.5 | 172.5 | 0 | 0% | 341.15 | 58848.37 | 58848.375 | 0.005 | Confere (±2%) | Total da memória (sem localização) · memória de pavimentação 172,50 m³ – distribuído pela demolição de pavimento · memória: Tab. 71 item 8 |  | → 108
60 | 560100 | Imprimação impermeab. exclusive fornec. da emulsão | m² | 161756 | 161734 | 150833.1504 | -10922.8496 | -6.753% | 0.79 | 127787.24 | 119158.1888 | -8629.0512 | Projeto menor | Projeto por estaca · topo da base · memória: Tab. 71 item 3 | Tab. 71: 161.734 m² (contrato +22 m² a mais que a pintura). Por estaca, topo da base: 150.833,15 m² (−6,8%). | → 99
61 | 561100 | Pintura de ligação exclusive fornec. da emulsão | m² | 161734 | 161734 | 150833.1504 | -10900.8496 | -6.74% | 0.46 | 74397.64 | 69383.2492 | -5014.3908 | Projeto menor | Projeto por estaca · topo da base · memória: Tab. 71 item 2 | Tab. 71 = contrato. Por estaca, topo da base: −6,7%. | → 100
62 | 516300 | Preenchimento rebaixo c/ aprov. corte 3a. cat. | m³ | 3079.1 | 3079.1 | 3079.1028 | 0.00275 | 8.931e-05% | 26.84 | 82643.04 | 82643.1178 | 0.07781 | Confere (±2%) | Projeto por estaca · REV04 por intervalo (terraplenagem) · memória: Quadro de terraplenagem 1.1.39 |  | → 104
63 | 511200 | Regularização compac.subleito 100% PN (B) | m² | 171057 | 171057 | 172945.1556 | 1888.1556 | 1.104% | 5.16 | 882654.12 | 892397.0031 | 9742.8831 | Confere (±2%) | Projeto por estaca · largura medida + Detalhe "A" · áreas médias · memória: Tab. 71 item 7 |  | → 94
|  | Subtotal – Pavimentação | [7 empty] | 27855986.38 | 26954862.4857 | -901123.8943
Ligantes Betuminosos
66 | 589000 | Fornecimento de CAP-50/70 | t | 1068.62 | 1068.64 | 857.6915 | -210.9285 | -19.74% | 5547.75 | 5928436.6 | 4758258.1324 | -1170178.4676 | Projeto menor | Projeto por estaca · CBUQ (t) × teor executado; contrato ajustado de 5,7% para o teor executado · memória: Tab. 71 item 11.1 (teor 5,7%) | Contrato a 5,7% de CAP (Tab. 70). Painel usa o teor executado (premissa, 4,8%) sobre o CBUQ apurado por estaca. | → 112
67 | 589190 | Fornecimento de emulsão asfáltica EAI p/ imprimação | t | 194.1 | 194.08 | 180.9998 | -13.1002 | -6.749% | 5716.46 | 1109564.88 | 1034678.0051 | -74886.8749 | Projeto menor | Projeto por estaca · área × taxa (premissa) · memória: Tab. 71 item 11.2 | Tab. 70 indica 1,2 l/m² e a Tab. 71 usa 1,2 kg/m² × 161.734 m². Painel: área por estaca × taxa (premissa). | → 113
68 | 589420 | Fornecimento de emulsão asfáltica RR-1C | t | 80.86 | 80.87 | 75.4166 | -5.4434 | -6.732% | 4476.94 | 362005.36 | 337635.4822 | -24369.8778 | Projeto menor | Projeto por estaca · área × taxa (premissa) · memória: Tab. 71 item 11.3 | Tab. 70 indica 0,00045 t/m² (→ 72,78 t), mas a Tab. 71 e o contrato usam 0,50 kg/m² (80,87 t). Painel: área por estaca × 0,50 kg/m² (premissa). | → 114
|  | Subtotal – Ligantes Betuminosos | [7 empty] | 7400006.84 | 6130571.6197 | -1269435.2203
Drenagem E Obras Arte Correntes
71 | 603600 | Alvenaria pedra de mão argamassada | m³ | 137 |  | 118.198 | -18.802 | -13.72% | 456.92 | 62598.04 | 54007.0302 | -8591.0098 | Projeto menor | Projeto por estaca – grupo repartido na proporção do contrato · pedra das valas e bacias (DR-9) + dissipadores (DR-4) |  | → 256
72 | 601100 | Apiloamento manual | m³ | 13601 |  | 13854.12 | 253.12 | 1.861% | 60.31 | 820276.31 | 835541.9772 | 15265.6672 | Confere (±2%) | Projeto por estaca · bueiros + rede pluvial + valas + bacias |  | → 250
73 | 620900 | Boca de BDTC 1,50m | un | 2 |  | 2 | 0 | 0% | 8161.87 | 16323.74 | 16323.74 | 0 | Confere (±2%) | Projeto por estaca · projeto: 2 bocas por bueiro |  | → 159
74 | 620100 | Boca de BSTC 0,60m | un | 2 |  | 2 | 0 | 0% | 1268.62 | 2537.24 | 2537.24 | 0 | Confere (±2%) | Projeto por estaca · projeto: 2 bocas por bueiro |  | → 149
75 | 620200 | Boca de BSTC 0,80m | un | 12 |  | 14 | 2 | 16.67% | 1770.39 | 21244.68 | 24785.46 | 3540.78 | Projeto maior | Projeto por estaca · projeto: 2 bocas por bueiro |  | → 151
76 | 620300 | Boca de BSTC 1,00m | un | 17 |  | 24 | 7 | 41.18% | 2543.29 | 43235.93 | 61038.96 | 17803.03 | Projeto maior | Projeto por estaca · projeto: 2 bocas por bueiro | Projeto estimado em 2 bocas por bueiro (24); contrato 17. | → 153
77 | 620400 | Boca de BSTC 1,20m | un | 7 |  | 6 | -1 | -14.29% | 3289.4 | 23025.8 | 19736.4 | -3289.4 | Projeto menor | Projeto por estaca · projeto: 2 bocas por bueiro |  | → 155
78 | 620500 | Boca de BSTC 1,50m | un | 4 |  | 4 | 0 | 0% | 6019.67 | 24078.68 | 24078.68 | 0 | Confere (±2%) | Projeto por estaca · projeto: 2 bocas por bueiro |  | → 157
79 | 621300 | Boca de BTTC 1,50m | un | 1 |  | 2 | 1 | 100% | 10307.89 | 10307.89 | 20615.78 | 10307.89 | Projeto maior | Projeto por estaca · projeto: 2 bocas por bueiro | Projeto estimado em 2 bocas por bueiro (2); contrato 1. | → 161
80 | 622100 | Boca de saída dreno profundo - tipo 2 | un | 58 |  | 70 | 12 | 20.69% | 384.51 | 22301.58 | 26915.7 | 4614.12 | Projeto maior | Projeto por estaca · nota de serviço DR-9 | Notas de serviço DR-9: 70 bocas BSD 02; contrato 58. | → 201
81 | 622200 | Boca de saída dreno sub-superficial | un | 12 |  |  |  |  | 211.89 | 2542.68 | 2542.68 | 0 | Não encontrado | Sem quantidade no projeto – contrato distribuído pelo serviço que o comanda · distribuído pelo DSS 02 |  | → 203
82 | 612000 | Corpo de BDTC 1,50m com berço | m | 25 |  | 24.85 | -0.15 | -0.6% | 5569.35 | 139233.75 | 138398.3475 | -835.4025 | Confere (±2%) | Projeto por estaca – grupo repartido na proporção do contrato · BDTC Ø 1,50 do projeto |  | → 168
83 | 610500 | Corpo de BSTC 0,40m com berço | m | 435 |  | 424.24 | -10.76 | -2.474% | 270.12 | 117502.2 | 114595.7088 | -2906.4912 | Projeto menor | Projeto por estaca – grupo repartido na proporção do contrato · rede BSTC Ø 0,40 do projeto |  | → 162
84 | 610700 | Corpo de BSTC 0,60m com berço | m | 223 |  | 229.32 | 6.32 | 2.834% | 537.86 | 119942.78 | 123342.0552 | 3399.2752 | Projeto maior | Projeto por estaca – grupo repartido na proporção do contrato · BSTC Ø 0,60 + rede BSTC Ø 0,60 do projeto |  | → 163
85 | 610900 | Corpo de BSTC 0,80m com berço | m | 300 |  | 300.23 | 0.23 | 0.07667% | 890.42 | 267126 | 267330.7966 | 204.7966 | Confere (±2%) | Projeto por estaca – grupo repartido na proporção do contrato · BSTC Ø 0,80 + rede BSTC Ø 0,80 do projeto |  | → 164
86 | 611100 | Corpo de BSTC 1,00m com berço | m | 334 |  | 331.53 | -2.47 | -0.7395% | 1487.9 | 496958.6 | 493283.487 | -3675.113 | Confere (±2%) | Projeto por estaca – grupo repartido na proporção do contrato · BSTC Ø 1,00 + rede BSTC Ø 1,00 do projeto |  | → 165
87 | 611300 | Corpo de BSTC 1,20m com berço | m | 228 |  | 183.67 | -44.33 | -19.44% | 1819 | 414732 | 334095.73 | -80636.27 | Projeto menor | Projeto por estaca – grupo repartido na proporção do contrato · BSTC Ø 1,20 + rede BSTC Ø 1,20 do projeto | Notas de serviço: 183,67 m de BSTC Ø 1,20 (bueiros + rede); contrato 228 m. | → 166
88 | 611500 | Corpo de BSTC 1,50m com berço | m | 37 |  | 37.25 | 0.25 | 0.6757% | 2831.3 | 104758.1 | 105465.925 | 707.825 | Confere (±2%) | Projeto por estaca – grupo repartido na proporção do contrato · BSTC Ø 1,50 do projeto |  | → 167
89 | 612400 | Corpo de BTTC 1,50m com berço | m | 19 |  | 18.84 | -0.16 | -0.8421% | 8396.93 | 159541.67 | 158198.1612 | -1343.5088 | Confere (±2%) | Projeto por estaca – grupo repartido na proporção do contrato · BTTC Ø 1,50 do projeto |  | → 169
90 | 606600 | Demolição de concreto armado | m³ | 12.08 |  | 12.07 | -0.01 | -0.08278% | 343.82 | 4153.34 | 4149.9074 | -3.4326 | Confere (±2%) | Projeto por estaca – grupo repartido na proporção do contrato · memória – remoção de drenagem existente |  | → 183
91 | 606700 | Demolição de concreto simples | m³ | 5.95 |  | 5.95 | 0 | 0% | 164.4 | 978.18 | 978.18 | 0 | Confere (±2%) | Projeto por estaca – grupo repartido na proporção do contrato · memória – remoção de drenagem existente |  | → 184
92 | 692450 | Dreno de Talvegue | m | 1076 |  |  |  |  | 367.71 | 395655.96 | 395655.96 | 0 | Não encontrado | Sem quantidade no projeto – contrato rateado pela extensão · sem localização no projeto – rateio por extensão | Memória (3.4.6) cita drenos de talvegue nos canais 312+6,30–323+5,00 e 568+14,28, sem comprimento nem detalhe. | → 259
93 | 643100 | Dreno profundo em rocha - tipo 2(GNT) | m | 2870 |  | 2862.27 | -7.73 | -0.2693% | 111.66 | 320464.2 | 319601.0682 | -863.1318 | Confere (±2%) | Projeto por estaca · nota de serviço, proporcional ao trecho |  | → 135
94 | 641800 | Dreno profundo em solo - tipo 6A(GNT) | m | 10410 |  | 10366.84 | -43.16 | -0.4146% | 251.83 | 2621550.3 | 2610681.3172 | -10868.9828 | Confere (±2%) | Projeto por estaca · nota de serviço, proporcional ao trecho |  | → 134
95 | 644200 | Dreno sub-superficial - tipo 2 | m | 1594 |  | 1593.85 | -0.15 | -0.00941% | 25.59 | 40790.46 | 40786.6215 | -3.8385 | Confere (±2%) | Projeto por estaca · nota de serviço DR-9 (L) |  | → 200
96 | 800000 | Enleivamento | m² | 3412 |  | 897.9001 | -2514.0999 | -73.68% | 13.61 | 46437.32 | 12220.4209 | -34216.8991 | Projeto menor | Projeto por estaca · valas e bacias de captação | Valas e bacias de captação (DR-9): 897,90 m²; contrato 3.412 m². | → 254
97 | 600300 | Escavação de bueiros em 1a. cat. | m³ | 11700 |  | 12943.5537 | 1243.5537 | 10.63% | 12.84 | 150228 | 166195.2295 | 15967.2295 | Projeto maior | Projeto por estaca · bueiros + rede pluvial + valas + bacias | Bueiros + redes + valas + bacias: 12.943,55 m³ (+10,6%). | → 249
98 | 600500 | Escavação de bueiros em 3a. cat. | m³ | 220.6 |  |  |  |  | 136.1 | 30023.66 | 30023.66 | 0 | Não encontrado | Sem quantidade no projeto – contrato distribuído pelo serviço que o comanda · distribuído pela escavação de bueiros | Nenhuma escavação de bueiro em 3ª cat. nas notas de serviço. | → 257
99 | 600600 | Escavação valas de drenagem 1a. cat. | m³ | 3919 |  | 4268.908 | 349.908 | 8.929% | 20.76 | 81358.44 | 88622.5301 | 7264.0901 | Projeto maior | Projeto por estaca – grupo repartido na proporção do contrato · escavação das valetas VPA/VPC (DR-4-0001/0002) |  | → 258
100 | 602200 | Escoramento de cavas de fundação | m² | 1808 |  | 587.77 | -1220.23 | -67.49% | 122.5 | 221480 | 72001.825 | -149478.175 | Projeto menor | Projeto por estaca · bueiros + rede pluvial + valas + bacias | Escoramento das notas de serviço: 587,77 m²; contrato 1.808 m² (−67,5%). | → 252
101 | 791195 | Fornecimento e colocação de meia cana de concreto 0,30m | m | 125 |  |  |  |  | 71.2 | 8900 | 8900 | 0 | Não encontrado | Sem quantidade no projeto – contrato rateado pela extensão · sem localização no projeto – rateio por extensão | Memória remete a meia-cana ao projeto de contenções; o CO-2 não a quantifica. | → 260
102 | 860200 | Gabião tipo caixa 2x1x0,50m ZN/AL + PVC (NBR 8964) | m³ | 11 |  |  |  |  | 1017.57 | 11193.27 | 11193.27 | 0 | Não encontrado | Sem quantidade no projeto – contrato rateado pela extensão · sem localização no projeto – rateio por extensão | Gabião 0,50 m do grupo Drenagem: sem localização nem quantidade no projeto (o dos canais está no grupo Dispositivos). | → 261
103 | 603900 | Lastro de brita | m³ | 385 |  | 291.7327 | -93.2673 | -24.23% | 195.31 | 75194.35 | 56978.3214 | -18216.0286 | Projeto menor | Projeto por estaca – grupo repartido na proporção do contrato · lastro de brita dos detalhes de assentamento DR-4-0036/0037 | Lastro dos detalhes de assentamento DR-4-0036/0037: 291,73 m³ (−24%). | → 171
104 | 810200 | Meio fio de concreto tipo 2 (executado c/ extrusora) | m | 1860.5 |  | 1751.5 | -109 | -5.859% | 44.4 | 82606.2 | 77766.6 | -4839.6 | Projeto menor | Projeto por estaca · nota de serviço, proporcional ao trecho |  | → 125
105 | 810700 | Meio fio de concreto tipo 7 (executado c/ extrusora) | m | 130 |  | 130 | 0 | 0% | 35.68 | 4638.4 | 4638.4 | 0 | Confere (±2%) | Projeto por estaca · nota de serviço, proporcional ao trecho |  | → 126
106 | 601200 | Reaterro e apiloamento mecânico | m³ | 1425 |  | 1057.03 | -367.97 | -25.82% | 38.19 | 54420.75 | 40367.9757 | -14052.7743 | Projeto menor | Projeto por estaca · bueiros + rede pluvial + valas + bacias |  | → 251
107 | 630400 | Remoção de bueiro 0,40m | m | 343 |  | 343 | 0 | 0% | 22.17 | 7604.31 | 7604.31 | 0 | Confere (±2%) | Projeto por estaca – grupo repartido na proporção do contrato · memória – remoção de drenagem existente |  | → 179
108 | 630600 | Remoção de bueiro 0,60m | m | 453 |  | 453 | 0 | 0% | 26.6 | 12049.8 | 12049.8 | 0 | Confere (±2%) | Projeto por estaca – grupo repartido na proporção do contrato · memória – remoção de drenagem existente |  | → 180
109 | 630800 | Remoção de bueiro 0,80m | m | 30 |  | 30 | 0 | 0% | 53.21 | 1596.3 | 1596.3 | 0 | Confere (±2%) | Projeto por estaca – grupo repartido na proporção do contrato · memória – remoção de drenagem existente |  | → 181
110 | 631000 | Remoção de bueiro 1,00m | m | 51 |  | 51 | 0 | 0% | 53.06 | 2706.06 | 2706.06 | 0 | Confere (±2%) | Projeto por estaca – grupo repartido na proporção do contrato · memória – remoção de drenagem existente |  | → 182
111 | 653400 | Sarjeta trapezoidal concreto - tipo 3 | m | 109 |  | 1767 | 1658 | 1521% | 123.16 | 13424.44 | 217623.72 | 204199.28 | Projeto maior | Projeto por estaca – grupo repartido na proporção do contrato · SZC 03 + STB 01 (a medição paga a STB 01 no item 653400) | Contrato 109 m = só SZC 03 (108 m no projeto). A STB 01 (1.659 m, sarjeta de borda de aterro) não tem item próprio e é medida neste item: +1.658 m. | → 142
112 | 653600 | Sarjeta trapezoidal concreto - tipo 4 | m | 74 |  | 122 | 48 | 64.86% | 89.82 | 6646.68 | 10958.04 | 4311.36 | Projeto maior | Projeto por estaca · nota de serviço, proporcional ao trecho | Notas de serviço: 122 m de SZC 04; contrato 74 m. | → 124
113 | 650000 | Sarjeta triangular concreto - tipo 1 | m | 11825 |  | 11779 | -46 | -0.389% | 176.99 | 2092906.75 | 2084765.21 | -8141.54 | Confere (±2%) | Projeto por estaca · nota de serviço, proporcional ao trecho |  | → 119
114 | 655500 | Transp.segmento sarjeta tipo- 5 (ST-1/SZ-2) c/ placas | m | 381 |  | 426 | 45 | 11.81% | 726.9 | 276948.9 | 309659.4 | 32710.5 | Projeto maior | Projeto por estaca · nota de serviço, proporcional ao trecho | Notas de serviço: 426 m de TSS; contrato 381 m. | → 133
115 | 660100 | Valeta concreto proteção aterro - tipo 5A | m | 403 |  | 423 | 20 | 4.963% | 191 | 76973 | 80793 | 3820 | Projeto maior | Projeto por estaca · nota de serviço, proporcional ao trecho |  | → 130
116 | 660300 | Valeta concreto proteção aterro - tipo 6A | m | 703 |  | 710 | 7 | 0.9957% | 254 | 178562 | 180340 | 1778 | Confere (±2%) | Projeto por estaca · nota de serviço, proporcional ao trecho |  | → 131
117 | 660500 | Valeta concreto proteção aterro - tipo 7A | m | 3385 |  | 3380 | -5 | -0.1477% | 151.59 | 513132.15 | 512374.2 | -757.95 | Confere (±2%) | Projeto por estaca · nota de serviço, proporcional ao trecho |  | → 132
118 | 661100 | Valeta concreto proteção corte - tipo 5A | m | 366 |  | 366 | 0 | 0% | 228.74 | 83718.84 | 83718.84 | 0 | Confere (±2%) | Projeto por estaca · nota de serviço, proporcional ao trecho |  | → 127
119 | 661300 | Valeta concreto proteção corte - tipo 6A | m | 216 |  | 216 | 0 | 0% | 311.55 | 67294.8 | 67294.8 | 0 | Confere (±2%) | Projeto por estaca · nota de serviço, proporcional ao trecho |  | → 128
120 | 661500 | Valeta concreto proteção corte - tipo 7A | m | 4927 |  | 4927 | 0 | 0% | 185.04 | 911692.08 | 911692.08 | 0 | Confere (±2%) | Projeto por estaca · nota de serviço, proporcional ao trecho |  | → 129
|  | Subtotal – Drenagem E Obras Arte Correntes | [7 empty] | 11263596.61 | 11246770.9056 | -16825.7044
Dispositivos
123 | 603000 | Aço CA-50 fornec. dobr. colocação | kg | 1999.81 |  | 4682.66 | 2682.85 | 134.2% | 18.67 | 37336.45 | 87425.2622 | 50088.8122 | Projeto maior | Projeto por estaca – grupo repartido na proporção do contrato · consumos DR-4 × dispositivos | Consumos dos detalhes DR-4: 4.682,66 kg de CA-50 (contrato 1.999,81). A proporção CA-50/CA-60 do contrato é a inversa da dos detalhes. | → 234
124 | 603300 | Aço CA-60 fornec. dobr. colocação | kg | 8435.5 |  | 2083.632 | -6351.868 | -75.3% | 20.08 | 169384.84 | 41839.3306 | -127545.5094 | Projeto menor | Projeto por estaca – grupo repartido na proporção do contrato · consumos DR-4 × dispositivos | Consumos dos detalhes DR-4: 2.083,63 kg de CA-60 (contrato 8.435,50). | → 235
125 | 603600 | Alvenaria pedra de mão argamassada | m³ | 226.82 |  | 227.04 | 0.22 | 0.09699% | 456.92 | 103638.59 | 103739.1168 | 100.5268 | Confere (±2%) | Projeto por estaca – grupo repartido na proporção do contrato · pedra argamassada do canal longitudinal DR-5 |  | → 198
126 | 601100 | Apiloamento manual | m³ | 211.15 |  | 73.9807 | -137.1693 | -64.96% | 60.31 | 12734.45 | 4461.776 | -8272.674 | Projeto menor | Projeto por estaca – grupo repartido na proporção do contrato · consumos DR-4 × dispositivos | Consumos DR-4: 73,98 m³ (contrato 211,15). | → 236
127 | 605300 | Concreto Fck = 15 mPa, preparo em betoneira e lanç. | m³ | 920.67 |  | 139.4781 | -781.1919 | -84.85% | 760.45 | 700123.5 | 106066.1211 | -594057.3789 | Projeto menor | Projeto por estaca – grupo repartido na proporção do contrato · consumos DR-4 × dispositivos | Concreto fck 15 dos dispositivos pelos consumos DR-4 × quantidades das notas de serviço: 139,48 m³ – 15% do contrato (920,67 m³). Maior diferença física da drenagem; o contrato não detalha a origem. | → 237
128 | 605500 | Concreto Fck = 20 mPa, preparo em betoneira e lanç. | m³ | 48.01 |  |  |  |  | 793.16 | 38079.61 | 38079.6116 | 0.0016 | Não encontrado | Sem quantidade no projeto – contrato distribuído pelo serviço que o comanda · não consta dos detalhes DR-4 – contrato distribuído pela contagem de dispositivos | Detalhes DR-4 especificam fck 11 a 15 MPa; não há concreto fck 20 MPa nos dispositivos. | → 242
129 | 605000 | Concreto magro, preparo em betoneira e lanç. | m³ | 12.57 |  | 4.07 | -8.5 | -67.62% | 675.02 | 8485 | 2747.3314 | -5737.6686 | Projeto menor | Projeto por estaca – grupo repartido na proporção do contrato · consumos DR-4 × dispositivos | Consumos DR-4: 4,07 m³ (contrato 12,57). | → 238
130 | 800000 | Enleivamento | m² | 3207 |  | 1001.9928 | -2205.0072 | -68.76% | 13.61 | 43647.27 | 13637.122 | -30010.148 | Projeto menor | Projeto por estaca – grupo repartido na proporção do contrato · consumos DR-4 × dispositivos + canais DR-5 | Consumos DR-4 + canais DR-5: 1.001,99 m² (contrato 3.207). | → 239
131 | 600600 | Escavação valas de drenagem 1a. cat. | m³ | 20153.71 |  | 17983.191 | -2170.519 | -10.77% | 20.76 | 418391.01 | 373331.0452 | -45059.9648 | Projeto menor | Projeto por estaca – grupo repartido na proporção do contrato · consumos DR-4 × dispositivos + canais DR-5 | Consumos DR-4 + escavação dos canais DR-5: 17.983,19 m³ (−10,8%). | → 240
132 | 600800 | Escavação valas de drenagem 3a. cat. | m³ | 462.72 |  |  |  |  | 175.43 | 81174.96 | 81174.9696 | 0.0096 | Não encontrado | Sem quantidade no projeto – contrato distribuído pelo serviço que o comanda · não consta dos detalhes DR-4 – contrato distribuído pela contagem de dispositivos | Detalhes DR-4 sem escavação em 3ª cat. | → 243
133 | 602000 | Formas de madeira comum | m² | 3752.7 |  | 1483.994 | -2268.706 | -60.46% | 68.59 | 257397.69 | 101787.1485 | -155610.5415 | Projeto menor | Projeto por estaca – grupo repartido na proporção do contrato · consumos DR-4 × dispositivos | Consumos DR-4: 1.483,99 m² (contrato 3.752,70). | → 241
134 | 691104 | Fornec. e colocação tampão ferro fundido Ø=0,60m , Classe 400, p/poço de visita | un | 36 |  | 5 | -31 | -86.11% | 544.96 | 19618.56 | 2724.8 | -16893.76 | Projeto menor | Projeto por estaca · nota de serviço DR-9 | Notas de serviço DR-9: 5 PV 2; contrato 36 tampões. | → 202
135 | 696420 | Fornecimento e colocação de tubo PEAD para dreno Ø=100mm | m | 1539 |  | 57 | -1482 | -96.3% | 12.58 | 19360.62 | 717.06 | -18643.56 | Projeto menor | Projeto por estaca · valas e bacias de captação | Projeto: 57 m de PEAD nas bacias (DR-9); contrato 1.539 m. | → 255
136 | 607000 | Fornecimento e colocação geotextil n/tecido(GNT) | m² | 3186.3 |  | 6545.288 | 3358.988 | 105.4% | 10.13 | 32277.21 | 66303.7674 | 34026.5574 | Projeto maior | Projeto por estaca – grupo repartido na proporção do contrato · manta dos drenos sub-superficiais (DR-4-0016) | Manta dos drenos sub-superficiais DSS 02/04 (2,15 m²/m, DR-4-0016) = 6.545,29 m², 2× o contrato. Os canais DR-5 têm ainda 7.654 m² de geotêxtil MacTex sem item. | → 246
137 | 690051 | Fornecimento e transporte de brita para dreno | m³ | 237.12 |  | 487.0912 | 249.9712 | 105.4% | 247.24 | 58625.54 | 120428.4283 | 61802.8883 | Projeto maior | Projeto por estaca – grupo repartido na proporção do contrato · material drenante dos drenos sub-superficiais (DR-4-0016) | Material drenante dos DSS 02/04 (0,16 m³/m) = 487,09 m³, 2× o contrato. | → 247
138 | 860200 | Gabião tipo caixa 2x1x0,50m ZN/AL + PVC (NBR 8964) | m³ | 360.5 |  | 166.5 | -194 | -53.81% | 1017.57 | 366833.98 | 169425.405 | -197408.575 | Projeto menor | Projeto por estaca – grupo repartido na proporção do contrato · gabião h=0,50 dos canais DR-5 | Canais DR-5: 166,5 m³ de gabião h = 0,50 (contrato 360,5). | → 195
139 | 860150 | Gabião tipo caixa 2x1x1,00m ZN/AL + PVC (NBR 8964) | m³ | 902 |  | 863 | -39 | -4.324% | 823.68 | 742959.36 | 710835.84 | -32123.52 | Projeto menor | Projeto por estaca – grupo repartido na proporção do contrato · gabião h=1,00 dos canais DR-5 | Canais DR-5: 863 m³ (−4,3%). | → 196
140 | 860023 | Gabião tipo colchão ZN/AL + PVC e=0,23m (NBR 8964) | m² | 6854 |  | 6266 | -588 | -8.579% | 296.51 | 2032279.54 | 1857931.66 | -174347.88 | Projeto menor | Projeto por estaca – grupo repartido na proporção do contrato · colchão Reno dos canais DR-5 | Canais DR-5: 6.266 m² de colchão Reno (−8,6%). | → 197
|  | Subtotal – Dispositivos | [7 empty] | 5142348.18 | 3882655.7957 | -1259692.3843
Obras De Arte Especiais - Solo Grampeado
143 | 791117 | Bate choco e limpeza de talude com bota fora de pedras soltas | m² | 3099 | 3099 | 3099 | 0 | 0% | 73.18 | 226784.82 | 226784.82 | 0 | Confere (±2%) | Total da memória (sem localização) · quadro de terraplenagem (tratamento de corte em rocha) – distribuído pelo corte 3ª cat. · memória: Quadro de terraplenagem 1.2.5 |  | → 85
144 | 794433 | Dreno de PVC reforçado 0,30m a 0,55m Ø=75mm - barbacã | un | 179 | 179 | 179 | 0 | 0% | 43.19 | 7731.01 | 7731.01 | 0 | Confere (±2%) | Total da memória (sem localização) · quadro de terraplenagem (tratamento de corte em rocha) – distribuído pelo corte 3ª cat. · memória: Quadro de terraplenagem 1.2.3 |  | → 86
145 | 792400 | Fornecimento e aplicação de concreto projetado via seca Fck = 20 mPa, volume passado na máquina | m³ | 201.44 | 201.44 | 201.44 | 0 | 0% | 2549.55 | 513581.35 | 513581.352 | 0.002 | Confere (±2%) | Total da memória (sem localização) · quadro de terraplenagem (tratamento de corte em rocha) – distribuído pelo corte 3ª cat. · memória: Quadro de terraplenagem 1.2.1 |  | → 87
146 | 792600 | Fornecimento e colocação de Tela Telcon Q-138 ou equivalente, para OAE | kg | 2409.47 | 2409.47 | 2409.47 | 0 | 0% | 19.53 | 47056.94 | 47056.9491 | 0.0091 | Confere (±2%) | Total da memória (sem localização) · quadro de terraplenagem (tratamento de corte em rocha) – distribuído pelo corte 3ª cat. · memória: Quadro 1.2.2 – linha geral (total impresso 2.928,56) | Quadro da memória incoerente: linha geral 2.409,47 kg × coluna total 2.928,56 kg (planilha de distribuição 2.928,555). Contrato adotou 2.409,47. | → 88
147 | 795482 | Fornecimento, perfuração, instalação e protensão de tirante INCO 22 D em rocha, inclusive injeção de nata de cimento, acessórios e proteção das cabeças dos tirantes, ou equivalente | m | 1162.13 | 1162.13 | 1162.13 | 0 | 0% | 669.97 | 778592.23 | 778592.2361 | 0.0061 | Confere (±2%) | Total da memória (sem localização) · quadro de terraplenagem (tratamento de corte em rocha) – distribuído pelo corte 3ª cat. · memória: Quadro de terraplenagem 1.2.4 |  | → 89
|  | Subtotal – Obras De Arte Especiais - Solo Grampeado | [7 empty] | 1573746.35 | 1573746.3672 | 0.0172
Infraestrutura e Mesoestrutura
151 | 730000 | Aço CA-50 fornec. dobr. colocação | kg | 22922 |  | 22922 | 0 | 0% | 18.52 | 424515.44 | 424515.44 | 0 | Confere (±2%) | Total da memória (sem localização) · Quantitativo Executivo OAE REV02 – proporcional à extensão da ponte no trecho | Quantitativo Executivo OAE REV02 = contrato. | → 305
152 | 722500 | Argamassa fluída para estaca raiz (volume efetivamente aplicado) | m³ | 39.8 |  | 39.8 | 0 | 0% | 1138.17 | 45299.16 | 45299.166 | 0.006 | Confere (±2%) | Total da memória (sem localização) · Quantitativo Executivo OAE REV02 – proporcional à extensão da ponte no trecho | Quantitativo Executivo OAE REV02 = contrato. | → 306
153 | 795890 | Bombeamento de concreto | m³ | 130.4 |  | 130.4 | 0 | 0% | 42.33 | 5519.83 | 5519.832 | 0.002 | Confere (±2%) | Total da memória (sem localização) · Quantitativo Executivo OAE REV02 – proporcional à extensão da ponte no trecho | Quantitativo Executivo OAE REV02 = contrato. | → 307
154 | 792320 | Concreto usinado Fck = 25 mPa, exclusive bombeamento | m³ | 116.44 |  | 116.44 | 0 | 0% | 537.79 | 62620.26 | 62620.2676 | 0.0076 | Confere (±2%) | Total da memória (sem localização) · Quantitativo Executivo OAE REV02 – proporcional à extensão da ponte no trecho | Quantitativo Executivo OAE REV02 = contrato. | → 308
155 | 792350 | Concreto usinado Fck = 15 mPa, exclusive bombeamento | m³ | 13.96 |  | 13.96 | 0 | 0% | 503.57 | 7029.83 | 7029.8372 | 0.0072 | Confere (±2%) | Total da memória (sem localização) · Quantitativo Executivo OAE REV02 – proporcional à extensão da ponte no trecho | Quantitativo Executivo OAE REV02 = contrato. | → 309
156 | 790305 | Execução de estaca raiz em rocha ø=305mm, exclusive materiais | m | 120 |  | 120 | 0 | 0% | 1164.36 | 139723.2 | 139723.2 | 0 | Confere (±2%) | Total da memória (sem localização) · Quantitativo Executivo OAE REV02 – proporcional à extensão da ponte no trecho | Quantitativo Executivo OAE REV02 = contrato. | → 310
157 | 793410 | Execução de estaca raiz em solo ø=410mm, exclusive materiais | m | 168 |  | 168 | 0 | 0% | 633.06 | 106354.08 | 106354.08 | 0 | Confere (±2%) | Total da memória (sem localização) · Quantitativo Executivo OAE REV02 – proporcional à extensão da ponte no trecho | Quantitativo Executivo OAE REV02 = contrato. | → 311
158 | 711000 | Formas de madeira compensada resinada | m² | 364.69 |  | 364.69 | 0 | 0% | 88.88 | 32413.64 | 32413.6472 | 0.0072 | Confere (±2%) | Total da memória (sem localização) · Quantitativo Executivo OAE REV02 – proporcional à extensão da ponte no trecho | Quantitativo Executivo OAE REV02 = contrato. | → 312
159 | 797881 | Fornecimento e colocação de junta de dilatação em elastômero e perfil VV - L=50mm e H=80mm | m | 23.6 |  | 23.6 | 0 | 0% | 817.87 | 19301.73 | 19301.732 | 0.002 | Confere (±2%) | Total da memória (sem localização) · Quantitativo Executivo OAE REV02 – proporcional à extensão da ponte no trecho | Quantitativo Executivo OAE REV02 = contrato. | → 313
|  | Subtotal – Infraestrutura e Mesoestrutura | [7 empty] | 842777.17 | 842777.202 | 0.032
Superestrutura
162 | 730000 | Aço CA-50 fornec. dobr. colocação | kg | 37883 |  | 37883 | 0 | 0% | 18.52 | 701593.16 | 701593.16 | 0 | Confere (±2%) | Total da memória (sem localização) · Quantitativo Executivo OAE REV02 – proporcional à extensão da ponte no trecho | Quantitativo Executivo OAE REV02 = contrato. | → 315
163 | 756000 | Apoio elastomérico fretado fornec.colocação | kg | 221.18 |  | 221.18 | 0 | 0% | 97.45 | 21553.99 | 21553.991 | 0.001 | Confere (±2%) | Total da memória (sem localização) · Quantitativo Executivo OAE REV02 – proporcional à extensão da ponte no trecho | Quantitativo Executivo OAE REV02 = contrato. | → 316
164 | 795890 | Bombeamento de concreto | m³ | 156 |  | 156 | 0 | 0% | 42.33 | 6603.48 | 6603.48 | 0 | Confere (±2%) | Total da memória (sem localização) · Quantitativo Executivo OAE REV02 – proporcional à extensão da ponte no trecho | Quantitativo Executivo OAE REV02 = contrato. | → 317
165 | 795528 | Carga, transporte e posicionamento de pré-lajes pré-moldadas, P=280 kg | un | 52 |  | 52 | 0 | 0% | 91.21 | 4742.92 | 4742.92 | 0 | Confere (±2%) | Total da memória (sem localização) · Quantitativo Executivo OAE REV02 – proporcional à extensão da ponte no trecho | Quantitativo Executivo OAE REV02 = contrato. | → 318
166 | 794545 | Carga, transporte e posicionamento de pré-lajes pré-moldadas, P=450 kg | un | 104 |  | 104 | 0 | 0% | 265.38 | 27599.52 | 27599.52 | 0 | Confere (±2%) | Total da memória (sem localização) · Quantitativo Executivo OAE REV02 – proporcional à extensão da ponte no trecho | Quantitativo Executivo OAE REV02 = contrato. | → 319
167 | 794571 | Carga, transporte, lançamento e posicionamento no vão de vigas pré-moldadas, P=71, 0tf, L=35,90m | un | 4 |  | 4 | 0 | 0% | 54233.55 | 216934.2 | 216934.2 | 0 | Confere (±2%) | Total da memória (sem localização) · Quantitativo Executivo OAE REV02 – proporcional à extensão da ponte no trecho | Quantitativo Executivo OAE REV02 = contrato. | → 320
168 | 792350 | Concreto usinado Fck = 15 mPa, exclusive bombeamento | m³ | 16.75 |  | 16.75 | 0 | 0% | 503.57 | 8434.79 | 8434.7975 | 0.0075 | Confere (±2%) | Total da memória (sem localização) · Quantitativo Executivo OAE REV02 – proporcional à extensão da ponte no trecho | Quantitativo Executivo OAE REV02 = contrato. | → 321
169 | 793210 | Concreto usinado Fck = 40 mPa, exclusive bombeamento | m³ | 227.6 |  | 227.6 | 0 | 0% | 600.78 | 136737.52 | 136737.528 | 0.008 | Confere (±2%) | Total da memória (sem localização) · Quantitativo Executivo OAE REV02 – proporcional à extensão da ponte no trecho | Quantitativo Executivo OAE REV02 = contrato. | → 322
170 | 754400 | Dreno ferro galvanizado 0,40m 4" | un | 18 |  | 18 | 0 | 0% | 87.21 | 1569.78 | 1569.78 | 0 | Confere (±2%) | Total da memória (sem localização) · Quantitativo Executivo OAE REV02 – proporcional à extensão da ponte no trecho | Quantitativo Executivo OAE REV02 = contrato. | → 323
171 | 711000 | Formas de madeira compensada resinada | m² | 1245.63 |  | 1245.63 | 0 | 0% | 88.88 | 110711.59 | 110711.5944 | 0.0044 | Confere (±2%) | Total da memória (sem localização) · Quantitativo Executivo OAE REV02 – proporcional à extensão da ponte no trecho | Quantitativo Executivo OAE REV02 = contrato. | → 324
172 | 793270 | Fornec. e colocação de treliça metálica TG-16 ou equivalente | kg | 1302.08 |  | 1302.08 | 0 | 0% | 12.82 | 16692.66 | 16692.6656 | 0.0056 | Confere (±2%) | Total da memória (sem localização) · Quantitativo Executivo OAE REV02 – proporcional à extensão da ponte no trecho | Quantitativo Executivo OAE REV02 = contrato. | → 325
173 | 795980 | Fornecimento, colocação e protensão de ancoragem ativa p/ 7 ø 15,2mm | un | 8 |  | 8 | 0 | 0% | 432.63 | 3461.04 | 3461.04 | 0 | Confere (±2%) | Total da memória (sem localização) · Quantitativo Executivo OAE REV02 – proporcional à extensão da ponte no trecho | Quantitativo Executivo OAE REV02 = contrato. | → 326
174 | 796414 | Fornecimento, colocação e protensão de ancoragem passiva p/ 13 ø 15,2mm | un | 4 |  | 4 | 0 | 0% | 319.59 | 1278.36 | 1278.36 | 0 | Confere (±2%) | Total da memória (sem localização) · Quantitativo Executivo OAE REV02 – proporcional à extensão da ponte no trecho | Quantitativo Executivo OAE REV02 = contrato. | → 327
175 | 796971 | Fornecimento, colocação e protensão de ancoragem passiva p/ 14 ø 15,2mm | un | 4 |  | 4 | 0 | 0% | 324.24 | 1296.96 | 1296.96 | 0 | Confere (±2%) | Total da memória (sem localização) · Quantitativo Executivo OAE REV02 – proporcional à extensão da ponte no trecho | Quantitativo Executivo OAE REV02 = contrato. | → 328
176 | 796310 | Fornecimento, corte e colocação de aço CP 190 RB Ø=15,2mm, inclusive protensão | kg | 9727.92 |  | 9727.92 | 0 | 0% | 14.92 | 145140.56 | 145140.5664 | 0.0064 | Confere (±2%) | Total da memória (sem localização) · Quantitativo Executivo OAE REV02 – proporcional à extensão da ponte no trecho | Quantitativo Executivo OAE REV02 = contrato. | → 329
177 | 796970 | Fornecimento e colocação de ancoragens ativas 14 ø 15,2mm | un | 12 |  | 12 | 0 | 0% | 950.59 | 11407.08 | 11407.08 | 0 | Confere (±2%) | Total da memória (sem localização) · Quantitativo Executivo OAE REV02 – proporcional à extensão da ponte no trecho | Quantitativo Executivo OAE REV02 = contrato. | → 330
178 | 796470 | Fornecimento e colocação de bainha metálica galvanizada semi-rígida ø=65mm, inclusive injeção de nata de cimento | m | 38 |  | 38 | 0 | 0% | 74.23 | 2820.74 | 2820.74 | 0 | Confere (±2%) | Total da memória (sem localização) · Quantitativo Executivo OAE REV02 – proporcional à extensão da ponte no trecho | Quantitativo Executivo OAE REV02 = contrato. | → 331
179 | 796200 | Fornecimento e colocação de bainha semi-rígida metálica galvanizada øint=90mm, inclusive injeção com nata de cimento | m | 549.32 |  | 549.32 | 0 | 0% | 21.85 | 12002.64 | 12002.642 | 0.002 | Confere (±2%) | Total da memória (sem localização) · Quantitativo Executivo OAE REV02 – proporcional à extensão da ponte no trecho | Quantitativo Executivo OAE REV02 = contrato. | → 332
180 | 796913 | Fornecimento, instalação e protensão de ancoragem ativa 13 ø 15,20mm | un | 12 |  | 12 | 0 | 0% | 931.05 | 11172.6 | 11172.6 | 0 | Confere (±2%) | Total da memória (sem localização) · Quantitativo Executivo OAE REV02 – proporcional à extensão da ponte no trecho | Quantitativo Executivo OAE REV02 = contrato. | → 333
|  | Subtotal – Superestrutura | [7 empty] | 1441753.59 | 1441753.6249 | 0.0349
Contenções
183 | 896160 | Fornec. e instalação de elemento de contenção gabião ancorado (Terramesh, LandPro ou equivalente) 1,00x1,00x4,00m ou equivalente, inclusive enchimento com rachão | un | 102 | 102 | 102 | 0 | 0% | 1844.25 | 188113.5 | 188113.5 | 0 | Confere (±2%) | Projeto por estaca · quadro de materiais CO-2 (revisão com Terramesh) · memória: CO-2 |  | → 339
184 | 896145 | Fornec. e instalação de elemento de contenção gabião ancorado (Terramesh, LandPro ou equivalente) 1,00x1,00x5,00m ou equivalente, inclusive enchimento com rachão | un | 36 | 36 | 36 | 0 | 0% | 1960.95 | 70594.2 | 70594.2 | 0 | Confere (±2%) | Projeto por estaca · quadro de materiais CO-2 (revisão com Terramesh) · memória: CO-2 |  | → 340
185 | 896150 | Fornec. e instalação de elemento de contenção gabião ancorado (Terramesh, LandPro ou equivalente) 0,50x1,00x4,00m ou equivalente, inclusive enchimento com rachão | un | 181 | 181 | 181 | 0 | 0% | 1284.24 | 232447.44 | 232447.44 | 0 | Confere (±2%) | Projeto por estaca · quadro de materiais CO-2 (revisão com Terramesh) · memória: CO-2 |  | → 337
186 | 896135 | Fornec. e instalação de elemento de contenção gabião ancorado (Terramesh, LandPro ou equivalente) 0,50x1,00x5,00 ou equivalente, inclusive enchimento com rachão | un | 57 | 57 | 57 | 0 | 0% | 1382.17 | 78783.69 | 78783.69 | 0 | Confere (±2%) | Projeto por estaca · quadro de materiais CO-2 (revisão com Terramesh) · memória: CO-2 |  | → 338
187 | 607000 | Fornecimento e colocação geotextil n/tecido(GNT) | m² | 1380 | 1215 | 1215 | -165 | -11.96% | 10.13 | 13979.4 | 12307.95 | -1671.45 | Projeto menor | Projeto por estaca · quadro de materiais CO-2 (revisão com Terramesh) · memória: CO-2: 475 (LE) + 740 (LD); total impresso 1.380 | Quadro de materiais do CO-2 soma 740 + 475 = 1.215 m², mas imprime 1.380 m² (erro de soma, levado ao contrato). | → 343
188 | 860200 | Gabião tipo caixa 2x1x0,50m ZN/AL + PVC (NBR 8964) | m³ | 20.5 | 20.5 | 20.5 | 0 | 0% | 1017.57 | 20860.18 | 20860.185 | 0.005 | Confere (±2%) | Projeto por estaca · quadro de materiais CO-2 (revisão com Terramesh) · memória: CO-2 (revisão Terramesh) |  | → 341
189 | 860150 | Gabião tipo caixa 2x1x1,00m ZN/AL + PVC (NBR 8964) | m³ | 101 | 101 | 101 | 0 | 0% | 823.68 | 83191.68 | 83191.68 | 0 | Confere (±2%) | Projeto por estaca · quadro de materiais CO-2 (revisão com Terramesh) · memória: CO-2 (revisão Terramesh) |  | → 342
|  | Subtotal – Contenções | [7 empty] | 687970.09 | 686298.645 | -1671.445
Galerias Celulares
192 | 730000 | Aço CA-50 fornec. dobr. colocação | kg | 60146.11 |  | 55281.7623 | -4864.3477 | -8.088% | 18.52 | 1113905.95 | 1023818.2374 | -90087.7126 | Projeto menor | Projeto por estaca – grupo repartido na proporção do contrato · tabelas DNIT/DER-PR das galerias (série DR-4) | Tabelas DNIT/DER-PR das galerias (DR-4-0039 a 0056): 55.281,76 kg (−8,1%). | → 276
193 | 792140 | Concreto usinado Fck = 20 mPa, exclusive bombeamento | m³ | 937.43 |  | 804.217 | -133.213 | -14.21% | 518.43 | 485991.83 | 416930.2193 | -69061.6107 | Projeto menor | Projeto por estaca – grupo repartido na proporção do contrato · tabelas DNIT/DER-PR das galerias (série DR-4) | Tabelas das galerias: 804,22 m³ (−14,2%). | → 277
194 | 745000 | Argamassa cimento e areia 1:3 | m³ | 47.93 |  | 47.1682 | -0.7618 | -1.589% | 843.46 | 40427.03 | 39784.49 | -642.54 | Confere (±2%) | Projeto por estaca – grupo repartido na proporção do contrato · tabelas DNIT/DER-PR das galerias (série DR-4) |  | → 280
195 | 795890 | Bombeamento de concreto | m³ | 1112.07 |  | 961.98 | -150.09 | -13.5% | 42.33 | 47073.92 | 40720.6134 | -6353.3066 | Projeto menor | Projeto por estaca – grupo repartido na proporção do contrato · tabelas DNIT/DER-PR das galerias (série DR-4) (concreto + lastro) | Concreto + lastro das galerias: 961,98 m³ (−13,5%). | → 281
196 | 792340 | Concreto magro usinado, exclusive bombeamento | m³ | 174.64 |  | 157.763 | -16.877 | -9.664% | 483.46 | 84431.45 | 76272.1 | -8159.35 | Projeto menor | Projeto por estaca – grupo repartido na proporção do contrato · tabelas DNIT/DER-PR das galerias (série DR-4) | Tabelas das galerias: 157,76 m³ (−9,7%). | → 278
197 | 712100 | Escoramento cavas de fundação | m² | 1123.6 |  | 1323.28 | 199.68 | 17.77% | 122.5 | 137641 | 162101.8 | 24460.8 | Projeto maior | Projeto por estaca – grupo repartido na proporção do contrato · escoramento das cabeceiras (DR-4-0059) | Só a seção 3,00 × 4,00 traz escoramento (DR-4-0059): 1.323,28 m² (+17,8%). | → 283
198 | 711000 | Formas de madeira compensada resinada | m² | 4647.23 |  | 4179.414 | -467.816 | -10.07% | 88.88 | 413045.8 | 371466.3163 | -41579.4837 | Projeto menor | Projeto por estaca – grupo repartido na proporção do contrato · tabelas DNIT/DER-PR das galerias (série DR-4) | Tabelas das galerias: 4.179,41 m² (−10,1%). | → 279
|  | Subtotal – Galerias Celulares | [7 empty] | 2322516.98 | 2131093.7764 | -191423.2036
Passa Fauna
201 | 896340 | Fornecimento e colocação de Cerca de tela arame galvanizado para passa fauna h=2,00m, inclusive reforço, mourões de concreto | m | 680 | 680 | 680 | 0 | 0% | 249.91 | 169938.8 | 169938.8 | 0 | Confere (±2%) | Projeto por estaca · memória – obras complementares · memória: Tab. 78 item 20 |  | → 286
|  | Subtotal – Passa Fauna | [7 empty] | 169938.8 | 169938.8 | 0
Corpo de BSCC 2,00 x 2,00 H=0,00 a 1,00m 36m
204 | 730000 | Aço CA-50 fornec. dobr. colocação | kg | 4298.58 | 4298.58 | 4298.58 | 0 | 0% | 18.52 | 79609.7 | 79609.7016 | 0.0016 | Confere (±2%) | Total da memória (sem localização) · quadro de obras complementares (Tomo II, tab. 78) – distribuído pelos passa-faunas · memória: Tab. 78 item 15.5 |  | → 287
205 | 745000 | Argamassa cimento e areia 1:3 | m³ | 3.6 | 3.6 | 3.6 | 0 | 0% | 843.46 | 3036.45 | 3036.456 | 0.006 | Confere (±2%) | Total da memória (sem localização) · quadro de obras complementares (Tomo II, tab. 78) – distribuído pelos passa-faunas · memória: Tab. 78 item 15.4 |  | → 288
206 | 741500 | Concreto Fck = 15 mPa, preparo em betoneira e lanç. | m³ | 9.36 | 9.36 | 9.36 | 0 | 0% | 760.45 | 7117.81 | 7117.812 | 0.002 | Confere (±2%) | Total da memória (sem localização) · quadro de obras complementares (Tomo II, tab. 78) – distribuído pelos passa-faunas · memória: Tab. 78 item 15.1 |  | → 289
207 | 742000 | Concreto Fck = 20 mPa, preparo em betoneira e lanç. | m³ | 47.16 | 47.16 | 47.16 | 0 | 0% | 793.16 | 37405.42 | 37405.4256 | 0.0056 | Confere (±2%) | Total da memória (sem localização) · quadro de obras complementares (Tomo II, tab. 78) – distribuído pelos passa-faunas · memória: Tab. 78 item 15.3 |  | → 290
208 | 711000 | Formas de madeira compensada resinada | m² | 381.6 | 381.6 | 381.6 | 0 | 0% | 88.88 | 33916.6 | 33916.608 | 0.008 | Confere (±2%) | Total da memória (sem localização) · quadro de obras complementares (Tomo II, tab. 78) – distribuído pelos passa-faunas · memória: Tab. 78 item 15.2 |  | → 291
|  | Subtotal – Corpo de BSCC 2,00 x 2,00 H=0,00 a 1,00m 36m | [7 empty] | 161085.98 | 161086.0032 | 0.0232
Boca de BSCC 2,00 x 2,00 2m
211 | 30000 | Aço CA-50 fornec. dobr. colocação | kg | 2550 | 2550 | 2550 | 0 | 0% | 18.52 | 47226 | 47226 | 0 | Confere (±2%) | Total da memória (sem localização) · quadro de obras complementares (Tomo II, tab. 78) – distribuído pelos passa-faunas · memória: Tab. 78 item 16.5 |  | → 292
212 | 601100 | Apiloamento manual | m³ | 487.8 | 487.8 | 487.8 | 0 | 0% | 60.31 | 29419.21 | 29419.218 | 0.008 | Confere (±2%) | Total da memória (sem localização) · quadro de obras complementares (Tomo II, tab. 78) – distribuído pelos passa-faunas · memória: Tab. 78 item 18 |  | → 293
213 | 745000 | Argamassa cimento e areia 1:3 | m³ | 1.74 | 1.74 | 1.74 | 0 | 0% | 843.46 | 1467.62 | 1467.6204 | 0.0004 | Confere (±2%) | Total da memória (sem localização) · quadro de obras complementares (Tomo II, tab. 78) – distribuído pelos passa-faunas · memória: Tab. 78 item 16.4 |  | → 294
214 | 741500 | Concreto Fck = 15 mPa, preparo em betoneira e lanç. | m³ | 12.6 | 12.6 | 12.6 | 0 | 0% | 760.45 | 9581.67 | 9581.67 | 0 | Confere (±2%) | Total da memória (sem localização) · quadro de obras complementares (Tomo II, tab. 78) – distribuído pelos passa-faunas · memória: Tab. 78 item 16.1 |  | → 295
215 | 742000 | Concreto Fck = 20 mPa, preparo em betoneira e lanç. | m³ | 35.72 | 35.72 | 35.72 | 0 | 0% | 793.16 | 28331.67 | 28331.6752 | 0.0052 | Confere (±2%) | Total da memória (sem localização) · quadro de obras complementares (Tomo II, tab. 78) – distribuído pelos passa-faunas · memória: Tab. 78 item 16.3 |  | → 296
216 | 600300 | Escavação de bueiros em 1a. cat. | m³ | 381.6 | 381.6 | 381.6 | 0 | 0% | 12.84 | 4899.74 | 4899.744 | 0.004 | Confere (±2%) | Total da memória (sem localização) · quadro de obras complementares (Tomo II, tab. 78) – distribuído pelos passa-faunas · memória: Tab. 78 item 17 |  | → 297
217 | 711000 | Formas de madeira compensada resinada | m² | 226 | 226 | 226 | 0 | 0% | 88.88 | 20086.88 | 20086.88 | 0 | Confere (±2%) | Total da memória (sem localização) · quadro de obras complementares (Tomo II, tab. 78) – distribuído pelos passa-faunas · memória: Tab. 78 item 16.2 |  | → 298
218 | 743900 | Lastro de brita | m³ | 8.28 | 8.28 | 8.28 | 0 | 0% | 195.31 | 1617.16 | 1617.1668 | 0.0068 | Confere (±2%) | Total da memória (sem localização) · quadro de obras complementares (Tomo II, tab. 78) – distribuído pelos passa-faunas · memória: Tab. 78 item 19 |  | → 299
|  | Subtotal – Boca de BSCC 2,00 x 2,00 2m | [7 empty] | 142629.95 | 142629.9744 | 0.0244
Serviços Complementares
221 | 850000 | Abrigo em parada de ônibus | un | 17 | 17 | 17 | 0 | 0% | 8899.71 | 151295.07 | 151295.07 | 0 | Confere (±2%) | Projeto por estaca · memória – obras complementares · memória: Tab. 78 item 7 |  | → 417
222 | 893550 | Barreira de siltagem | m | 5463.5 | 5463.5 | 5463.5 | 0 | 0% | 29.56 | 161501.06 | 161501.06 | 0 | Confere (±2%) | Projeto por estaca · memória – obras complementares · memória: Tab. 78 item 21 |  | → 421
223 | 831000 | Cerca 4 fios c/ mourões de concreto | m | 15906.82 | 27243.64 | 27243.64 | 11336.82 | 71.27% | 43.11 | 685743.01 | 1174473.3204 | 488730.3104 | Projeto maior | Projeto por estaca · memória – obras complementares · memória: Tab. 78 item 1 | Tab. 78 e tabela por estaca da memória: 27.243,64 m; contrato 15.906,82 m (+71%). Maior diferença a maior do projeto. | → 415
224 | 606700 | Demolição de concreto simples | m³ | 4 | 4 | 4 | 0 | 0% | 164.4 | 657.6 | 657.6 | 0 | Confere (±2%) | Projeto por estaca · memória – obras complementares · memória: Tab. 78 item 9 |  | → 420
225 | 890022 | Relocação de portão | un | 4 | 4 | 4 | 0 | 0% | 678.11 | 2712.44 | 2712.44 | 0 | Confere (±2%) | Projeto por estaca · memória – obras complementares · memória: Tab. 78 item 6 |  | → 419
226 | 890400 | Remoção de abrigo de ônibus | un | 3 | 3 | 3 | 0 | 0% | 98.6 | 295.8 | 295.8 | 0 | Confere (±2%) | Projeto por estaca · memória – obras complementares · memória: Tab. 78 item 10 |  | → 418
227 | 841000 | Remoção de cercas | m | 6304.5 | 7211.72 | 7211.72 | 907.22 | 14.39% | 13.95 | 87947.77 | 100603.494 | 12655.724 | Projeto maior | Projeto por estaca · memória – obras complementares · memória: Tab. 78 item 8 | Tab. 78: 7.211,72 m; contrato 6.304,50 m. | → 416
|  | Subtotal – Serviços Complementares | [7 empty] | 1090152.75 | 1591538.7844 | 501386.0344
Passeio
230 | 603000 | Aço CA-50 fornec. dobr. colocação | kg | 839.12 |  |  |  |  | 18.67 | 15666.37 | 15666.3704 | 0.0004 | Não encontrado | Sem quantidade no projeto – contrato distribuído pelo serviço que o comanda · distribuído pelo passeio da memória |  | → 430
231 | 603300 | Aço CA-60 fornec. dobr. colocação | kg | 1122 |  |  |  |  | 20.08 | 22529.76 | 22529.76 | 0 | Não encontrado | Sem quantidade no projeto – contrato distribuído pelo serviço que o comanda · distribuído pelo passeio da memória |  | → 431
232 | 531100 | Brita graduada 100% Pm | m³ | 491.7 | 491.7 | 491.7 | 0 | 0% | 241.97 | 118976.64 | 118976.649 | 0.009 | Confere (±2%) | Total da memória (sem localização) · distribuído pelo passeio da memória · memória: Tab. 78 item 13 |  | → 432
233 | 605500 | Concreto Fck = 20 mPa, preparo em betoneira e lanç. | m³ | 13.6 |  |  |  |  | 793.16 | 10786.97 | 10786.976 | 0.006 | Não encontrado | Sem quantidade no projeto – contrato distribuído pelo serviço que o comanda · distribuído pelo passeio da memória |  | → 433
234 | 600000 | Escavação manual de vala 1a. cat. | m³ | 16.81 |  |  |  |  | 55.27 | 929.08 | 929.0887 | 0.0087 | Não encontrado | Sem quantidade no projeto – contrato distribuído pelo serviço que o comanda · distribuído pelo passeio da memória |  | → 434
235 | 602000 | Formas de madeira comum | m² | 214.2 |  |  |  |  | 68.59 | 14691.97 | 14691.978 | 0.008 | Não encontrado | Sem quantidade no projeto – contrato distribuído pelo serviço que o comanda · distribuído pelo passeio da memória |  | → 435
236 | 834907 | Fornecimento e assentamento de piso tátil de concreto alerta/direcional 40x40cm vermelho | m² | 13.28 |  |  |  |  | 118.67 | 1575.93 | 1575.9376 | 0.0076 | Não encontrado | Sem quantidade no projeto – contrato distribuído pelo serviço que o comanda · distribuído pelo piso podotátil da memória | Memória quantifica piso podotátil em metros (83 m); contrato em m². | → 428
237 | 892105 | Fornecimento e colocação de gradil metálico c/ jateamento e pintura a base de epóxi c/preparo de fundo e disp. de fixação | m | 340 | 340 | 340 | 0 | 0% | 638.51 | 217093.4 | 217093.4 | 0 | Confere (±2%) | Projeto por estaca · memória – obras complementares · memória: Tab. 78 item 2 |  | → 425
238 | 534916 | Pavimento c/ bloco intertravado concreto (Pavercor natural) e=6cm, incl. colchão pó de pedra | m² | 4391 | 4391 | 4391 | 0 | 0% | 96.75 | 424829.25 | 424829.25 | 0 | Confere (±2%) | Projeto por estaca · memória – obras complementares · memória: Tab. 78 item 11 |  | → 423
239 | 534918 | Pavimento c/ bloco intertravado concreto (Pavercor natural) e=8cm, incl. colchão pó de pedra | m² | 581 | 526 | 526 | -55 | -9.466% | 108.83 | 63230.23 | 57244.58 | -5985.65 | Projeto menor | Projeto por estaca · memória – obras complementares · memória: Tab. 78 item 12 | Tab. 78: 526 m²; contrato 581 m². | → 424
240 | 511200 | Regularização compac.subleito 100% PN (B) | m² | 5180 | 5180 | 5180 | 0 | 0% | 5.16 | 26728.8 | 26728.8 | 0 | Confere (±2%) | Total da memória (sem localização) · distribuído pelo passeio da memória · memória: Tab. 78 item 14 |  | → 436
|  | Subtotal – Passeio | [7 empty] | 917038.4 | 911052.7897 | -5985.6103
Rampas
243 | 604000 | Argamassa cimento e areia 1:3 | m³ | 0.07 |  |  |  |  | 843.46 | 59.04 | 59.0422 | 0.0022 | Não encontrado | Sem quantidade no projeto – contrato distribuído pelo serviço que o comanda · distribuído pelas rampas PcD da memória |  | → 437
244 | 605500 | Concreto Fck = 20 mPa, preparo em betoneira e lanç. | m³ | 3.03 |  |  |  |  | 793.16 | 2403.27 | 2403.2748 | 0.0048 | Não encontrado | Sem quantidade no projeto – contrato distribuído pelo serviço que o comanda · distribuído pelas rampas PcD da memória |  | → 438
245 | 602000 | Formas de madeira comum | m² | 2.86 |  |  |  |  | 68.59 | 196.16 | 196.1674 | 0.0074 | Não encontrado | Sem quantidade no projeto – contrato distribuído pelo serviço que o comanda · distribuído pelas rampas PcD da memória |  | → 439
246 | 834907 | Fornecimento e assentamento de piso tátil de concreto alerta/direcional 40x40cm vermelho | m² | 15.68 |  |  |  |  | 118.67 | 1860.74 | 1860.7456 | 0.0056 | Não encontrado | Sem quantidade no projeto – contrato distribuído pelo serviço que o comanda · distribuído pelas rampas PcD da memória |  | → 440
247 | 504920 | Fornecimento e colocação de Tela Telcon Q-138 ou equivalente | kg | 25.12 |  |  |  |  | 10.37 | 260.49 | 260.4944 | 0.0044 | Não encontrado | Sem quantidade no projeto – contrato distribuído pelo serviço que o comanda · distribuído pelas rampas PcD da memória |  | → 441
248 | 603900 | Lastro de brita | m³ | 1.22 |  |  |  |  | 195.31 | 238.27 | 238.2782 | 0.0082 | Não encontrado | Sem quantidade no projeto – contrato distribuído pelo serviço que o comanda · distribuído pelas rampas PcD da memória |  | → 442
|  | Subtotal – Rampas | [7 empty] | 5017.97 | 5018.0026 | 0.0326
Travessias elevadas
251 | 834907 | Fornecimento e assentamento de piso tátil de concreto alerta/direcional 40x40cm vermelho | m² | 10 |  |  |  |  | 118.67 | 1186.7 | 1186.7 | 0 | Não encontrado | Sem quantidade no projeto – contrato distribuído pelo serviço que o comanda · distribuído pelo piso podotátil da memória |  | → 429
|  | Subtotal – Travessias elevadas | [7 empty] | 1186.7 | 1186.7 | 0
Paisagismo
254 | 800000 | Enleivamento | m² | 128450 | 111056.76 | 111056.76 | -17393.24 | -13.54% | 13.61 | 1748204.5 | 1511482.5036 | -236721.9964 | Projeto menor | Projeto por estaca – grupo repartido na proporção do contrato · enleivamento em aterros + canteiros + canteiro de obras/DME da memória · memória: Tab. 76 (90.156,76 + 1.700 + 19.200) | Tab. 76: 90.156,76 + 1.700 (canteiro) + 19.200 (DME) = 111.056,76 m²; contrato 128.450 m² (+17.393,24). A Tab. 76 tem ainda adubação de cobertura (27.047,03 m²) sem item no contrato. | → 410
255 | 790558 | Fornecimento e colocação de geomanta ecológica | m² | 13449 | 13449 | 13449 | 0 | 0% | 18.27 | 245713.23 | 245713.23 | 0 | Confere (±2%) | Projeto por estaca · memória – paisagismo · memória: Tab. 76 |  | → 406
256 | 800100 | Hidrossemeadura | m² | 47522 | 39601.86 | 39601.86 | -7920.14 | -16.67% | 10.72 | 509435.84 | 424531.9392 | -84903.9008 | Projeto menor | Projeto por estaca · memória – paisagismo · memória: Tab. 76 | Tab. 76: 39.601,86 m²; contrato 47.522 m² (+7.920,14). Adubação de cobertura (11.880,56 m²) sem item no contrato. | → 405
|  | Subtotal – Paisagismo | [7 empty] | 2503353.57 | 2181727.6728 | -321625.8972
Sinalização
259 | 823000 | Defensa simples semi-maleável c/ espaçador e calço | m | 5039 | 5039 | 4947 | -92 | -1.826% | 541.03 | 2726250.17 | 2676475.41 | -49774.76 | Confere (±2%) | Projeto por estaca · memória – defensas + terminais abatidos · memória: Tab. 74 (4.735 + 304 terminal abatido) | Tab. 74: 4.735 m + 304 m de terminal abatido = 5.039 m (contrato). A tabela por estaca da memória soma 4.947 m e tem linhas incoerentes (370 m em 52 m de estaca na 268+14,7; 92 m em 315 m na 309+15). | → 369
260 | 822100 | Faixa de sinalização horizontal c/tinta resina acrílica base água | m² | 5332.68 | 5332.68 | 5334 | 1.32 | 0.02475% | 26.85 | 143182.45 | 143217.9 | 35.45 | Confere (±2%) | Projeto por estaca · memória – sinalização horizontal (eixo no total) · memória: Tab. 74 |  | → 363
261 | 801926 | Fornecimento e colocação de dispositivo refletivo para barreira New Jersey | un | 4 |  |  |  |  | 33.99 | 135.96 | 135.96 | 0 | Não encontrado | Sem quantidade no projeto – contrato distribuído pelo serviço que o comanda · distribuído pela barreira New Jersey | Memória: 64 m de barreira New Jersey (813000) sem item no contrato; os refletivos (4) não são quantificados. | → 374
262 | 801925 | Fornecimento e colocação de dispositivo refletivo para defensa metálica | un | 322 | 326 | 326 | 4 | 1.242% | 22.4 | 7212.8 | 7302.4 | 89.6 | Confere (±2%) | Projeto por estaca · 326 un proporcionais à defensa da memória · memória: Tab. 74 | Tab. 74: 326 un; contrato 322. | → 371
263 | 807080 | Fornecimento e instalação de terminal absorvedor de energia p/ velocidade de 80 km/h de acordo com ABNT NBR-15486-2016 | un | 83 | 83 | 83 | 0 | 0% | 9929.17 | 824121.11 | 824121.11 | 0 | Confere (±2%) | Projeto por estaca · memória – dispositivos de segurança · memória: Tab. 74 |  | → 370
264 | 806080 | Fornecimento e instalação de terminal amortecedor de impacto p/ velocidade de 80 km/h de acordo com ABNT NBR-15486-2016 | un | 2 | 2 | 2 | 0 | 0% | 68325.12 | 136650.24 | 136650.24 | 0 | Confere (±2%) | Projeto por estaca · memória (ramos da interseção → Est. 326) · memória: Tab. 74 |  | → 372
265 | 822330 | Pintura de setas e zebrados - termoplástico por extrusão - e=3mm | m² | 376.12 | 376.12 | 378.2 | 2.08 | 0.553% | 81.62 | 30698.91 | 30868.684 | 169.774 | Confere (±2%) | Projeto por estaca · memória – sinalização horizontal (eixo no total) · memória: Tab. 74 |  | → 364
266 | 820000 | Placa sinalização c/ película refletiva | m² | 161.58 | 161.58 | 164.45 | 2.87 | 1.776% | 647.87 | 104682.83 | 106542.2215 | 1859.3915 | Confere (±2%) | Projeto por estaca · memória – sinalização vertical · memória: Tab. 74 |  | → 350
267 | 871500 | Pórtico simples 11,00 a 15,00m p/placa até 24m2( exclusive placa) | un | 1 | 1 | 1 | 0 | 0% | 91807.55 | 91807.55 | 91807.55 | 0 | Confere (±2%) | Projeto por estaca · só total no quadro – rateio por extensão · memória: Tab. 74 |  | → 356
268 | 897310 | Remoção de placa de sinalização | m² | 5 | 5 | 5 | 0 | 0% | 87.55 | 437.75 | 437.75 | 0 | Confere (±2%) | Projeto por estaca · só total no quadro – rateio por extensão · memória: Tab. 74 (em un) | Memória em unidades (5 placas); contrato em m² (5) – unidade divergente. | → 358
269 | 890770 | Remoção de pórtico c/ transporte | un | 2.68 | 2 | 2 | -0.68 | -25.37% | 1784.98 | 4783.74 | 3569.96 | -1213.78 | Projeto menor | Projeto por estaca – grupo repartido na proporção do contrato · remoções de pórtico e semi-pórtico do quadro · memória: Tab. 74 (1 pórtico + 1 semi-pórtico) | Memória: 1 pórtico + 1 semi-pórtico a remover; contrato 2,68 un (quantidade fracionária). | → 361
270 | 878300 | Semi-pórtico simples 8,30m p/placa até 12m2( exclusive placa) | un | 2 | 2 | 2 | 0 | 0% | 50878.52 | 101757.04 | 101757.04 | 0 | Confere (±2%) | Projeto por estaca · só total no quadro – rateio por extensão · memória: Tab. 74 |  | → 357
271 | 822010 | Suporte metálico galv. fogo perfil "C" 110x70x25x2, 00mm, h=3,00m | un | 45 | 45 | 45 | 0 | 0% | 572.56 | 25765.3 | 25765.2 | -0.1 | Confere (±2%) | Total da memória (sem localização) · quadro de sinalização (Tomo II, tab. 74) – distribuído pelos suportes da memória · memória: Tab. 74 |  | → 352
272 | 821110 | Suporte metálico galv. fogo perfil "C" 110x70x25x2, 00mm, h=3,50m | un | 103 | 103 | 103 | 0 | 0% | 635.83 | 65490.49 | 65490.49 | 0 | Confere (±2%) | Total da memória (sem localização) · quadro de sinalização (Tomo II, tab. 74) – distribuído pelos suportes da memória · memória: Tab. 74 |  | → 353
273 | 821020 | Suporte metálico galv. fogo perfil "C" 150x85x25x2, 70mm, h=4,00m | un | 11 | 11 | 11 | 0 | 0% | 1039.81 | 11437.91 | 11437.91 | 0 | Confere (±2%) | Total da memória (sem localização) · quadro de sinalização (Tomo II, tab. 74) – distribuído pelos suportes da memória · memória: Tab. 74 |  | → 354
274 | 822020 | Suporte metálico galv. fogo perfil "C" 150x85x25x3, 40mm, h=4,50m | un | 2 | 2 | 2 | 0 | 0% | 1389.19 | 2778.38 | 2778.38 | 0 | Confere (±2%) | Total da memória (sem localização) · quadro de sinalização (Tomo II, tab. 74) – distribuído pelos suportes da memória · memória: Tab. 74 |  | → 355
275 | 871000 | Tacha refletiva bidirecional | un | 1008 | 1008 | 1008 | 0 | 0% | 20.23 | 20391.84 | 20391.84 | 0 | Confere (±2%) | Projeto por estaca · memória – sinalização horizontal (eixo no total) · memória: Tab. 74 |  | → 365
276 | 870000 | Tacha refletiva monodirecional | un | 3036 | 3036 | 3036 | 0 | 0% | 19.52 | 59262.72 | 59262.72 | 0 | Confere (±2%) | Projeto por estaca · memória – sinalização horizontal (eixo no total) · memória: Tab. 74 |  | → 367
277 | 873000 | Tachão refletivo bidirecional | un | 1019 | 1019 | 1019 | 0 | 0% | 34.7 | 35359.3 | 35359.3 | 0 | Confere (±2%) | Projeto por estaca · memória – sinalização horizontal (eixo no total) · memória: Tab. 74 |  | → 366
|  | Subtotal – Sinalização | [7 empty] | 4392206.49 | 4343372.0655 | -48834.4245
Sinalização Provisória
280 | 801943 | Bandeirinha | h | 4320 |  |  |  |  | 35.09 | 151588.8 | 151588.8 | 0 | Não encontrado | Sem quantidade no projeto – contrato rateado pela extensão · rateio por extensão |  | → 447
281 | 801947 | Barreira contínua classe I | m | 120 |  |  |  |  | 90.84 | 10900.8 | 10900.8 | 0 | Não encontrado | Sem quantidade no projeto – contrato rateado pela extensão · rateio por extensão |  | → 448
282 | 801963 | Bastão vermelho sinalizador | un | 20 |  |  |  |  | 19.76 | 395.2 | 395.2 | 0 | Não encontrado | Sem quantidade no projeto – contrato rateado pela extensão · rateio por extensão |  | → 449
283 | 801964 | Boneco sinalizador de obra | un | 8 |  |  |  |  | 116.37 | 930.96 | 930.96 | 0 | Não encontrado | Sem quantidade no projeto – contrato rateado pela extensão · rateio por extensão |  | → 450
284 | 801940 | Cone sinalizador tipo conão/bolo de noiva h=1,10m, base 50x50cm para sinalização provisória | un | 456 |  |  |  |  | 49.11 | 22394.16 | 22394.16 | 0 | Não encontrado | Sem quantidade no projeto – contrato rateado pela extensão · rateio por extensão |  | → 451
285 | 822200 | Faixa de sinalização horizontal provisória | m² | 1800 |  |  |  |  | 21.39 | 38502 | 38502 | 0 | Não encontrado | Sem quantidade no projeto – contrato rateado pela extensão · rateio por extensão |  | → 452
286 | 801961 | Luz intermitente (piscante) | un | 30 |  |  |  |  | 52.02 | 1560.6 | 1560.6 | 0 | Não encontrado | Sem quantidade no projeto – contrato rateado pela extensão · rateio por extensão |  | → 453
287 | 802160 | Placa de sinalização provisória | m² | 162.1 |  |  |  |  | 97.16 | 15749.63 | 15749.636 | 0.006 | Não encontrado | Sem quantidade no projeto – contrato rateado pela extensão · rateio por extensão |  | → 454
288 | 802161 | Suporte de madeira 3" x 3" para sinalização provisória | un | 8 |  |  |  |  | 18.71 | 149.68 | 149.68 | 0 | Não encontrado | Sem quantidade no projeto – contrato rateado pela extensão · rateio por extensão |  | → 455
|  | Subtotal – Sinalização Provisória | [7 empty] | 242171.83 | 242171.836 | 0.006
Melhorias Ambientais
291 | 897890 | Elaboração e implantação de programa de atendimento à emergências e plano de contingência | mês | 18 |  |  |  |  | 7203.94 | 129670.92 | 129670.92 | 0 | Medição mensal | Medição mensal – contrato (só trecho completo) · medido mês a mês, não por estaca – só entra quando o trecho selecionado é a obra inteira |  | → 457
292 | 897893 | Elaboração e implantação do programa de comunicação social | mês | 12 |  |  |  |  | 7248.18 | 86978.16 | 86978.16 | 0 | Medição mensal | Medição mensal – contrato (só trecho completo) · medido mês a mês, não por estaca – só entra quando o trecho selecionado é a obra inteira |  | → 458
293 | 897888 | Programa de diagnóstico e monitoramento de atropelamento de fauna | mês | 6 |  |  |  |  | 8647.03 | 51882.18 | 51882.18 | 0 | Medição mensal | Medição mensal – contrato (só trecho completo) · medido mês a mês, não por estaca – só entra quando o trecho selecionado é a obra inteira |  | → 459
294 | 897883 | monitoramento da qualidade das águas superficiais - 3 rios | mês | 6 |  |  |  |  | 11776.27 | 70657.62 | 70657.62 | 0 | Medição mensal | Medição mensal – contrato (só trecho completo) · medido mês a mês, não por estaca – só entra quando o trecho selecionado é a obra inteira |  | → 460
295 | 897896 | monitoramento de ruídos | mês | 18 |  |  |  |  | 10715.7 | 192882.6 | 192882.6 | 0 | Medição mensal | Medição mensal – contrato (só trecho completo) · medido mês a mês, não por estaca – só entra quando o trecho selecionado é a obra inteira |  | → 461
296 | 897998 | Programa de monitoramento dos Poluentes Atmosféricos | mês | 18 |  |  |  |  | 3688.87 | 66399.66 | 66399.66 | 0 | Medição mensal | Medição mensal – contrato (só trecho completo) · medido mês a mês, não por estaca – só entra quando o trecho selecionado é a obra inteira |  | → 462
297 | 897879 | Programa de monitoramento arqueológico | mês | 8 |  |  |  |  | 35062.52 | 280500.19 | 280500.16 | -0.03 | Medição mensal | Medição mensal – contrato (só trecho completo) · medido mês a mês, não por estaca – só entra quando o trecho selecionado é a obra inteira |  | → 463
|  | Subtotal – Melhorias Ambientais | [7 empty] | 878971.33 | 878971.3 | -0.03
Iluminação
300 | 862 | Cabo elétrico cobre nú 16mm² | m | 70 |  |  |  |  | 26.43 | 1850.44 | 1850.1 | -0.34 | Não encontrado | Sem quantidade no projeto – contrato distribuído pelo serviço que o comanda · distribuído pelos postes do projeto |  | → 381
301 | 1022 | Cabo elétrico flexível PVC 0,6/1kv - 2,5mm² | m | 1224.6 |  |  |  |  | 5.17 | 6336.94 | 6331.182 | -5.758 | Não encontrado | Sem quantidade no projeto – contrato distribuído pelo serviço que o comanda · distribuído pelos postes do projeto |  | → 382
302 | COT-101 | Cabo Flexível 1kV Alumínio Triplex - 16mm² | m | 826 |  |  |  |  | 12.82 | 10588.81 | 10589.32 | 0.51 | Não encontrado | Sem quantidade no projeto – contrato distribuído pelo serviço que o comanda · distribuído pelos postes do projeto |  | → 383
303 | COT-102 | Caixa de passagem 30 x 30 x 30cm com tampa | pç | 30 |  |  |  |  | 125.76 | 3772.94 | 3772.8 | -0.14 | Não encontrado | Sem quantidade no projeto – contrato distribuído pelo serviço que o comanda · distribuído pelos postes do projeto |  | → 384
304 | COT-103 | Caixa de passagem 60 x 60 x 60 cm com tampa em ferro fundido padrão COPEL | pç | 2 |  |  |  |  | 1111.05 | 2222.1 | 2222.1 | 0 | Não encontrado | Sem quantidade no projeto – contrato distribuído pelo serviço que o comanda · distribuído pelos postes do projeto |  | → 385
305 | 11854 | Conector de derivação | pç | 2 |  |  |  |  | 9.01 | 18.02 | 18.02 | 0 | Não encontrado | Sem quantidade no projeto – contrato distribuído pelo serviço que o comanda · distribuído pelos postes do projeto |  | → 386
306 | 11821 | Conector split bolt bimetálico até 25mm² | pç | 81 |  |  |  |  | 8.88 | 719.25 | 719.28 | 0.03 | Não encontrado | Sem quantidade no projeto – contrato distribuído pelo serviço que o comanda · distribuído pelos postes do projeto |  | → 387
307 | 21130 | Eletroduto aço galvanizado 40mm | br | 2 |  |  |  |  | 31.43 | 62.85 | 62.86 | 0.01 | Não encontrado | Sem quantidade no projeto – contrato distribuído pelo serviço que o comanda · distribuído pelos postes do projeto |  | → 388
308 | 2446 | Eletroduto corrugado 50mm PEAD | m | 877 |  |  |  |  | 10.37 | 9094.33 | 9094.49 | 0.16 | Não encontrado | Sem quantidade no projeto – contrato distribuído pelo serviço que o comanda · distribuído pelos postes do projeto |  | → 389
309 | 406 | Fita aço inox 19,5mm | rl | 1 |  |  |  |  | 105.55 | 105.54 | 105.55 | 0.01 | Não encontrado | Sem quantidade no projeto – contrato distribuído pelo serviço que o comanda · distribuído pelos postes do projeto |  | → 390
310 | 404 | Fita isolante autofusão | m | 6 |  |  |  |  | 2.19 | 13.16 | 13.14 | -0.02 | Não encontrado | Sem quantidade no projeto – contrato distribuído pelo serviço que o comanda · distribuído pelos postes do projeto |  | → 391
311 | 20111 | Fita isolante pvc 750v | rl | 13 |  |  |  |  | 16.13 | 209.64 | 209.69 | 0.05 | Não encontrado | Sem quantidade no projeto – contrato distribuído pelo serviço que o comanda · distribuído pelos postes do projeto |  | → 392
312 | 425 | Grampo de aterramento | pç | 35 |  |  |  |  | 7.43 | 260.06 | 260.05 | -0.01 | Não encontrado | Sem quantidade no projeto – contrato distribuído pelo serviço que o comanda · distribuído pelos postes do projeto |  | → 393
313 | 11991 | Haste de aterramento | pç | 35 |  |  |  |  | 132.79 | 4647.54 | 4647.65 | 0.11 | Não encontrado | Sem quantidade no projeto – contrato distribuído pelo serviço que o comanda · distribuído pelos postes do projeto |  | → 394
314 | 42247 | Luminária led 153w | un | 21 |  |  |  |  | 1140.56 | 23951.72 | 23951.76 | 0.04 | Não encontrado | Sem quantidade no projeto – contrato distribuído pelo serviço que o comanda · distribuído pelos postes do projeto |  | → 395
315 | 42248 | Luminária led 233w | un | 11 |  |  |  |  | 2064.86 | 22713.47 | 22713.46 | -0.01 | Não encontrado | Sem quantidade no projeto – contrato distribuído pelo serviço que o comanda · distribuído pelos postes do projeto |  | → 396
316 | COT-104 | Poste conico curvo de 12,0m de altura útil em aço galvanizado a fogo, engastado | un | 25 |  |  |  |  | 4919.63 | 122990.64 | 122990.75 | 0.11 | Não encontrado | Sem quantidade no projeto – contrato distribuído pelo serviço que o comanda · distribuído pelos postes do projeto |  | → 397
317 | COT-105 | Poste conico reto de 12,0m de altura útil em aço galvanizado a fogo, engastado | un | 1 |  |  |  |  | 4052.53 | 4052.53 | 4052.53 | 0 | Não encontrado | Sem quantidade no projeto – contrato distribuído pelo serviço que o comanda · distribuído pelos postes do projeto |  | → 398
318 | 2510 | Relé fotoelétrico | pç | 32 |  |  |  |  | 43.02 | 1376.65 | 1376.64 | -0.01 | Não encontrado | Sem quantidade no projeto – contrato distribuído pelo serviço que o comanda · distribuído pelos postes do projeto |  | → 399
319 | COT-106 | Suporte triplo para luminária aço galvanizado | pç | 1 |  |  |  |  | 185.75 | 185.74 | 185.75 | 0.01 | Não encontrado | Sem quantidade no projeto – contrato distribuído pelo serviço que o comanda · distribuído pelos postes do projeto |  | → 400
320 | US-003 | ABERTURA DE VALETA PARA REDE SUBTERRÂNEA, POR m3 | us | 581.34 |  |  |  |  | 94.1 | 54706.49 | 54704.094 | -2.396 | Não encontrado | Sem quantidade no projeto – contrato distribuído pelo serviço que o comanda · distribuído pelos postes do projeto |  | → 401
|  | Subtotal – Iluminação | [7 empty] | 269878.86 | 269871.216 | -7.644
Copel
325 | 304 | Execução de obra no sistema de distribuição de energia elétrica - COPEL | VB | 1 |  | 1 | 0 | 0% | 242314.51 | 242314.51 | 242314.51 | 0 | Confere (±2%) | Total da memória (sem localização) · verba distribuída pelos postes a remover/relocar do projeto | Verba COPEL distribuída pelos 70 postes a remover/relocar do IT-2-0001 (localizados por coordenada). | → 466
|  | Subtotal – Copel | [7 empty] | 242314.51 | 242314.51 | 0
Sanepar
328 | 306 | Remanejamento do abastecimento SANEPAR perímetro urbano | VB | 1 |  | 1 | 0 | 0% | 60465.24 | 60465.24 | 60465.24 | 0 | Confere (±2%) | Total da memória (sem localização) · verba distribuída pela rede Ø 40 mm do perímetro urbano | Verba SANEPAR (perímetro urbano) distribuída pelos 724 m de rede Ø 40 mm do IT-2-0001 (608+2 a 642+16, LD). | → 468
|  | Subtotal – Sanepar | [7 empty] | 60465.24 | 60465.24 | 0
Remanejamento Da Rede Pública De Sanemaneto E Esgoto
331 | 308 | Assentamento de tubulação de PVC JE / JEI para água DN 75 | m | 1150 | 4808 | 4808 | 3658 | 318.1% | 4.25 | 4887.5 | 20434 | 15546.5 | Projeto maior | Projeto por estaca · IT-2-0001 (aba TUBULAÇÃO ÁGUA) · memória: IT-2-0001 – resumo 3.4 (Ø 85 mm) | IT-2-0001: 4.808 m de tubulação de água Ø 85 mm (PVC DN 75) a remanejar, 229+1 a 465+14 LE; contrato 1.150 m (4,2×). | → 469
332 | 309 | Enleivamento | m² | 5750 |  | 24040 | 18290 | 318.1% | 13.61 | 78257.5 | 327184.4 | 248926.9 | Projeto maior | Projeto por estaca – grupo repartido na proporção do contrato · extensão de rede do projeto × consumo por metro do contrato (5.00 m²/m) | Contrato 5,00 m²/m de rede × 4.808 m do projeto. | → 470
333 | 310 | Escavação valas de drenagem 1a. cat. | m³ | 6900 |  | 28848 | 21948 | 318.1% | 20.76 | 143244 | 598884.48 | 455640.48 | Projeto maior | Projeto por estaca – grupo repartido na proporção do contrato · extensão de rede do projeto × consumo por metro do contrato (6.00 m³/m) | Contrato 6,00 m³/m de rede × 4.808 m do projeto. | → 471
334 | 311 | Lastro de brita | m³ | 172.5 |  | 721.2 | 548.7 | 318.1% | 195.31 | 33690.97 | 140857.572 | 107166.602 | Projeto maior | Projeto por estaca – grupo repartido na proporção do contrato · extensão de rede do projeto × consumo por metro do contrato (0.15 m³/m) | Contrato 0,15 m³/m de rede × 4.808 m do projeto. | → 472
335 | 312 | Reaterro e apiloamento mecânico | m³ | 6900 |  | 28848 | 21948 | 318.1% | 38.19 | 263511 | 1101705.12 | 838194.12 | Projeto maior | Projeto por estaca – grupo repartido na proporção do contrato · extensão de rede do projeto × consumo por metro do contrato (6.00 m³/m) | Contrato 6,00 m³/m de rede × 4.808 m do projeto. | → 473
|  | Subtotal – Remanejamento Da Rede Pública De Sanemaneto E Esgoto | [7 empty] | 523590.97 | 2189065.572 | 1665474.602
MOBILIZAÇÃO e DESMOBILIZAÇÃO
338 | 999999 | Mobilização e desmobilização | un | 1 |  |  |  |  | 1273947.04 | 1273947.04 | 1273947.04 | 0 | Mobilização | Mobilização – contrato (entra na estaca final) · medida no início e no fim do contrato – só entra quando a seleção chega à estaca final 642+15,817 |  | → 475
|  | Subtotal – MOBILIZAÇÃO e DESMOBILIZAÇÃO | [7 empty] | 1273947.04 | 1273947.04 | 0
|  | TOTAL – PLANILHA CONTRATUAL × CONSUMO REAL DOS PROJETOS | [7 empty] | 87300000.04 | 85313983.9902 | -1986016.0498

## Discrepâncias
DISCREPÂNCIAS ENCONTRADAS NA ANÁLISE DA PLANILHA, DO CONTRATO E DOS PROJETOS – PR-990
Valores a preço do contrato, trecho inteiro. Colunas de contrato, memória e projeto em unidades do serviço; impacto (R$) = consumo real − contrato, vindo da aba Contrato × Projeto (atualiza com as premissas).
1 · CONTRATO × PROJETO – PRINCIPAIS DIVERGÊNCIAS DE QUANTIDADE
# | Disciplina | Código / item | Serviço | Contrato | Memória (quadro) | Consumo real | Impacto (R$) | Descrição da discrepância | Tratamento no painel / ação sugerida
1 | Ligantes | 589000 | CAP 50/70 (t) | 1068.62 | 1068.64 | 857.6915 | -1170178.4676 | Teor de CAP: contrato e memória a 5,7%; o executado é 4,8%. Somado ao CBUQ apurado por estaca (−4,7%), o CAP cai 19,7%. | Painel usa a premissa editável H6 (teor executado). Ajustar o 589000 por apostilamento/aditivo de quantidades.
2 | Drenagem – dispositivos | 605300 · 602000 · 603000 · 603300 | Concreto, formas e aço dos dispositivos | vários |  | vários | -841134.9602 | Pelos consumos unitários dos detalhes DR-4 × quantidades das notas de serviço, o concreto fck 15 é 15% do contrato (139,48 × 920,67 m³), as formas 40% e o CA-60 25%; o CA-50 é 2,3×. A proporção CA-50/CA-60 do contrato é a inversa da dos detalhes. | Painel valora pelos consumos dos detalhes. Pedir à projetista a memória dos insumos dos dispositivos.
3 | Obras complementares | 831000 | Cerca de 4 fios | 15906.82 | 27243.64 | 27243.64 | 488730.3104 | A Tab. 78 e a tabela por estaca da memória somam 27.243,64 m; o contrato tem 15.906,82 m (+11.336,82 m). | Painel usa a memória por estaca. Rever o quantitativo contratual (provável omissão de um lado ou de trechos).
4 | Drenagem | 653400 | Sarjeta trapezoidal tipo 3 + STB 01 | 109 |  | 1767 | 204199.28 | Contrato 109 m (só SZC 03). A sarjeta de borda de aterro STB 01 (1.659 m nas notas de serviço) não tem item próprio e é medida no 653400. | Painel soma SZC 03 + STB 01 no 653400. Criar item para a STB 01 ou formalizar a equivalência de preço.
5 | Pavimentação | 530200 · 531100 · 570400 | Bica corrida, BGS e CBUQ | vários |  | vários | -916652.9287 | O contrato segue a Tab. 71 da memória; o cálculo por estaca (larguras medidas × espessuras PV-2) dá −2,2% (bica), −5,5% (BGS) e −4,7% (CBUQ). | Painel usa o cálculo por estaca. Conferir as larguras dos trechos de interseção e acessos.
6 | Terraplenagem | 430610 · 401100 · 403000 | Parcela de 1.412,35 m³ repetida | vários |  | vários | -7212.6747 | 1.412,35 m³ (preenchimento de rebaixo com material de 3ª, quadro 1.1.33) aparecem no contrato três vezes: como transporte 3ª cat. 400–600 m (faixa que não existe no quadro), somados à compactação 100% PN (102.477,69 × 101.065,34) e à compactação em 3ª cat. (18.294,23 × 16.881,88). | Painel usa o corte por estaca e o quadro. Excluir a duplicidade no contrato.
7 | Terraplenagem | 430410 a 434010 | Transporte de 3ª categoria | 14398.41 |  | 17477.5115 | 176493.045 | Corte em 3ª cat. por estaca (REV04): 17.477,51 m³; faixas do contrato: 14.398,41 m³ (+21,4%). O quadro soma 12.986,06 m³. | Painel reparte o corte de 3ª por estaca na proporção das faixas do contrato.
8 | Terraplenagem | 495161 | Fundação de aterro com rachão | 28703.95 | 27235.29 | 27235.294 | -249319.0406 | Quadro: 25.822,95 + 1.412,35 = 27.235,29 m³ (igual ao apurado por estaca); contrato 28.703,95 (+1.468,66). | Painel usa a REV04.
9 | Paisagismo | 800000 · 800100 | Enleivamento e hidrossemeadura | vários |  | vários | -321625.8972 | Tab. 76: enleivamento 111.056,76 m² (com canteiro e DME) e hidrossemeadura 39.601,86 m²; contrato 128.450 e 47.522 m². A Tab. 76 tem adubação de cobertura (38.927,59 m²) sem item no contrato. | Painel usa a memória por estaca.
10 | Drenagem – canais | 860200 · 860023 · 860150 | Gabiões e colchão dos canais | vários |  | vários | -403879.975 | Canais DR-5 (seção tipo × extensão): gabião h 0,50 166,5 m³ (contrato 360,5), colchão 6.266 m² (6.854), gabião h 1,00 863 m³ (902). | Painel usa as pranchas DR-5.
11 | Drenagem | 602200 · 800000 · 696420 | Escoramento, enleivamento de valas e PEAD | vários |  | vários | -202338.6341 | Notas de serviço: escoramento 587,77 m² (contrato 1.808), enleivamento das valas 897,90 m² (3.412), PEAD das bacias 57 m (1.539). | Painel usa as notas de serviço.
12 | Drenagem | 607000 · 690051 | Manta e brita dos drenos sub-superficiais | vários |  | vários | 95829.4457 | DSS 02/04 × detalhe DR-4-0016 (2,15 m²/m e 0,16 m³/m): 6.545,29 m² e 487,09 m³ – o dobro do contrato. O DSS 04 (1.450,47 m) não tem item próprio. | Painel valora pelo detalhe. Confirmar se o contrato considerou só o DSS 02.
13 | Galerias | 730000 · 792140 · 711000 | Insumos das galerias celulares | vários |  | vários | -190780.6636 | Tabelas DNIT/DER-PR (DR-4-0039 a 0056) dão aço −8,1%, concreto −14,2%, formas −10,1%; o escoramento (só a seção 3,00 × 4,00 traz) é +17,8%. | Painel usa as tabelas das galerias.
14 | Drenagem | 691104 · 622100 · 611300 | PV, bocas de dreno e BSTC Ø 1,20 | vários |  | vários | -92915.91 | Notas de serviço: 5 PV 2 (contrato 36), 70 bocas BSD 02 (58), 183,67 m de BSTC Ø 1,20 (228). | Painel usa as notas de serviço DR-9.
15 | Interferências | 308 a 312 | Remanejamento da rede de água (DN 75) | vários |  | vários | 1665474.602 | O projeto de interferências (IT-2-0001) tem 4.808 m de tubulação Ø 85 mm (PVC DN 75) a remanejar, de 229+1 a 465+14 LE; o contrato prevê 1.150 m. Enleivamento, escavação, lastro e reaterro foram levados na mesma proporção (consumo por metro do contrato). | Painel usa a extensão do projeto. Confirmar com a SANEPAR a extensão real e a seção de vala – os consumos do contrato (6 m³/m de escavação) parecem altos para DN 75.
16 | Sinalização | 823000 | Defensa metálica | 5039 | 5039 | 4947 | -49774.76 | Tab. 74: 4.735 + 304 (terminal abatido) = 5.039 m = contrato. A tabela por estaca da memória soma 4.947 m, com linhas incoerentes (370 m em 52 m de estaca; 92 m em 315 m). | Painel usa a tabela por estaca (4.947 m). Pedir a correção da tabela.
17 | Contenções | 607000 | Geotêxtil dos muros (CO-2) | 1380 | 1215 | 1215 | -1671.45 | O quadro de materiais do CO-2 imprime 1.380 m², mas as parcelas somam 475 + 740 = 1.215 m² (erro de soma levado ao contrato). | Painel usa 1.215 m².
[6 empty] | Soma | -1816758.6785 | Diferença total real − contrato (todos os itens): R$ -1,986,016.05
2 · SERVIÇOS QUANTIFICADOS NO PROJETO SEM ITEM NA PLANILHA CONTRATUAL
# | Disciplina | Fonte | Serviço | Un | — | Qtd. projeto | Estimativa (R$) | Observação | Preço de referência usado na estimativa
1 | Drenagem | DR-9 (notas de serviço) | Sarjeta triangular de concreto STC 05 | m |  | 1928 | 341236.72 | 1.928 m nas notas de serviço; nenhum item de sarjeta STC 05 no contrato. | 650000 – sarjeta triangular tipo 1 (similar) · R$ 176,99
2 | Drenagem | DR-9 (notas de serviço) | Sarjeta triangular de concreto STC 11 | m |  | 1273 | 225308.27 | 1.273 m nas notas de serviço; nenhum item de sarjeta STC 11 no contrato. | 650000 – sarjeta triangular tipo 1 (similar) · R$ 176,99
3 | Drenagem | DR-9 / DR-4-0016 | Dreno sub-superficial DSS 04 | m |  | 1450.47 | 37117.5273 | O contrato tem só o 644200 (DSS 02, 1.594 m); o DSS 04 não tem item. | 644200 – dreno sub-superficial tipo 2 (similar) · R$ 25,59
4 | Drenagem – canais | DR-5-0002 a 0011 | Lastro de rachão e = 0,40 m dos canais | m³ |  | 2752.8 | 467315.328 | Sem item de rachão no grupo Dispositivos. | 495161 – fundação de aterro com rachão (similar) · R$ 169,76
5 | Drenagem – canais | DR-5-0002 a 0011 | Geotêxtil MacTex dos canais | m² |  | 7654 | 77535.02 | Se o 607000 do grupo Dispositivos for só dos drenos (6.545 m² no projeto), o geotêxtil dos canais fica sem item. | 607000 – geotêxtil não tecido · R$ 10,13
6 | Sinalização | Tab. 74 / SI-1-0016 | Barreira New Jersey simples (813000) | m |  | 64 | – | Quantificada na memória; o contrato só tem os refletivos de barreira (801926). | sem preço no contrato
7 | Paisagismo | Tab. 76 | Adubação de cobertura (hidrossemeadura + enleivamento) | m² |  | 38927.59 | – | 11.880,56 m² (hidrossemeadura) + 27.047,03 m² (enleivamento). | sem preço no contrato
8 | Obras complementares | Tab. 78 item 22 | Travessia elevada para pedestres | un |  | 1 | – | Contrato só tem o piso tátil das travessias (834907, 10 m²). | sem preço no contrato
9 | Contenções | CO-2 (revisão Terramesh) | Rachão para preparação da base dos muros | m³ |  | 430.5 | 73081.68 | Quadro de materiais do CO-2: 430,50 m³. | 495161 – fundação de aterro com rachão (similar) · R$ 169,76
[6 empty] | Soma | 1221594.5453 | Estimativa só para dimensionar o impacto (preço de item similar do contrato); não entra no total do painel.
3 · INCONSISTÊNCIAS INTERNAS DAS MEMÓRIAS E PRANCHAS
# | Disciplina | Documento | Assunto | — | — | — | — | Descrição | Efeito no painel
1 | Terraplenagem | Tomo II – quadro 1.2.2 | Tela de proteção de talude |  |  |  |  | Linha geral 2.409,47 kg e coluna total 2.928,56 kg no mesmo item; a planilha de distribuição usa 2.928,555 kg. O contrato adotou 2.409,47. | Painel usa 2.409,47 (= contrato).
2 | Pavimentação | Tomo II – Tab. 70 × Tab. 71 | Taxas de ligantes |  |  |  |  | Tab. 70 indica RR-1C 0,00045 t/m² (→ 72,78 t), mas a Tab. 71 usa 0,50 kg/m² (80,87 t). A EAI vem em l/m² na Tab. 70 e em kg/m² na Tab. 71. | Taxas são premissas editáveis (H7, H8).
3 | Pavimentação | Tomo II – Tab. 71 × contrato | Imprimação |  |  |  |  | Imprimação 161.734 m² na memória e 161.756 m² no contrato (+22 m²); a pintura de ligação, de mesma área, ficou 161.734. | —
4 | Contenções | CO-2 – quadro resumo | Geotêxtil |  |  |  |  | Total impresso 1.380 m²; parcelas 740 + 475 = 1.215 m². | Painel usa 1.215 m².
5 | Sinalização | Tomo III – defensas por estaca | Defensa metálica |  |  |  |  | Soma das linhas 4.947 m × total 5.039 m da Tab. 74; linhas com extensão incompatível com as estacas (268+14,70 a 271+6,70: 370 m em 52 m; 309+15 a 325+10: 92 m em 315 m; 168+8 a 169+18: 8 m em 30 m). | Painel distribui pela tabela por estaca.
6 | Sinalização | Tomo III – sinalização horizontal | Legendas repetidas |  |  |  |  | Linhas idênticas de PINTURA DE LEGENDA (7,5 m²) nas estacas 323 e 324 (LD) e 329+6 (LE) – possível duplicidade (22,5 m²). | Entram como estão (diferença de 0,6% no 822330).
7 | Sinalização | Tomo III – placas | Placas repetidas |  |  |  |  | R-2 e R-33 lançadas duas vezes na estaca 326 LD (rotatória) – podem ser aproximações diferentes. | Entram como estão.
8 | Sinalização | Tab. 74 × contrato | Unidades |  |  |  |  | Remoção de placas em un na memória e em m² no contrato; remoção de pórtico 2,68 un no contrato (memória: 1 pórtico + 1 semi-pórtico). | —
9 | Obras complementares | Tomo III – cercas | Remoção de cerca repetida |  |  |  |  | Linha REMOÇÃO DE CERCA 599+8,90 a 599+8,90 LD (9,39 m) aparece duas vezes. | Diferença de 9,39 m.
10 | Obras complementares | Tab. 78 × contrato | Piso podotátil |  |  |  |  | Memória em metros (83 m); contrato em m² (13,28 + 15,68 + 10). | Painel distribui o contrato pelo piso da memória.
11 | Drenagem | DR-9 – notas de serviço | Extensão L × estacas |  |  |  |  | 66 dispositivos lineares com L da nota de serviço diferente (> 10%) da distância entre as estacas de início e fim – a maioria na interseção (Est. 316 a 340) e em sarjetas de concordância. Ex.: STC 01 LD 1+7,43 a 3+10,12 com L = 220 m em 42,7 m de estaca. | Painel usa o L da nota de serviço, distribuído entre as estacas de início e fim.
12 | Terraplenagem | Quadro × contrato | Camada de fechamento |  |  |  |  | O contrato (575000) usa 2.514,01 m³, que no quadro é a compactação c/ controle visual (401200); o material para camada de fechamento (NCT-002) é 3.519,61 m³. | Painel usa 2.514,01 (aba COBRIM. SAIA).
4 · VERIFICAÇÕES DA PLANILHA (CONSISTÊNCIA INTERNA)
# | Verificação | — | — | — | — | Resultado | Status | Como foi verificado | —
1 | Erros de fórmula no Painel |  |  |  |  | 0 | OK | Contagem de células com erro (fórmula viva).
2 | Erros de fórmula na aba Contrato × Projeto |  |  |  |  | 0 | OK | Contagem de células com erro (fórmula viva).
3 | Soma da planilha contratual (269 itens) |  |  |  |  | 87300000.04 | OK | Deve ser R$ 87.300.000,04 (medição ago/2026).
4 | Itens do contrato sem linha no Painel |  |  |  |  | 0 | OK | Verificado na geração (todas as 269 linhas da medição têm linha no Painel).
5 | Consumo real (aba) = Painel no trecho inteiro |  |  |  |  | 85313983.9902 | OK – conferido na geração | Com o Painel em 0+0 a 642+15,817, o total do Painel (coluna J) é igual a este valor.
6 | Aditividade dos trechos |  |  |  |  | 0–300 + 300–642 = total | OK | Verificado na geração: a soma de dois trechos consecutivos é igual ao trecho inteiro (exceto melhorias ambientais, que só entram com o trecho completo, e mobilização, que entra com a estaca final).
7 | Linhas de origem fora do trecho / extensão zero / estaca vazia |  |  |  |  | 0 | OK | Varredura das 12 abas por intervalo e 6 abas pontuais: nenhum intervalo invertido, vazio ou fora de 0 a 642+15,817.
8 | Linhas repetidas nas abas de origem |  |  |  |  | 7 linhas | ATENÇÃO | Legendas (3), placas na rotatória (2), remoção de cerca (1) – ver seção 3. Na OAE, códigos repetidos são itens distintos (infra × superestrutura).

## Leia-me
Base de volumes de pavimentação – PR-990, Est. 0+0,00 a 642+15,817
Fontes: plantas de pavimentação PV-1-0001 a 0009 (larguras medidas por estaca) e seções tipo PV-2-0001 e 0002 (camadas, espessuras, alargamentos e segmentos).
Como a base funciona
1) Aba "Estacas": largura W do CBUQ acabado em cada estaca (20 m) e nos limites de segmento. Em zona urbana o passeio foi separado de W. As áreas de cada camada são calculadas por fórmula a partir de W e dos parâmetros.
2) Aba "Parâmetros": espessura, alargamento do topo e talude de cada camada, tirados do Detalhe "A" das seções tipo. Cada camada fica mais larga que a de cima: CBUQ com borda a 45°, BGS começando 10 cm além do bordo do CBUQ, sub-base 10 cm além do pé da BGS, reforço 10 cm além do pé da sub-base.
Larguras resultantes para W = 11,00 m: CBUQ 11,00 (topo) / 11,10 (base); BGS 11,20 / 11,52; sub-base 11,72 / 12,12; reforço 12,32 / 12,92.
3) Aba "Volumes por intervalo": volume entre cada par de estacas consecutivas pelo método das áreas médias. Cada intervalo recebe o segmento/seção tipo do seu ponto médio.
4) Aba "Resumo por segmento": soma por segmento de seção tipo (SUMIFS) e total geral.
Ajustes feitos na largura medida
• Bocas de acesso: linhas do pavimento do acesso captadas na seção foram descartadas (o acesso tem estrutura própria – 15 cm de BGS + EAI, nota 1 das pranchas – e não entra nesta base).
• Estacas onde a borda de um acesso corta a seção junto ao eixo, ou com pico isolado na boca do acesso: largura interpolada entre as estacas vizinhas (coluna "Origem da largura").
• Interseção 01 (Barra dos Andrades): largura limitada a 18,40 m (seção tipo 02); o pavimento da via transversal fica fora.
• Limites de segmento em +10,00 (392+10, 487+10, 516+10, 623+10): largura interpolada.
• Larguras arredondadas a 0,10 m.
Limitações
• Áreas calculadas com larguras horizontais; o efeito do abaulamento/superelevação (2% a 8%) na área é desprezível (< 0,3%).
• Remoção de pavimento existente (T09) é uma ESTIMATIVA medida na seção tipo (≈ 6,50 m x 0,41 m); confirme com o cadastro do pavimento existente e ajuste em Parâmetros.
• Refúgios de ônibus (T10/T11) e faixas adicionais já estão na largura medida W; as estacas são sinalizadas nas observações.
• Acessos laterais, Ramo 300 (T05) e camada final de terraplenagem não estão incluídos.
• A largura W pode ser corrigida manualmente na aba "Estacas" (células amarelas); tudo se recalcula.
Drenagem
• Fonte principal: notas de serviço DE-E-PR-990-000-012-2-DR-9-0001 a 0004 (meios-fios, entradas d'água, bueiros, descidas, dissipadores, transposições, sarjetas e valetas, valas, bacias, rede pluvial, drenos DPS/DPR/DSS e bocas de saída).
• Aba "Drenagem linear": cada trecho da nota de serviço com estaca inicial, final, lado e L. No painel, um trecho cortado pela seleção entra com a parte proporcional de L (distribuição uniforme entre as estacas).
• Aba "Drenagem pontual": dispositivos por estaca com quantidade, L e volumes (escavação, reaterro, escoramento, pedra argamassada, enleivamento, dreno PEAD) quando a nota de serviço traz.
• Ajustes: nos meios-fios, "515+15,90" foi lido como 615+15,90 (L = 4 m); a tabela "MEIO FIO - LD" repete "LE" na coluna lado e foi tratada como LD; das duas tabelas de transposições, foi usada a de transposições tubulares (mais completa, 32 trechos).
• Bueiros a remover não constam das notas de serviço: vêm das plantas DR-1, marcados "(planta) – REMOVER". Ramo 300 (estacas 3000+) e canais (dimensionamento sem extensão) não entram nas somas.
Sinalização (pranchas SI-1-0001 a 0016)
• Placas: lidas dos rótulos da planta (código, dimensões e estaca). Área calculada pela forma: círculo (D), octógono R-1, triângulo R-2, losango/retângulo (L). Soma: 160,27 m² contra 161,58 m² do quadro; I-022 e I-024 não têm dimensão no rótulo.
• Placas da rotatória com a PR-364 (prancha SI-1-0002, sem estaqueamento) entram na Est. 0; placas com estaca de ramo da interseção (1005, 2000, 2005) entram na Est. 326.
• Defensa: medida no desenho por estaca e lado (5.334 m, que incluem trechos de terminal; o quadro tem 4.735 m de defensa + 304 m de terminal abatido). Terminais absorvedores: 85 localizados contra 83 do quadro.
• Sinalização horizontal e tachas não têm estaca no projeto: entram por rateio uniforme da extensão. Suportes, pórticos, semi-pórticos, remoções, barreira e atenuadores só têm o total (aba "Sinalização – quadro").
Terraplenagem
• Fonte: VOLUMES_DE_TERRAPLENAGEM_REV04.xlsx (abas LINHA GERAL, IN 01, COBRIM. SAIA) e TERRAPLENAGEM_DISTRIBUIÇÃO_LG_R04.xlsm (abas SOLO MOLE e QUANTIDADES). Os totais do painel para o trecho inteiro batem com o resumo da planilha de volumes.
• Aba "Terraplenagem por estaca": volume de cada serviço no intervalo entre duas estacas da planilha (método do projeto). Área de limpeza = volume / espessura (0,20 m, editável em Parâmetros).
• Ramos 1000, 2000 e 3000 da interseção 01 entram na Est. 326. Colchão drenante de areia e fechamento com BGS dos 10 trechos de solo mole são distribuídos dentro de cada trecho; o trecho 7 foi lido como 439+0,00 a 443+0,00 (a aba SOLO MOLE traz 449-443).
• Volumes geométricos, sem empolamento. Transportes por faixa de DMT, bota-fora, empréstimos e tratamento de corte em rocha só têm total (aba "Terraplenagem – quadro").
Geometria (pranchas GM-1-0001 a 0018)
• Aba "Geometria por estaca": cotas de terreno e de projeto lidas na faixa do perfil, altura de corte/aterro, rampa do greide e curvas horizontal e vertical em que a estaca está. A cota de projeto foi identificada conferindo com o greide recalculado pelos PIV (22 de 644 estacas diferem mais de 5 cm do greide calculado).
• Aba "Geometria – curvas": quadro de curvas horizontais (C-1 a C-25 do eixo) e curvas verticais (PIV, cota, Y, K, flecha). Curvas de acessos e ramos e os perfis dos acessos (GM-1-0019/0020) não entram.
Paisagismo (pranchas PG-01-0001 a 0009)
• Hidrossemeadura, manta antierosiva e enleivamento de aterro: áreas dos rótulos AE da planta; o tipo foi identificado pela hachura onde a seta do rótulo aponta, e a área é distribuída entre a estaca inicial e a final do contorno da área (quando não há contorno, entra na estaca da seta). Rótulos repetidos nos dois quadros da mesma prancha foram contados uma vez (112 rótulos -> 75 áreas).
• Enleivamento de bordo de terraplenagem e canteiros: quase não tem rótulo; a área foi medida no desenho pela hachura (malha de 0,5 m), por estaca e lado – 108.680 m² no trecho. É uma medição planimétrica do desenho, sem quadro do projeto para conferir.
• Árvores a remover: símbolos da planta (16 localizados).
OAE, contenções e iluminação
• Ponte sobre o Rio do Salto (Est. 235+6,000 a 237+1,000, projeto ES-2): o projeto estrutural não traz quadro de quantidades; a aba "OAE – ponte" usa as quantidades da planilha contratual, distribuídas uniformemente ao longo da ponte.
• Contenções (projeto CO-2): Muro LE 1 de 436+3 a 438+4 e Muro LD 1 de 438+5 a 442+5 (primeira e última seção transversal), com os quadros de materiais do projeto. Valor só dos gabiões e do geotêxtil a preço do contrato.
• Iluminação (projeto IL-1): 26 postes na interseção 01 (≈ 316+10 a 334+15), estaca aproximada pela posição do rótulo da luminária; o valor do grupo Iluminação do contrato foi rateado igualmente por poste.
Obras complementares (pranchas OC-01-0001 a 0011)
• Cercas: medidas no desenho pelo símbolo de cerca (X azul = implantar, X vermelho = demolir), por estaca e lado, sem contar duas vezes os trechos repetidos entre quadros. Projeto: ≈ 26.860 m a implantar e ≈ 6.870 m a remover (contrato: 15.906,82 m e 6.304,50 m).
• Abrigos de ônibus: rótulos "A=1,50 m²" dos pontos projetados (16 localizados; contrato 17). Passeios: áreas rotuladas na planta urbana OC-01-0009 (5.640 m² a implantar, incluindo acessos de veículos; 43,5 m² a demolir).
• Guarda-corpo, relocação de portões, rampas PcD e piso podotátil aparecem só como símbolo, sem rótulo de quantidade, e não foram quantificados.
Painel (aba inicial)
• Digite a estaca inicial e final (estaca + metros) nas células amarelas; as premissas (teor de CAP, taxas de EAI e RR-1C) também são editáveis.
• Detalhamento: para cada serviço, as quantidades do projeto (LE, LD, total no trecho) e cada item da planilha contratual com a quantidade e o valor distribuídos no trecho. O item do contrato é distribuído pela quantidade de projeto do mesmo serviço (ou do serviço que o comanda, ex.: faixas de DMT pelo corte, insumos de galerias pelas galerias); sem localização, rateio pela extensão. O trecho inteiro soma o valor do contrato, R$ 87.300.000,00.
• Disciplinas: terraplenagem, pavimentação, ligantes, drenagem, OAE, contenções, sinalização, iluminação, paisagismo e obras complementares; indicadores geométricos no fim.
• Drenagem complementar: remoções de bueiros pelos perfis DR-3-0002 a 0005 (metros de tubo; bueiro duplo = 2 linhas), canais projetados DR-5-0002 a 0011 (gabiões, colchão Reno, rachão, geotêxtil, pedra argamassada, enleivamento, pela seção tipo × extensão; a pedra argamassada do canal longitudinal, 227,04 m³, confere com os 226,82 m³ do contrato) e consumos das VPA pelo detalhe DR-4-0001. As redes coletoras do DR-3-0006/0007 já estavam na nota de serviço DR-9-0004.
• Memória Justificativa (Vol. 3, Tomo III – Anexos): sinalização horizontal, vertical e dispositivos de segurança, paisagismo, obras complementares e remoção de drenagem existente passaram a vir das tabelas por estaca da memória (abas "MJ – …"), no lugar das medições de desenho e dos rateios por extensão. As abas antigas ficam como conferência.
• Painel – duas leituras por item do contrato: CONSUMO REAL (colunas H a J: quantidade encontrada nos projetos e memórias × preço do contrato) e AJUSTADO AO CONTRATO (colunas K a P: quantidade da planilha contratual repartida no trecho pelo mesmo critério, que no trecho inteiro fecha os R$ 87.300.000,00); a coluna Q mostra a diferença.
• Aba Contrato × Projeto: os 269 itens da planilha contratual com quantidade do contrato, total impresso nos quadros da memória (quando há), consumo real apurado por estaca, diferenças em quantidade, % e R$, situação (confere ±2% / projeto maior / menor / não encontrado) e a observação de cada divergência. O link da última coluna leva à linha do Painel.
• Aba Discrepâncias: principais divergências contrato × projeto com impacto em R$, serviços do projeto sem item no contrato, inconsistências internas das memórias e pranchas e as verificações de consistência da planilha.
• Linhas em itálico cinza são quantidades de projeto rateadas (o projeto só dá o total). Bocas de bueiro do projeto estimadas em 2 por bueiro. Linhas com quantidade zero ficam esmaecidas.

## Parâmetros
PARÂMETROS DAS CAMADAS – Seções tipo DE-E-PR-990-000-012-2-PV-2-0001/0002 (Detalhe "A")
Item | Camada / serviço | Espessura (m) | Alargamento do topo da camada, por lado, além do bordo do CBUQ acabado (m) | Talude da borda (H:V) | Unidade de medição | Especificação | Fonte / observação
C1 | CBUQ Faixa C – asfalto convencional | 0.05 | 0 | 1 | m³ | DER-ES-TE-21-23 | Topo = largura acabada medida na planta; borda a 45° (Detalhe A: 5 cm)
C2 | Base – BGS 100% PM | 0.16 | 0.1 | 1 | m³ | DER-ES-TE-05-23 | Detalhe A: 5+5 cm além do bordo do CBUQ no topo; borda 1:1 (16 cm)
C3 | Sub-base – bica corrida | 0.2 | 0.36 | 1 | m³ | DER-ES-TE-06-23 | Detalhe A: topo 10 cm além do pé da BGS (0,10+0,16+0,10); borda 1:1 (20 cm)
C4 | Reforço do subleito – bica corrida (2 x 15 cm) | 0.3 | 0.66 | 1 | m³ | DER-ES-TE-06-23 | Detalhe A: topo 10 cm além do pé da sub-base (0,36+0,20+0,10); borda 1:1 (30 cm)
C5 | Imprimação asfáltica – EAI |  | 0.1 |  | m² | DER-ES-TE-17-23 | Aplicada no topo da BGS (largura = CBUQ + 2 x 0,10)
C6 | Pintura de ligação – RR-1C |  | 0.1 |  | m² | DER-ES-TE-17-23 | Representada na seção sobre a imprimação, mesma largura (CBUQ + 2 x 0,10)
C7 | Regularização e compactação do subleito 100% PN |  | 0.96 |  | m² | DER-ES-TE-01-23 | Largura do pé do reforço (0,66 + 0,30 por lado)
C8 | Bloco de concreto (paver) – passeio | 0.06 | 0 |  | m³ | ABNT NBR 9050/2023 | Só seções urbanas (T07, T08, T09); largura do passeio medida na planta
C9 | Colchão de pó de pedra – passeio | 0.05 | 0 |  | m³ | ABNT NBR 9050/2023 | Idem
C10 | Remoção mecanizada de pavimento existente (T09) | 0.41 | 6.5 |  | m³ | DER-ES-TE-27-23 | ESTIMATIVA: largura total (coluna D) e profundidade (coluna C) medidas na hachura da seção tipo 09 (≈6,5 m x 0,41 m). Ajustar com levantamento do pavimento existente.
C11 | Densidade do CBUQ (para tonelagem) | 2.4 |  |  | t/m³ |  | Valor de referência – substituir pela densidade do projeto de mistura
Células amarelas (azul) são entradas editáveis; todas as áreas e volumes das outras abas se recalculam.
Área de cada camada (m²) = e × (W + 2a + e × t), onde W = largura do CBUQ acabado, e = espessura, a = alargamento do topo, t = talude.
Volume entre duas estacas = extensão × média das áreas (método das áreas médias).
TERRAPLENAGEM
| Espessura média de limpeza (área = volume / espessura) | 0.2 |  |  |  |  | Planilha VOLUMES DE TERRAPLENAGEM REV04 – Resumo: área 232.329,70 m² x 0,20 = 46.465,94 m³

## Resumo por segmento
Segmento | Seção tipo | Descrição | Estaca inicial | Estaca final | Extensão (m) | CBUQ (m³) | CBUQ (t) | BGS (m³) | Sub-base (m³) | Reforço (m³) | Imprimação EAI (m²) | Pintura RR-1C (m²) | Regularização subleito (m²) | Paver (m³) | Pó de pedra (m³) | Paver / passeio (m²) | Remoção pav. existente (m³)
S01 | T01 | Linha geral c/ acostamento LE e LD | 0+0,00 | 319+0,00 | 6380 | 3607.6 | 8658.24 | 11860.768 | 15540.52 | 24650.58 | 73109 | 73109 | 84082.6 | 0 | 0 | 0 | 0
S02 | T02 | IN 01 – LG c/ 2 faixas LE e LD (interseção Barra dos Andrades) | 319+0,00 | 332+0,00 | 260 | 230 | 552 | 748.896 | 965.24 | 1502.46 | 4639 | 4639 | 5086.2 | 0 | 0 | 0 | 0
S03 | T01 | Linha geral c/ acostamento LE e LD | 332+0,00 | 392+10,00 | 1210 | 701.375 | 1683.3 | 2304.416 | 3016.04 | 4778.16 | 14209 | 14209 | 16290.2 | 0 | 0 | 0 | 0
S04 | T01* | Sem seção tipo na prancha (faixas de acel./desacel. – Estrada Rodeio); adotada estrutura da T01 | 392+10,00 | 402+0,00 | 190 | 124.6 | 299.04 | 408.144 | 531.46 | 837.09 | 2520.5 | 2520.5 | 2847.3 | 0 | 0 | 0 | 0
S05 | T01 | Linha geral c/ acostamento LE e LD | 402+0,00 | 487+10,00 | 1710 | 1000.125 | 2400.3 | 3285.216 | 4298.04 | 6806.16 | 20259 | 20259 | 23200.2 | 0 | 0 | 0 | 0
S06 | T03 | LG c/ 2 faixas LD e acostamento LE e LD | 487+10,00 | 492+0,00 | 90 | 64.225 | 154.14 | 209.984 | 272.56 | 427.74 | 1298 | 1298 | 1452.8 | 0 | 0 | 0 | 0
S07 | T04 | LG c/ 2 faixas LE e LD e acostamento LD | 492+0,00 | 496+0,00 | 80 | 64.9 | 155.76 | 211.648 | 273.52 | 427.08 | 1310 | 1310 | 1447.6 | 0 | 0 | 0 | 0
S08 | T06 | LG c/ 2 faixas LE e acostamento LD | 496+0,00 | 516+10,00 | 410 | 282.175 | 677.22 | 923.296 | 1200.04 | 1886.16 | 5705 | 5705 | 6410.2 | 0 | 0 | 0 | 0
S09 | T01 | Linha geral c/ acostamento LE e LD | 516+10,00 | 598+0,00 | 1630 | 909.875 | 2183.7 | 2992.448 | 3923.12 | 6226.98 | 18442 | 18442 | 21245.6 | 0 | 0 | 0 | 0
S10 | T07 | Início área urbana Rebouças c/ passeio LD | 598+0,00 | 602+0,00 | 80 | 44.2 | 106.08 | 145.408 | 190.72 | 302.88 | 896 | 896 | 1033.6 | 13.5 | 11.25 | 225 | 0
S11 | T08 | Área urbana Rebouças c/ passeio LE e LD | 602+0,00 | 623+10,00 | 430 | 218.075 | 523.38 | 719.168 | 947.12 | 1510.98 | 4426 | 4426 | 5165.6 | 135.78 | 113.15 | 2263 | 0
S12 | T09 | Área urbana c/ passeio LE e LD e remoção de pavimento existente | 623+10,00 | 642+0,00 | 370 | 189.35 | 454.44 | 624.272 | 821.78 | 1310.37 | 3842.5 | 3842.5 | 4478.9 | 114 | 95 | 1900 | 986.05
S13 | T09* | Após 642+0,00 (fim do trecho) – sem seção tipo; adotada T09 | 642+0,00 | 642+15,817 | 15.817 | 8.7389 | 20.9733 | 28.749 | 37.7077 | 59.8832 | 177.1504 | 177.1504 | 204.3556 | 5.6941 | 4.7451 | 94.902 | 42.1523
TOTAL |  |  |  |  | 12855.817 | 7445.2389 | 17868.5733 | 24462.413 | 32017.8677 | 50726.5232 | 150833.1504 | 150833.1504 | 172945.1556 | 268.9741 | 224.1451 | 4482.902 | 1028.2023
Encaixes pavimento novo/existente (início Est. 0 e fim Est. 642+15,817): remoção mecanizada de revestimento 0,50 m x 0,05 m na largura da pista (detalhe da folha 02/02):
|  | Remoção de revestimento nos encaixes (m³) |  |  |  | 0.55
|  | Corte com serra nos encaixes (m) |  |  |  | 44

## Estacas
Estaca | Estaca (decimal) | Distância (m) | Segmento | Seção tipo | Largura CBUQ acabado W (m) | Passeio LE (m) | Passeio LD (m) | Origem da largura | Observações | Área CBUQ (m²) | Área BGS (m²) | Área sub-base (m²) | Área reforço (m²) | Largura imprimação / pintura (m) | Largura regularização subleito (m) | Largura total de passeio (m) | Acum. W·m (m²) | Acum. CBUQ (m³) | Acum. BGS (m³) | Acum. sub-base (m³) | Acum. reforço (m³) | Acum. imprimação (m²) | Acum. pintura (m²) | Acum. regularização (m²) | Acum. paver (m³) | Acum. pó de pedra (m³) | Acum. passeio (m²) | Acum. remoção (m³)
0+0,00 | 0 | 0 | S01 | T01 | 11 | 0 | 0 | Medida |  | 0.5525 | 1.8176 | 2.384 | 3.786 | 11.2 | 12.92 | 0 | 0 | 0 | 0 | 0 | 0 | 0 | 0 | 0 | 0 | 0 | 0 | 0
1+0,00 | 1 | 20 | S01 | T01 | 11 | 0 | 0 | Medida |  | 0.5525 | 1.8176 | 2.384 | 3.786 | 11.2 | 12.92 | 0 | 220 | 11.05 | 36.352 | 47.68 | 75.72 | 224 | 224 | 258.4 | 0 | 0 | 0 | 0
2+0,00 | 2 | 40 | S01 | T01 | 11 | 0 | 0 | Medida |  | 0.5525 | 1.8176 | 2.384 | 3.786 | 11.2 | 12.92 | 0 | 440 | 22.1 | 72.704 | 95.36 | 151.44 | 448 | 448 | 516.8 | 0 | 0 | 0 | 0
3+0,00 | 3 | 60 | S01 | T01 | 11 | 0 | 0 | Medida |  | 0.5525 | 1.8176 | 2.384 | 3.786 | 11.2 | 12.92 | 0 | 660 | 33.15 | 109.056 | 143.04 | 227.16 | 672 | 672 | 775.2 | 0 | 0 | 0 | 0
4+0,00 | 4 | 80 | S01 | T01 | 11 | 0 | 0 | Medida |  | 0.5525 | 1.8176 | 2.384 | 3.786 | 11.2 | 12.92 | 0 | 880 | 44.2 | 145.408 | 190.72 | 302.88 | 896 | 896 | 1033.6 | 0 | 0 | 0 | 0
5+0,00 | 5 | 100 | S01 | T01 | 11 | 0 | 0 | Medida |  | 0.5525 | 1.8176 | 2.384 | 3.786 | 11.2 | 12.92 | 0 | 1100 | 55.25 | 181.76 | 238.4 | 378.6 | 1120 | 1120 | 1292 | 0 | 0 | 0 | 0
6+0,00 | 6 | 120 | S01 | T01 | 11 | 0 | 0 | Medida |  | 0.5525 | 1.8176 | 2.384 | 3.786 | 11.2 | 12.92 | 0 | 1320 | 66.3 | 218.112 | 286.08 | 454.32 | 1344 | 1344 | 1550.4 | 0 | 0 | 0 | 0
7+0,00 | 7 | 140 | S01 | T01 | 11 | 0 | 0 | Medida |  | 0.5525 | 1.8176 | 2.384 | 3.786 | 11.2 | 12.92 | 0 | 1540 | 77.35 | 254.464 | 333.76 | 530.04 | 1568 | 1568 | 1808.8 | 0 | 0 | 0 | 0
8+0,00 | 8 | 160 | S01 | T01 | 11 | 0 | 0 | Medida |  | 0.5525 | 1.8176 | 2.384 | 3.786 | 11.2 | 12.92 | 0 | 1760 | 88.4 | 290.816 | 381.44 | 605.76 | 1792 | 1792 | 2067.2 | 0 | 0 | 0 | 0
9+0,00 | 9 | 180 | S01 | T01 | 11 | 0 | 0 | Medida |  | 0.5525 | 1.8176 | 2.384 | 3.786 | 11.2 | 12.92 | 0 | 1980 | 99.45 | 327.168 | 429.12 | 681.48 | 2016 | 2016 | 2325.6 | 0 | 0 | 0 | 0
10+0,00 | 10 | 200 | S01 | T01 | 11 | 0 | 0 | Medida |  | 0.5525 | 1.8176 | 2.384 | 3.786 | 11.2 | 12.92 | 0 | 2200 | 110.5 | 363.52 | 476.8 | 757.2 | 2240 | 2240 | 2584 | 0 | 0 | 0 | 0
11+0,00 | 11 | 220 | S01 | T01 | 11 | 0 | 0 | Medida |  | 0.5525 | 1.8176 | 2.384 | 3.786 | 11.2 | 12.92 | 0 | 2420 | 121.55 | 399.872 | 524.48 | 832.92 | 2464 | 2464 | 2842.4 | 0 | 0 | 0 | 0
12+0,00 | 12 | 240 | S01 | T01 | 11 | 0 | 0 | Medida |  | 0.5525 | 1.8176 | 2.384 | 3.786 | 11.2 | 12.92 | 0 | 2640 | 132.6 | 436.224 | 572.16 | 908.64 | 2688 | 2688 | 3100.8 | 0 | 0 | 0 | 0
13+0,00 | 13 | 260 | S01 | T01 | 11 | 0 | 0 | Medida |  | 0.5525 | 1.8176 | 2.384 | 3.786 | 11.2 | 12.92 | 0 | 2860 | 143.65 | 472.576 | 619.84 | 984.36 | 2912 | 2912 | 3359.2 | 0 | 0 | 0 | 0
14+0,00 | 14 | 280 | S01 | T01 | 11 | 0 | 0 | Medida |  | 0.5525 | 1.8176 | 2.384 | 3.786 | 11.2 | 12.92 | 0 | 3080 | 154.7 | 508.928 | 667.52 | 1060.08 | 3136 | 3136 | 3617.6 | 0 | 0 | 0 | 0
15+0,00 | 15 | 300 | S01 | T01 | 11 | 0 | 0 | Medida |  | 0.5525 | 1.8176 | 2.384 | 3.786 | 11.2 | 12.92 | 0 | 3300 | 165.75 | 545.28 | 715.2 | 1135.8 | 3360 | 3360 | 3876 | 0 | 0 | 0 | 0
16+0,00 | 16 | 320 | S01 | T01 | 11 | 0 | 0 | Medida |  | 0.5525 | 1.8176 | 2.384 | 3.786 | 11.2 | 12.92 | 0 | 3520 | 176.8 | 581.632 | 762.88 | 1211.52 | 3584 | 3584 | 4134.4 | 0 | 0 | 0 | 0
17+0,00 | 17 | 340 | S01 | T01 | 11 | 0 | 0 | Medida |  | 0.5525 | 1.8176 | 2.384 | 3.786 | 11.2 | 12.92 | 0 | 3740 | 187.85 | 617.984 | 810.56 | 1287.24 | 3808 | 3808 | 4392.8 | 0 | 0 | 0 | 0
18+0,00 | 18 | 360 | S01 | T01 | 11 | 0 | 0 | Medida |  | 0.5525 | 1.8176 | 2.384 | 3.786 | 11.2 | 12.92 | 0 | 3960 | 198.9 | 654.336 | 858.24 | 1362.96 | 4032 | 4032 | 4651.2 | 0 | 0 | 0 | 0
19+0,00 | 19 | 380 | S01 | T01 | 11 | 0 | 0 | Medida |  | 0.5525 | 1.8176 | 2.384 | 3.786 | 11.2 | 12.92 | 0 | 4180 | 209.95 | 690.688 | 905.92 | 1438.68 | 4256 | 4256 | 4909.6 | 0 | 0 | 0 | 0
20+0,00 | 20 | 400 | S01 | T01 | 11 | 0 | 0 | Medida |  | 0.5525 | 1.8176 | 2.384 | 3.786 | 11.2 | 12.92 | 0 | 4400 | 221 | 727.04 | 953.6 | 1514.4 | 4480 | 4480 | 5168 | 0 | 0 | 0 | 0
21+0,00 | 21 | 420 | S01 | T01 | 11 | 0 | 0 | Medida |  | 0.5525 | 1.8176 | 2.384 | 3.786 | 11.2 | 12.92 | 0 | 4620 | 232.05 | 763.392 | 1001.28 | 1590.12 | 4704 | 4704 | 5426.4 | 0 | 0 | 0 | 0
22+0,00 | 22 | 440 | S01 | T01 | 11 | 0 | 0 | Medida |  | 0.5525 | 1.8176 | 2.384 | 3.786 | 11.2 | 12.92 | 0 | 4840 | 243.1 | 799.744 | 1048.96 | 1665.84 | 4928 | 4928 | 5684.8 | 0 | 0 | 0 | 0
23+0,00 | 23 | 460 | S01 | T01 | 11 | 0 | 0 | Medida |  | 0.5525 | 1.8176 | 2.384 | 3.786 | 11.2 | 12.92 | 0 | 5060 | 254.15 | 836.096 | 1096.64 | 1741.56 | 5152 | 5152 | 5943.2 | 0 | 0 | 0 | 0
24+0,00 | 24 | 480 | S01 | T01 | 11 | 0 | 0 | Medida |  | 0.5525 | 1.8176 | 2.384 | 3.786 | 11.2 | 12.92 | 0 | 5280 | 265.2 | 872.448 | 1144.32 | 1817.28 | 5376 | 5376 | 6201.6 | 0 | 0 | 0 | 0
25+0,00 | 25 | 500 | S01 | T01 | 11 | 0 | 0 | Medida |  | 0.5525 | 1.8176 | 2.384 | 3.786 | 11.2 | 12.92 | 0 | 5500 | 276.25 | 908.8 | 1192 | 1893 | 5600 | 5600 | 6460 | 0 | 0 | 0 | 0
26+0,00 | 26 | 520 | S01 | T01 | 11 | 0 | 0 | Medida |  | 0.5525 | 1.8176 | 2.384 | 3.786 | 11.2 | 12.92 | 0 | 5720 | 287.3 | 945.152 | 1239.68 | 1968.72 | 5824 | 5824 | 6718.4 | 0 | 0 | 0 | 0
27+0,00 | 27 | 540 | S01 | T01 | 11 | 0 | 0 | Medida |  | 0.5525 | 1.8176 | 2.384 | 3.786 | 11.2 | 12.92 | 0 | 5940 | 298.35 | 981.504 | 1287.36 | 2044.44 | 6048 | 6048 | 6976.8 | 0 | 0 | 0 | 0
28+0,00 | 28 | 560 | S01 | T01 | 11 | 0 | 0 | Medida |  | 0.5525 | 1.8176 | 2.384 | 3.786 | 11.2 | 12.92 | 0 | 6160 | 309.4 | 1017.856 | 1335.04 | 2120.16 | 6272 | 6272 | 7235.2 | 0 | 0 | 0 | 0
29+0,00 | 29 | 580 | S01 | T01 | 11 | 0 | 0 | Medida |  | 0.5525 | 1.8176 | 2.384 | 3.786 | 11.2 | 12.92 | 0 | 6380 | 320.45 | 1054.208 | 1382.72 | 2195.88 | 6496 | 6496 | 7493.6 | 0 | 0 | 0 | 0
30+0,00 | 30 | 600 | S01 | T01 | 11 | 0 | 0 | Medida |  | 0.5525 | 1.8176 | 2.384 | 3.786 | 11.2 | 12.92 | 0 | 6600 | 331.5 | 1090.56 | 1430.4 | 2271.6 | 6720 | 6720 | 7752 | 0 | 0 | 0 | 0
31+0,00 | 31 | 620 | S01 | T01 | 11 | 0 | 0 | Medida |  | 0.5525 | 1.8176 | 2.384 | 3.786 | 11.2 | 12.92 | 0 | 6820 | 342.55 | 1126.912 | 1478.08 | 2347.32 | 6944 | 6944 | 8010.4 | 0 | 0 | 0 | 0
32+0,00 | 32 | 640 | S01 | T01 | 11 | 0 | 0 | Medida |  | 0.5525 | 1.8176 | 2.384 | 3.786 | 11.2 | 12.92 | 0 | 7040 | 353.6 | 1163.264 | 1525.76 | 2423.04 | 7168 | 7168 | 8268.8 | 0 | 0 | 0 | 0
33+0,00 | 33 | 660 | S01 | T01 | 11 | 0 | 0 | Medida |  | 0.5525 | 1.8176 | 2.384 | 3.786 | 11.2 | 12.92 | 0 | 7260 | 364.65 | 1199.616 | 1573.44 | 2498.76 | 7392 | 7392 | 8527.2 | 0 | 0 | 0 | 0
34+0,00 | 34 | 680 | S01 | T01 | 11 | 0 | 0 | Medida |  | 0.5525 | 1.8176 | 2.384 | 3.786 | 11.2 | 12.92 | 0 | 7480 | 375.7 | 1235.968 | 1621.12 | 2574.48 | 7616 | 7616 | 8785.6 | 0 | 0 | 0 | 0
35+0,00 | 35 | 700 | S01 | T01 | 11 | 0 | 0 | Medida |  | 0.5525 | 1.8176 | 2.384 | 3.786 | 11.2 | 12.92 | 0 | 7700 | 386.75 | 1272.32 | 1668.8 | 2650.2 | 7840 | 7840 | 9044 | 0 | 0 | 0 | 0
36+0,00 | 36 | 720 | S01 | T01 | 11 | 0 | 0 | Medida |  | 0.5525 | 1.8176 | 2.384 | 3.786 | 11.2 | 12.92 | 0 | 7920 | 397.8 | 1308.672 | 1716.48 | 2725.92 | 8064 | 8064 | 9302.4 | 0 | 0 | 0 | 0
37+0,00 | 37 | 740 | S01 | T01 | 11 | 0 | 0 | Medida |  | 0.5525 | 1.8176 | 2.384 | 3.786 | 11.2 | 12.92 | 0 | 8140 | 408.85 | 1345.024 | 1764.16 | 2801.64 | 8288 | 8288 | 9560.8 | 0 | 0 | 0 | 0
38+0,00 | 38 | 760 | S01 | T01 | 11 | 0 | 0 | Medida |  | 0.5525 | 1.8176 | 2.384 | 3.786 | 11.2 | 12.92 | 0 | 8360 | 419.9 | 1381.376 | 1811.84 | 2877.36 | 8512 | 8512 | 9819.2 | 0 | 0 | 0 | 0
39+0,00 | 39 | 780 | S01 | T01 | 11 | 0 | 0 | Medida |  | 0.5525 | 1.8176 | 2.384 | 3.786 | 11.2 | 12.92 | 0 | 8580 | 430.95 | 1417.728 | 1859.52 | 2953.08 | 8736 | 8736 | 10077.6 | 0 | 0 | 0 | 0
40+0,00 | 40 | 800 | S01 | T01 | 11 | 0 | 0 | Medida |  | 0.5525 | 1.8176 | 2.384 | 3.786 | 11.2 | 12.92 | 0 | 8800 | 442 | 1454.08 | 1907.2 | 3028.8 | 8960 | 8960 | 10336 | 0 | 0 | 0 | 0
41+0,00 | 41 | 820 | S01 | T01 | 11 | 0 | 0 | Medida |  | 0.5525 | 1.8176 | 2.384 | 3.786 | 11.2 | 12.92 | 0 | 9020 | 453.05 | 1490.432 | 1954.88 | 3104.52 | 9184 | 9184 | 10594.4 | 0 | 0 | 0 | 0
42+0,00 | 42 | 840 | S01 | T01 | 11 | 0 | 0 | Medida | LD: elemento de 7.40 m (acesso/ilha) descartado | 0.5525 | 1.8176 | 2.384 | 3.786 | 11.2 | 12.92 | 0 | 9240 | 464.1 | 1526.784 | 2002.56 | 3180.24 | 9408 | 9408 | 10852.8 | 0 | 0 | 0 | 0
43+0,00 | 43 | 860 | S01 | T01 | 11 | 0 | 0 | Medida |  | 0.5525 | 1.8176 | 2.384 | 3.786 | 11.2 | 12.92 | 0 | 9460 | 475.15 | 1563.136 | 2050.24 | 3255.96 | 9632 | 9632 | 11111.2 | 0 | 0 | 0 | 0
44+0,00 | 44 | 880 | S01 | T01 | 11 | 0 | 0 | Medida |  | 0.5525 | 1.8176 | 2.384 | 3.786 | 11.2 | 12.92 | 0 | 9680 | 486.2 | 1599.488 | 2097.92 | 3331.68 | 9856 | 9856 | 11369.6 | 0 | 0 | 0 | 0
45+0,00 | 45 | 900 | S01 | T01 | 11 | 0 | 0 | Medida |  | 0.5525 | 1.8176 | 2.384 | 3.786 | 11.2 | 12.92 | 0 | 9900 | 497.25 | 1635.84 | 2145.6 | 3407.4 | 10080 | 10080 | 11628 | 0 | 0 | 0 | 0
46+0,00 | 46 | 920 | S01 | T01 | 11 | 0 | 0 | Medida |  | 0.5525 | 1.8176 | 2.384 | 3.786 | 11.2 | 12.92 | 0 | 10120 | 508.3 | 1672.192 | 2193.28 | 3483.12 | 10304 | 10304 | 11886.4 | 0 | 0 | 0 | 0
47+0,00 | 47 | 940 | S01 | T01 | 11 | 0 | 0 | Medida |  | 0.5525 | 1.8176 | 2.384 | 3.786 | 11.2 | 12.92 | 0 | 10340 | 519.35 | 1708.544 | 2240.96 | 3558.84 | 10528 | 10528 | 12144.8 | 0 | 0 | 0 | 0
48+0,00 | 48 | 960 | S01 | T01 | 11 | 0 | 0 | Medida |  | 0.5525 | 1.8176 | 2.384 | 3.786 | 11.2 | 12.92 | 0 | 10560 | 530.4 | 1744.896 | 2288.64 | 3634.56 | 10752 | 10752 | 12403.2 | 0 | 0 | 0 | 0
49+0,00 | 49 | 980 | S01 | T01 | 11 | 0 | 0 | Medida |  | 0.5525 | 1.8176 | 2.384 | 3.786 | 11.2 | 12.92 | 0 | 10780 | 541.45 | 1781.248 | 2336.32 | 3710.28 | 10976 | 10976 | 12661.6 | 0 | 0 | 0 | 0
50+0,00 | 50 | 1000 | S01 | T01 | 12.9 | 0 | 0 | Medida |  | 0.6475 | 2.1216 | 2.764 | 4.356 | 13.1 | 14.82 | 0 | 11019 | 553.45 | 1820.64 | 2387.8 | 3791.7 | 11219 | 11219 | 12939 | 0 | 0 | 0 | 0
51+0,00 | 51 | 1020 | S01 | T01 | 11 | 0 | 0 | Medida |  | 0.5525 | 1.8176 | 2.384 | 3.786 | 11.2 | 12.92 | 0 | 11258 | 565.45 | 1860.032 | 2439.28 | 3873.12 | 11462 | 11462 | 13216.4 | 0 | 0 | 0 | 0
52+0,00 | 52 | 1040 | S01 | T01 | 11 | 0 | 0 | Medida |  | 0.5525 | 1.8176 | 2.384 | 3.786 | 11.2 | 12.92 | 0 | 11478 | 576.5 | 1896.384 | 2486.96 | 3948.84 | 11686 | 11686 | 13474.8 | 0 | 0 | 0 | 0
53+0,00 | 53 | 1060 | S01 | T01 | 11 | 0 | 0 | Medida |  | 0.5525 | 1.8176 | 2.384 | 3.786 | 11.2 | 12.92 | 0 | 11698 | 587.55 | 1932.736 | 2534.64 | 4024.56 | 11910 | 11910 | 13733.2 | 0 | 0 | 0 | 0
54+0,00 | 54 | 1080 | S01 | T01 | 11 | 0 | 0 | Medida |  | 0.5525 | 1.8176 | 2.384 | 3.786 | 11.2 | 12.92 | 0 | 11918 | 598.6 | 1969.088 | 2582.32 | 4100.28 | 12134 | 12134 | 13991.6 | 0 | 0 | 0 | 0
55+0,00 | 55 | 1100 | S01 | T01 | 11 | 0 | 0 | Medida |  | 0.5525 | 1.8176 | 2.384 | 3.786 | 11.2 | 12.92 | 0 | 12138 | 609.65 | 2005.44 | 2630 | 4176 | 12358 | 12358 | 14250 | 0 | 0 | 0 | 0
56+0,00 | 56 | 1120 | S01 | T01 | 11 | 0 | 0 | Medida |  | 0.5525 | 1.8176 | 2.384 | 3.786 | 11.2 | 12.92 | 0 | 12358 | 620.7 | 2041.792 | 2677.68 | 4251.72 | 12582 | 12582 | 14508.4 | 0 | 0 | 0 | 0
57+0,00 | 57 | 1140 | S01 | T01 | 11 | 0 | 0 | Medida |  | 0.5525 | 1.8176 | 2.384 | 3.786 | 11.2 | 12.92 | 0 | 12578 | 631.75 | 2078.144 | 2725.36 | 4327.44 | 12806 | 12806 | 14766.8 | 0 | 0 | 0 | 0
58+0,00 | 58 | 1160 | S01 | T01 | 11 | 0 | 0 | Medida |  | 0.5525 | 1.8176 | 2.384 | 3.786 | 11.2 | 12.92 | 0 | 12798 | 642.8 | 2114.496 | 2773.04 | 4403.16 | 13030 | 13030 | 15025.2 | 0 | 0 | 0 | 0
59+0,00 | 59 | 1180 | S01 | T01 | 11 | 0 | 0 | Medida |  | 0.5525 | 1.8176 | 2.384 | 3.786 | 11.2 | 12.92 | 0 | 13018 | 653.85 | 2150.848 | 2820.72 | 4478.88 | 13254 | 13254 | 15283.6 | 0 | 0 | 0 | 0
60+0,00 | 60 | 1200 | S01 | T01 | 11 | 0 | 0 | Medida |  | 0.5525 | 1.8176 | 2.384 | 3.786 | 11.2 | 12.92 | 0 | 13238 | 664.9 | 2187.2 | 2868.4 | 4554.6 | 13478 | 13478 | 15542 | 0 | 0 | 0 | 0
61+0,00 | 61 | 1220 | S01 | T01 | 11 | 0 | 0 | Medida |  | 0.5525 | 1.8176 | 2.384 | 3.786 | 11.2 | 12.92 | 0 | 13458 | 675.95 | 2223.552 | 2916.08 | 4630.32 | 13702 | 13702 | 15800.4 | 0 | 0 | 0 | 0
62+0,00 | 62 | 1240 | S01 | T01 | 11 | 0 | 0 | Medida |  | 0.5525 | 1.8176 | 2.384 | 3.786 | 11.2 | 12.92 | 0 | 13678 | 687 | 2259.904 | 2963.76 | 4706.04 | 13926 | 13926 | 16058.8 | 0 | 0 | 0 | 0
63+0,00 | 63 | 1260 | S01 | T01 | 11 | 0 | 0 | Medida |  | 0.5525 | 1.8176 | 2.384 | 3.786 | 11.2 | 12.92 | 0 | 13898 | 698.05 | 2296.256 | 3011.44 | 4781.76 | 14150 | 14150 | 16317.2 | 0 | 0 | 0 | 0
64+0,00 | 64 | 1280 | S01 | T01 | 11 | 0 | 0 | Medida |  | 0.5525 | 1.8176 | 2.384 | 3.786 | 11.2 | 12.92 | 0 | 14118 | 709.1 | 2332.608 | 3059.12 | 4857.48 | 14374 | 14374 | 16575.6 | 0 | 0 | 0 | 0
65+0,00 | 65 | 1300 | S01 | T01 | 11 | 0 | 0 | Medida |  | 0.5525 | 1.8176 | 2.384 | 3.786 | 11.2 | 12.92 | 0 | 14338 | 720.15 | 2368.96 | 3106.8 | 4933.2 | 14598 | 14598 | 16834 | 0 | 0 | 0 | 0
66+0,00 | 66 | 1320 | S01 | T01 | 11 | 0 | 0 | Medida |  | 0.5525 | 1.8176 | 2.384 | 3.786 | 11.2 | 12.92 | 0 | 14558 | 731.2 | 2405.312 | 3154.48 | 5008.92 | 14822 | 14822 | 17092.4 | 0 | 0 | 0 | 0
67+0,00 | 67 | 1340 | S01 | T01 | 11 | 0 | 0 | Medida |  | 0.5525 | 1.8176 | 2.384 | 3.786 | 11.2 | 12.92 | 0 | 14778 | 742.25 | 2441.664 | 3202.16 | 5084.64 | 15046 | 15046 | 17350.8 | 0 | 0 | 0 | 0
68+0,00 | 68 | 1360 | S01 | T01 | 11 | 0 | 0 | Medida |  | 0.5525 | 1.8176 | 2.384 | 3.786 | 11.2 | 12.92 | 0 | 14998 | 753.3 | 2478.016 | 3249.84 | 5160.36 | 15270 | 15270 | 17609.2 | 0 | 0 | 0 | 0
69+0,00 | 69 | 1380 | S01 | T01 | 11 | 0 | 0 | Medida |  | 0.5525 | 1.8176 | 2.384 | 3.786 | 11.2 | 12.92 | 0 | 15218 | 764.35 | 2514.368 | 3297.52 | 5236.08 | 15494 | 15494 | 17867.6 | 0 | 0 | 0 | 0
70+0,00 | 70 | 1400 | S01 | T01 | 11 | 0 | 0 | Medida |  | 0.5525 | 1.8176 | 2.384 | 3.786 | 11.2 | 12.92 | 0 | 15438 | 775.4 | 2550.72 | 3345.2 | 5311.8 | 15718 | 15718 | 18126 | 0 | 0 | 0 | 0
71+0,00 | 71 | 1420 | S01 | T01 | 11 | 0 | 0 | Medida |  | 0.5525 | 1.8176 | 2.384 | 3.786 | 11.2 | 12.92 | 0 | 15658 | 786.45 | 2587.072 | 3392.88 | 5387.52 | 15942 | 15942 | 18384.4 | 0 | 0 | 0 | 0
72+0,00 | 72 | 1440 | S01 | T01 | 11 | 0 | 0 | Medida |  | 0.5525 | 1.8176 | 2.384 | 3.786 | 11.2 | 12.92 | 0 | 15878 | 797.5 | 2623.424 | 3440.56 | 5463.24 | 16166 | 16166 | 18642.8 | 0 | 0 | 0 | 0
73+0,00 | 73 | 1460 | S01 | T01 | 11 | 0 | 0 | Medida |  | 0.5525 | 1.8176 | 2.384 | 3.786 | 11.2 | 12.92 | 0 | 16098 | 808.55 | 2659.776 | 3488.24 | 5538.96 | 16390 | 16390 | 18901.2 | 0 | 0 | 0 | 0
74+0,00 | 74 | 1480 | S01 | T01 | 11 | 0 | 0 | Medida |  | 0.5525 | 1.8176 | 2.384 | 3.786 | 11.2 | 12.92 | 0 | 16318 | 819.6 | 2696.128 | 3535.92 | 5614.68 | 16614 | 16614 | 19159.6 | 0 | 0 | 0 | 0
75+0,00 | 75 | 1500 | S01 | T01 | 11 | 0 | 0 | Medida |  | 0.5525 | 1.8176 | 2.384 | 3.786 | 11.2 | 12.92 | 0 | 16538 | 830.65 | 2732.48 | 3583.6 | 5690.4 | 16838 | 16838 | 19418 | 0 | 0 | 0 | 0
76+0,00 | 76 | 1520 | S01 | T01 | 11 | 0 | 0 | Medida |  | 0.5525 | 1.8176 | 2.384 | 3.786 | 11.2 | 12.92 | 0 | 16758 | 841.7 | 2768.832 | 3631.28 | 5766.12 | 17062 | 17062 | 19676.4 | 0 | 0 | 0 | 0
77+0,00 | 77 | 1540 | S01 | T01 | 11 | 0 | 0 | Medida |  | 0.5525 | 1.8176 | 2.384 | 3.786 | 11.2 | 12.92 | 0 | 16978 | 852.75 | 2805.184 | 3678.96 | 5841.84 | 17286 | 17286 | 19934.8 | 0 | 0 | 0 | 0
78+0,00 | 78 | 1560 | S01 | T01 | 11 | 0 | 0 | Medida |  | 0.5525 | 1.8176 | 2.384 | 3.786 | 11.2 | 12.92 | 0 | 17198 | 863.8 | 2841.536 | 3726.64 | 5917.56 | 17510 | 17510 | 20193.2 | 0 | 0 | 0 | 0
79+0,00 | 79 | 1580 | S01 | T01 | 11 | 0 | 0 | Medida |  | 0.5525 | 1.8176 | 2.384 | 3.786 | 11.2 | 12.92 | 0 | 17418 | 874.85 | 2877.888 | 3774.32 | 5993.28 | 17734 | 17734 | 20451.6 | 0 | 0 | 0 | 0
80+0,00 | 80 | 1600 | S01 | T01 | 11 | 0 | 0 | Medida |  | 0.5525 | 1.8176 | 2.384 | 3.786 | 11.2 | 12.92 | 0 | 17638 | 885.9 | 2914.24 | 3822 | 6069 | 17958 | 17958 | 20710 | 0 | 0 | 0 | 0
81+0,00 | 81 | 1620 | S01 | T01 | 11 | 0 | 0 | Medida |  | 0.5525 | 1.8176 | 2.384 | 3.786 | 11.2 | 12.92 | 0 | 17858 | 896.95 | 2950.592 | 3869.68 | 6144.72 | 18182 | 18182 | 20968.4 | 0 | 0 | 0 | 0
82+0,00 | 82 | 1640 | S01 | T01 | 11 | 0 | 0 | Medida |  | 0.5525 | 1.8176 | 2.384 | 3.786 | 11.2 | 12.92 | 0 | 18078 | 908 | 2986.944 | 3917.36 | 6220.44 | 18406 | 18406 | 21226.8 | 0 | 0 | 0 | 0
83+0,00 | 83 | 1660 | S01 | T01 | 11 | 0 | 0 | Medida |  | 0.5525 | 1.8176 | 2.384 | 3.786 | 11.2 | 12.92 | 0 | 18298 | 919.05 | 3023.296 | 3965.04 | 6296.16 | 18630 | 18630 | 21485.2 | 0 | 0 | 0 | 0
84+0,00 | 84 | 1680 | S01 | T01 | 11 | 0 | 0 | Medida |  | 0.5525 | 1.8176 | 2.384 | 3.786 | 11.2 | 12.92 | 0 | 18518 | 930.1 | 3059.648 | 4012.72 | 6371.88 | 18854 | 18854 | 21743.6 | 0 | 0 | 0 | 0
85+0,00 | 85 | 1700 | S01 | T01 | 11 | 0 | 0 | Medida |  | 0.5525 | 1.8176 | 2.384 | 3.786 | 11.2 | 12.92 | 0 | 18738 | 941.15 | 3096 | 4060.4 | 6447.6 | 19078 | 19078 | 22002 | 0 | 0 | 0 | 0
86+0,00 | 86 | 1720 | S01 | T01 | 11 | 0 | 0 | Medida |  | 0.5525 | 1.8176 | 2.384 | 3.786 | 11.2 | 12.92 | 0 | 18958 | 952.2 | 3132.352 | 4108.08 | 6523.32 | 19302 | 19302 | 22260.4 | 0 | 0 | 0 | 0
87+0,00 | 87 | 1740 | S01 | T01 | 11 | 0 | 0 | Medida |  | 0.5525 | 1.8176 | 2.384 | 3.786 | 11.2 | 12.92 | 0 | 19178 | 963.25 | 3168.704 | 4155.76 | 6599.04 | 19526 | 19526 | 22518.8 | 0 | 0 | 0 | 0
88+0,00 | 88 | 1760 | S01 | T01 | 11 | 0 | 0 | Medida |  | 0.5525 | 1.8176 | 2.384 | 3.786 | 11.2 | 12.92 | 0 | 19398 | 974.3 | 3205.056 | 4203.44 | 6674.76 | 19750 | 19750 | 22777.2 | 0 | 0 | 0 | 0
89+0,00 | 89 | 1780 | S01 | T01 | 11 | 0 | 0 | Medida |  | 0.5525 | 1.8176 | 2.384 | 3.786 | 11.2 | 12.92 | 0 | 19618 | 985.35 | 3241.408 | 4251.12 | 6750.48 | 19974 | 19974 | 23035.6 | 0 | 0 | 0 | 0
90+0,00 | 90 | 1800 | S01 | T01 | 11 | 0 | 0 | Medida |  | 0.5525 | 1.8176 | 2.384 | 3.786 | 11.2 | 12.92 | 0 | 19838 | 996.4 | 3277.76 | 4298.8 | 6826.2 | 20198 | 20198 | 23294 | 0 | 0 | 0 | 0
91+0,00 | 91 | 1820 | S01 | T01 | 11 | 0 | 0 | Medida |  | 0.5525 | 1.8176 | 2.384 | 3.786 | 11.2 | 12.92 | 0 | 20058 | 1007.45 | 3314.112 | 4346.48 | 6901.92 | 20422 | 20422 | 23552.4 | 0 | 0 | 0 | 0
92+0,00 | 92 | 1840 | S01 | T01 | 11 | 0 | 0 | Medida |  | 0.5525 | 1.8176 | 2.384 | 3.786 | 11.2 | 12.92 | 0 | 20278 | 1018.5 | 3350.464 | 4394.16 | 6977.64 | 20646 | 20646 | 23810.8 | 0 | 0 | 0 | 0
93+0,00 | 93 | 1860 | S01 | T01 | 11 | 0 | 0 | Medida |  | 0.5525 | 1.8176 | 2.384 | 3.786 | 11.2 | 12.92 | 0 | 20498 | 1029.55 | 3386.816 | 4441.84 | 7053.36 | 20870 | 20870 | 24069.2 | 0 | 0 | 0 | 0
94+0,00 | 94 | 1880 | S01 | T01 | 11 | 0 | 0 | Medida |  | 0.5525 | 1.8176 | 2.384 | 3.786 | 11.2 | 12.92 | 0 | 20718 | 1040.6 | 3423.168 | 4489.52 | 7129.08 | 21094 | 21094 | 24327.6 | 0 | 0 | 0 | 0
95+0,00 | 95 | 1900 | S01 | T01 | 11 | 0 | 0 | Medida | LD: elemento de 0.20 m (linha de acesso) descartado | 0.5525 | 1.8176 | 2.384 | 3.786 | 11.2 | 12.92 | 0 | 20938 | 1051.65 | 3459.52 | 4537.2 | 7204.8 | 21318 | 21318 | 24586 | 0 | 0 | 0 | 0
96+0,00 | 96 | 1920 | S01 | T01 | 11 | 0 | 0 | Medida |  | 0.5525 | 1.8176 | 2.384 | 3.786 | 11.2 | 12.92 | 0 | 21158 | 1062.7 | 3495.872 | 4584.88 | 7280.52 | 21542 | 21542 | 24844.4 | 0 | 0 | 0 | 0
97+0,00 | 97 | 1940 | S01 | T01 | 11 | 0 | 0 | Medida |  | 0.5525 | 1.8176 | 2.384 | 3.786 | 11.2 | 12.92 | 0 | 21378 | 1073.75 | 3532.224 | 4632.56 | 7356.24 | 21766 | 21766 | 25102.8 | 0 | 0 | 0 | 0
98+0,00 | 98 | 1960 | S01 | T01 | 11 | 0 | 0 | Medida |  | 0.5525 | 1.8176 | 2.384 | 3.786 | 11.2 | 12.92 | 0 | 21598 | 1084.8 | 3568.576 | 4680.24 | 7431.96 | 21990 | 21990 | 25361.2 | 0 | 0 | 0 | 0
99+0,00 | 99 | 1980 | S01 | T01 | 11 | 0 | 0 | Medida |  | 0.5525 | 1.8176 | 2.384 | 3.786 | 11.2 | 12.92 | 0 | 21818 | 1095.85 | 3604.928 | 4727.92 | 7507.68 | 22214 | 22214 | 25619.6 | 0 | 0 | 0 | 0
100+0,00 | 100 | 2000 | S01 | T01 | 11 | 0 | 0 | Medida |  | 0.5525 | 1.8176 | 2.384 | 3.786 | 11.2 | 12.92 | 0 | 22038 | 1106.9 | 3641.28 | 4775.6 | 7583.4 | 22438 | 22438 | 25878 | 0 | 0 | 0 | 0
101+0,00 | 101 | 2020 | S01 | T01 | 11 | 0 | 0 | Medida |  | 0.5525 | 1.8176 | 2.384 | 3.786 | 11.2 | 12.92 | 0 | 22258 | 1117.95 | 3677.632 | 4823.28 | 7659.12 | 22662 | 22662 | 26136.4 | 0 | 0 | 0 | 0
102+0,00 | 102 | 2040 | S01 | T01 | 11 | 0 | 0 | Medida |  | 0.5525 | 1.8176 | 2.384 | 3.786 | 11.2 | 12.92 | 0 | 22478 | 1129 | 3713.984 | 4870.96 | 7734.84 | 22886 | 22886 | 26394.8 | 0 | 0 | 0 | 0
103+0,00 | 103 | 2060 | S01 | T01 | 11 | 0 | 0 | Medida |  | 0.5525 | 1.8176 | 2.384 | 3.786 | 11.2 | 12.92 | 0 | 22698 | 1140.05 | 3750.336 | 4918.64 | 7810.56 | 23110 | 23110 | 26653.2 | 0 | 0 | 0 | 0
104+0,00 | 104 | 2080 | S01 | T01 | 11 | 0 | 0 | Medida |  | 0.5525 | 1.8176 | 2.384 | 3.786 | 11.2 | 12.92 | 0 | 22918 | 1151.1 | 3786.688 | 4966.32 | 7886.28 | 23334 | 23334 | 26911.6 | 0 | 0 | 0 | 0
105+0,00 | 105 | 2100 | S01 | T01 | 11 | 0 | 0 | Medida |  | 0.5525 | 1.8176 | 2.384 | 3.786 | 11.2 | 12.92 | 0 | 23138 | 1162.15 | 3823.04 | 5014 | 7962 | 23558 | 23558 | 27170 | 0 | 0 | 0 | 0
106+0,00 | 106 | 2120 | S01 | T01 | 11 | 0 | 0 | Medida |  | 0.5525 | 1.8176 | 2.384 | 3.786 | 11.2 | 12.92 | 0 | 23358 | 1173.2 | 3859.392 | 5061.68 | 8037.72 | 23782 | 23782 | 27428.4 | 0 | 0 | 0 | 0
107+0,00 | 107 | 2140 | S01 | T01 | 11 | 0 | 0 | Medida |  | 0.5525 | 1.8176 | 2.384 | 3.786 | 11.2 | 12.92 | 0 | 23578 | 1184.25 | 3895.744 | 5109.36 | 8113.44 | 24006 | 24006 | 27686.8 | 0 | 0 | 0 | 0
108+0,00 | 108 | 2160 | S01 | T01 | 11 | 0 | 0 | Medida |  | 0.5525 | 1.8176 | 2.384 | 3.786 | 11.2 | 12.92 | 0 | 23798 | 1195.3 | 3932.096 | 5157.04 | 8189.16 | 24230 | 24230 | 27945.2 | 0 | 0 | 0 | 0
109+0,00 | 109 | 2180 | S01 | T01 | 11 | 0 | 0 | Medida |  | 0.5525 | 1.8176 | 2.384 | 3.786 | 11.2 | 12.92 | 0 | 24018 | 1206.35 | 3968.448 | 5204.72 | 8264.88 | 24454 | 24454 | 28203.6 | 0 | 0 | 0 | 0
110+0,00 | 110 | 2200 | S01 | T01 | 11 | 0 | 0 | Medida |  | 0.5525 | 1.8176 | 2.384 | 3.786 | 11.2 | 12.92 | 0 | 24238 | 1217.4 | 4004.8 | 5252.4 | 8340.6 | 24678 | 24678 | 28462 | 0 | 0 | 0 | 0
111+0,00 | 111 | 2220 | S01 | T01 | 11 | 0 | 0 | Medida |  | 0.5525 | 1.8176 | 2.384 | 3.786 | 11.2 | 12.92 | 0 | 24458 | 1228.45 | 4041.152 | 5300.08 | 8416.32 | 24902 | 24902 | 28720.4 | 0 | 0 | 0 | 0
112+0,00 | 112 | 2240 | S01 | T01 | 11 | 0 | 0 | Medida |  | 0.5525 | 1.8176 | 2.384 | 3.786 | 11.2 | 12.92 | 0 | 24678 | 1239.5 | 4077.504 | 5347.76 | 8492.04 | 25126 | 25126 | 28978.8 | 0 | 0 | 0 | 0
113+0,00 | 113 | 2260 | S01 | T01 | 11 | 0 | 0 | Medida |  | 0.5525 | 1.8176 | 2.384 | 3.786 | 11.2 | 12.92 | 0 | 24898 | 1250.55 | 4113.856 | 5395.44 | 8567.76 | 25350 | 25350 | 29237.2 | 0 | 0 | 0 | 0
114+0,00 | 114 | 2280 | S01 | T01 | 11 | 0 | 0 | Medida |  | 0.5525 | 1.8176 | 2.384 | 3.786 | 11.2 | 12.92 | 0 | 25118 | 1261.6 | 4150.208 | 5443.12 | 8643.48 | 25574 | 25574 | 29495.6 | 0 | 0 | 0 | 0
115+0,00 | 115 | 2300 | S01 | T01 | 11 | 0 | 0 | Medida |  | 0.5525 | 1.8176 | 2.384 | 3.786 | 11.2 | 12.92 | 0 | 25338 | 1272.65 | 4186.56 | 5490.8 | 8719.2 | 25798 | 25798 | 29754 | 0 | 0 | 0 | 0
116+0,00 | 116 | 2320 | S01 | T01 | 11 | 0 | 0 | Medida |  | 0.5525 | 1.8176 | 2.384 | 3.786 | 11.2 | 12.92 | 0 | 25558 | 1283.7 | 4222.912 | 5538.48 | 8794.92 | 26022 | 26022 | 30012.4 | 0 | 0 | 0 | 0
117+0,00 | 117 | 2340 | S01 | T01 | 12.7 | 0 | 0 | Medida |  | 0.6375 | 2.0896 | 2.724 | 4.296 | 12.9 | 14.62 | 0 | 25795 | 1295.6 | 4261.984 | 5589.56 | 8875.74 | 26263 | 26263 | 30287.8 | 0 | 0 | 0 | 0
118+0,00 | 118 | 2360 | S01 | T01 | 14.5 | 0 | 0 | Medida |  | 0.7275 | 2.3776 | 3.084 | 4.836 | 14.7 | 16.42 | 0 | 26067 | 1309.25 | 4306.656 | 5647.64 | 8967.06 | 26539 | 26539 | 30598.2 | 0 | 0 | 0 | 0
119+0,00 | 119 | 2380 | S01 | T01 | 15.9 | 0 | 0 | Medida | trecho de refúgio de ônibus LD (seção tipo 10) | 0.7975 | 2.6016 | 3.364 | 5.256 | 16.1 | 17.82 | 0 | 26371 | 1324.5 | 4356.448 | 5712.12 | 9067.98 | 26847 | 26847 | 30940.6 | 0 | 0 | 0 | 0
120+0,00 | 120 | 2400 | S01 | T01 | 15.2 | 0 | 0 | Medida | trecho de refúgio de ônibus LD (seção tipo 10); trecho de refúgio de ônibus LE (seção tipo 11) | 0.7625 | 2.4896 | 3.224 | 5.046 | 15.4 | 17.12 | 0 | 26682 | 1340.1 | 4407.36 | 5778 | 9171 | 27162 | 27162 | 31290 | 0 | 0 | 0 | 0
121+0,00 | 121 | 2420 | S01 | T01 | 13.2 | 0 | 0 | Medida | trecho de refúgio de ônibus LD (seção tipo 10); trecho de refúgio de ônibus LE (seção tipo 11) | 0.6625 | 2.1696 | 2.824 | 4.446 | 13.4 | 15.12 | 0 | 26966 | 1354.35 | 4453.952 | 5838.48 | 9265.92 | 27450 | 27450 | 31612.4 | 0 | 0 | 0 | 0
122+0,00 | 122 | 2440 | S01 | T01 | 11.7 | 0 | 0 | Medida | LE: elemento de 12.40 m (acesso/ilha) descartado; trecho de refúgio de ônibus LD (seção tipo 10); trecho de refúgio de ônibus LE (seção tipo 11) | 0.5875 | 1.9296 | 2.524 | 3.996 | 11.9 | 13.62 | 0 | 27215 | 1366.85 | 4494.944 | 5891.96 | 9350.34 | 27703 | 27703 | 31899.8 | 0 | 0 | 0 | 0
123+0,00 | 123 | 2460 | S01 | T01 | 11 | 0 | 0 | Medida | LE: elemento de 8.10 m (acesso/ilha) descartado; trecho de refúgio de ônibus LD (seção tipo 10); trecho de refúgio de ônibus LE (seção tipo 11) | 0.5525 | 1.8176 | 2.384 | 3.786 | 11.2 | 12.92 | 0 | 27442 | 1378.25 | 4532.416 | 5941.04 | 9428.16 | 27934 | 27934 | 32165.2 | 0 | 0 | 0 | 0
124+0,00 | 124 | 2480 | S01 | T01 | 11.6 | 0 | 0 | Medida | trecho de refúgio de ônibus LE (seção tipo 11) | 0.5825 | 1.9136 | 2.504 | 3.966 | 11.8 | 13.52 | 0 | 27668 | 1389.6 | 4569.728 | 5989.92 | 9505.68 | 28164 | 28164 | 32429.6 | 0 | 0 | 0 | 0
125+0,00 | 125 | 2500 | S01 | T01 | 11 | 0 | 0 | Medida |  | 0.5525 | 1.8176 | 2.384 | 3.786 | 11.2 | 12.92 | 0 | 27894 | 1400.95 | 4607.04 | 6038.8 | 9583.2 | 28394 | 28394 | 32694 | 0 | 0 | 0 | 0
126+0,00 | 126 | 2520 | S01 | T01 | 11 | 0 | 0 | Medida |  | 0.5525 | 1.8176 | 2.384 | 3.786 | 11.2 | 12.92 | 0 | 28114 | 1412 | 4643.392 | 6086.48 | 9658.92 | 28618 | 28618 | 32952.4 | 0 | 0 | 0 | 0
127+0,00 | 127 | 2540 | S01 | T01 | 11 | 0 | 0 | Medida |  | 0.5525 | 1.8176 | 2.384 | 3.786 | 11.2 | 12.92 | 0 | 28334 | 1423.05 | 4679.744 | 6134.16 | 9734.64 | 28842 | 28842 | 33210.8 | 0 | 0 | 0 | 0
128+0,00 | 128 | 2560 | S01 | T01 | 11 | 0 | 0 | Medida |  | 0.5525 | 1.8176 | 2.384 | 3.786 | 11.2 | 12.92 | 0 | 28554 | 1434.1 | 4716.096 | 6181.84 | 9810.36 | 29066 | 29066 | 33469.2 | 0 | 0 | 0 | 0
129+0,00 | 129 | 2580 | S01 | T01 | 11 | 0 | 0 | Medida |  | 0.5525 | 1.8176 | 2.384 | 3.786 | 11.2 | 12.92 | 0 | 28774 | 1445.15 | 4752.448 | 6229.52 | 9886.08 | 29290 | 29290 | 33727.6 | 0 | 0 | 0 | 0
130+0,00 | 130 | 2600 | S01 | T01 | 11 | 0 | 0 | Medida |  | 0.5525 | 1.8176 | 2.384 | 3.786 | 11.2 | 12.92 | 0 | 28994 | 1456.2 | 4788.8 | 6277.2 | 9961.8 | 29514 | 29514 | 33986 | 0 | 0 | 0 | 0
131+0,00 | 131 | 2620 | S01 | T01 | 11 | 0 | 0 | Medida |  | 0.5525 | 1.8176 | 2.384 | 3.786 | 11.2 | 12.92 | 0 | 29214 | 1467.25 | 4825.152 | 6324.88 | 10037.52 | 29738 | 29738 | 34244.4 | 0 | 0 | 0 | 0
132+0,00 | 132 | 2640 | S01 | T01 | 11 | 0 | 0 | Medida |  | 0.5525 | 1.8176 | 2.384 | 3.786 | 11.2 | 12.92 | 0 | 29434 | 1478.3 | 4861.504 | 6372.56 | 10113.24 | 29962 | 29962 | 34502.8 | 0 | 0 | 0 | 0
133+0,00 | 133 | 2660 | S01 | T01 | 11 | 0 | 0 | Medida |  | 0.5525 | 1.8176 | 2.384 | 3.786 | 11.2 | 12.92 | 0 | 29654 | 1489.35 | 4897.856 | 6420.24 | 10188.96 | 30186 | 30186 | 34761.2 | 0 | 0 | 0 | 0
134+0,00 | 134 | 2680 | S01 | T01 | 11 | 0 | 0 | Medida |  | 0.5525 | 1.8176 | 2.384 | 3.786 | 11.2 | 12.92 | 0 | 29874 | 1500.4 | 4934.208 | 6467.92 | 10264.68 | 30410 | 30410 | 35019.6 | 0 | 0 | 0 | 0
135+0,00 | 135 | 2700 | S01 | T01 | 11 | 0 | 0 | Medida |  | 0.5525 | 1.8176 | 2.384 | 3.786 | 11.2 | 12.92 | 0 | 30094 | 1511.45 | 4970.56 | 6515.6 | 10340.4 | 30634 | 30634 | 35278 | 0 | 0 | 0 | 0
136+0,00 | 136 | 2720 | S01 | T01 | 11 | 0 | 0 | Medida |  | 0.5525 | 1.8176 | 2.384 | 3.786 | 11.2 | 12.92 | 0 | 30314 | 1522.5 | 5006.912 | 6563.28 | 10416.12 | 30858 | 30858 | 35536.4 | 0 | 0 | 0 | 0
137+0,00 | 137 | 2740 | S01 | T01 | 11 | 0 | 0 | Medida |  | 0.5525 | 1.8176 | 2.384 | 3.786 | 11.2 | 12.92 | 0 | 30534 | 1533.55 | 5043.264 | 6610.96 | 10491.84 | 31082 | 31082 | 35794.8 | 0 | 0 | 0 | 0
138+0,00 | 138 | 2760 | S01 | T01 | 11 | 0 | 0 | Medida |  | 0.5525 | 1.8176 | 2.384 | 3.786 | 11.2 | 12.92 | 0 | 30754 | 1544.6 | 5079.616 | 6658.64 | 10567.56 | 31306 | 31306 | 36053.2 | 0 | 0 | 0 | 0
139+0,00 | 139 | 2780 | S01 | T01 | 11 | 0 | 0 | Medida |  | 0.5525 | 1.8176 | 2.384 | 3.786 | 11.2 | 12.92 | 0 | 30974 | 1555.65 | 5115.968 | 6706.32 | 10643.28 | 31530 | 31530 | 36311.6 | 0 | 0 | 0 | 0
140+0,00 | 140 | 2800 | S01 | T01 | 11 | 0 | 0 | Medida |  | 0.5525 | 1.8176 | 2.384 | 3.786 | 11.2 | 12.92 | 0 | 31194 | 1566.7 | 5152.32 | 6754 | 10719 | 31754 | 31754 | 36570 | 0 | 0 | 0 | 0
141+0,00 | 141 | 2820 | S01 | T01 | 11 | 0 | 0 | Medida |  | 0.5525 | 1.8176 | 2.384 | 3.786 | 11.2 | 12.92 | 0 | 31414 | 1577.75 | 5188.672 | 6801.68 | 10794.72 | 31978 | 31978 | 36828.4 | 0 | 0 | 0 | 0
142+0,00 | 142 | 2840 | S01 | T01 | 11 | 0 | 0 | Medida |  | 0.5525 | 1.8176 | 2.384 | 3.786 | 11.2 | 12.92 | 0 | 31634 | 1588.8 | 5225.024 | 6849.36 | 10870.44 | 32202 | 32202 | 37086.8 | 0 | 0 | 0 | 0
143+0,00 | 143 | 2860 | S01 | T01 | 11 | 0 | 0 | Medida |  | 0.5525 | 1.8176 | 2.384 | 3.786 | 11.2 | 12.92 | 0 | 31854 | 1599.85 | 5261.376 | 6897.04 | 10946.16 | 32426 | 32426 | 37345.2 | 0 | 0 | 0 | 0
144+0,00 | 144 | 2880 | S01 | T01 | 11 | 0 | 0 | Medida |  | 0.5525 | 1.8176 | 2.384 | 3.786 | 11.2 | 12.92 | 0 | 32074 | 1610.9 | 5297.728 | 6944.72 | 11021.88 | 32650 | 32650 | 37603.6 | 0 | 0 | 0 | 0
145+0,00 | 145 | 2900 | S01 | T01 | 11 | 0 | 0 | Medida |  | 0.5525 | 1.8176 | 2.384 | 3.786 | 11.2 | 12.92 | 0 | 32294 | 1621.95 | 5334.08 | 6992.4 | 11097.6 | 32874 | 32874 | 37862 | 0 | 0 | 0 | 0
146+0,00 | 146 | 2920 | S01 | T01 | 11 | 0 | 0 | Medida |  | 0.5525 | 1.8176 | 2.384 | 3.786 | 11.2 | 12.92 | 0 | 32514 | 1633 | 5370.432 | 7040.08 | 11173.32 | 33098 | 33098 | 38120.4 | 0 | 0 | 0 | 0
147+0,00 | 147 | 2940 | S01 | T01 | 11 | 0 | 0 | Medida |  | 0.5525 | 1.8176 | 2.384 | 3.786 | 11.2 | 12.92 | 0 | 32734 | 1644.05 | 5406.784 | 7087.76 | 11249.04 | 33322 | 33322 | 38378.8 | 0 | 0 | 0 | 0
148+0,00 | 148 | 2960 | S01 | T01 | 11 | 0 | 0 | Medida |  | 0.5525 | 1.8176 | 2.384 | 3.786 | 11.2 | 12.92 | 0 | 32954 | 1655.1 | 5443.136 | 7135.44 | 11324.76 | 33546 | 33546 | 38637.2 | 0 | 0 | 0 | 0
149+0,00 | 149 | 2980 | S01 | T01 | 11 | 0 | 0 | Medida |  | 0.5525 | 1.8176 | 2.384 | 3.786 | 11.2 | 12.92 | 0 | 33174 | 1666.15 | 5479.488 | 7183.12 | 11400.48 | 33770 | 33770 | 38895.6 | 0 | 0 | 0 | 0
150+0,00 | 150 | 3000 | S01 | T01 | 11 | 0 | 0 | Medida |  | 0.5525 | 1.8176 | 2.384 | 3.786 | 11.2 | 12.92 | 0 | 33394 | 1677.2 | 5515.84 | 7230.8 | 11476.2 | 33994 | 33994 | 39154 | 0 | 0 | 0 | 0
151+0,00 | 151 | 3020 | S01 | T01 | 11 | 0 | 0 | Medida |  | 0.5525 | 1.8176 | 2.384 | 3.786 | 11.2 | 12.92 | 0 | 33614 | 1688.25 | 5552.192 | 7278.48 | 11551.92 | 34218 | 34218 | 39412.4 | 0 | 0 | 0 | 0
152+0,00 | 152 | 3040 | S01 | T01 | 11 | 0 | 0 | Medida |  | 0.5525 | 1.8176 | 2.384 | 3.786 | 11.2 | 12.92 | 0 | 33834 | 1699.3 | 5588.544 | 7326.16 | 11627.64 | 34442 | 34442 | 39670.8 | 0 | 0 | 0 | 0
153+0,00 | 153 | 3060 | S01 | T01 | 11 | 0 | 0 | Medida |  | 0.5525 | 1.8176 | 2.384 | 3.786 | 11.2 | 12.92 | 0 | 34054 | 1710.35 | 5624.896 | 7373.84 | 11703.36 | 34666 | 34666 | 39929.2 | 0 | 0 | 0 | 0
154+0,00 | 154 | 3080 | S01 | T01 | 12.2 | 0 | 0 | Medida |  | 0.6125 | 2.0096 | 2.624 | 4.146 | 12.4 | 14.12 | 0 | 34286 | 1722 | 5663.168 | 7423.92 | 11782.68 | 34902 | 34902 | 40199.6 | 0 | 0 | 0 | 0
155+0,00 | 155 | 3100 | S01 | T01 | 11 | 0 | 0 | Medida | LD: elemento de 0.20 m (linha de acesso) descartado | 0.5525 | 1.8176 | 2.384 | 3.786 | 11.2 | 12.92 | 0 | 34518 | 1733.65 | 5701.44 | 7474 | 11862 | 35138 | 35138 | 40470 | 0 | 0 | 0 | 0
156+0,00 | 156 | 3120 | S01 | T01 | 11 | 0 | 0 | Medida |  | 0.5525 | 1.8176 | 2.384 | 3.786 | 11.2 | 12.92 | 0 | 34738 | 1744.7 | 5737.792 | 7521.68 | 11937.72 | 35362 | 35362 | 40728.4 | 0 | 0 | 0 | 0
157+0,00 | 157 | 3140 | S01 | T01 | 11 | 0 | 0 | Medida |  | 0.5525 | 1.8176 | 2.384 | 3.786 | 11.2 | 12.92 | 0 | 34958 | 1755.75 | 5774.144 | 7569.36 | 12013.44 | 35586 | 35586 | 40986.8 | 0 | 0 | 0 | 0
158+0,00 | 158 | 3160 | S01 | T01 | 11 | 0 | 0 | Medida |  | 0.5525 | 1.8176 | 2.384 | 3.786 | 11.2 | 12.92 | 0 | 35178 | 1766.8 | 5810.496 | 7617.04 | 12089.16 | 35810 | 35810 | 41245.2 | 0 | 0 | 0 | 0
159+0,00 | 159 | 3180 | S01 | T01 | 11 | 0 | 0 | Medida |  | 0.5525 | 1.8176 | 2.384 | 3.786 | 11.2 | 12.92 | 0 | 35398 | 1777.85 | 5846.848 | 7664.72 | 12164.88 | 36034 | 36034 | 41503.6 | 0 | 0 | 0 | 0
160+0,00 | 160 | 3200 | S01 | T01 | 11 | 0 | 0 | Medida |  | 0.5525 | 1.8176 | 2.384 | 3.786 | 11.2 | 12.92 | 0 | 35618 | 1788.9 | 5883.2 | 7712.4 | 12240.6 | 36258 | 36258 | 41762 | 0 | 0 | 0 | 0
161+0,00 | 161 | 3220 | S01 | T01 | 11 | 0 | 0 | Medida |  | 0.5525 | 1.8176 | 2.384 | 3.786 | 11.2 | 12.92 | 0 | 35838 | 1799.95 | 5919.552 | 7760.08 | 12316.32 | 36482 | 36482 | 42020.4 | 0 | 0 | 0 | 0
162+0,00 | 162 | 3240 | S01 | T01 | 11 | 0 | 0 | Medida |  | 0.5525 | 1.8176 | 2.384 | 3.786 | 11.2 | 12.92 | 0 | 36058 | 1811 | 5955.904 | 7807.76 | 12392.04 | 36706 | 36706 | 42278.8 | 0 | 0 | 0 | 0
163+0,00 | 163 | 3260 | S01 | T01 | 11 | 0 | 0 | Medida |  | 0.5525 | 1.8176 | 2.384 | 3.786 | 11.2 | 12.92 | 0 | 36278 | 1822.05 | 5992.256 | 7855.44 | 12467.76 | 36930 | 36930 | 42537.2 | 0 | 0 | 0 | 0
164+0,00 | 164 | 3280 | S01 | T01 | 11 | 0 | 0 | Medida |  | 0.5525 | 1.8176 | 2.384 | 3.786 | 11.2 | 12.92 | 0 | 36498 | 1833.1 | 6028.608 | 7903.12 | 12543.48 | 37154 | 37154 | 42795.6 | 0 | 0 | 0 | 0
165+0,00 | 165 | 3300 | S01 | T01 | 11 | 0 | 0 | Medida |  | 0.5525 | 1.8176 | 2.384 | 3.786 | 11.2 | 12.92 | 0 | 36718 | 1844.15 | 6064.96 | 7950.8 | 12619.2 | 37378 | 37378 | 43054 | 0 | 0 | 0 | 0
166+0,00 | 166 | 3320 | S01 | T01 | 11 | 0 | 0 | Medida |  | 0.5525 | 1.8176 | 2.384 | 3.786 | 11.2 | 12.92 | 0 | 36938 | 1855.2 | 6101.312 | 7998.48 | 12694.92 | 37602 | 37602 | 43312.4 | 0 | 0 | 0 | 0
167+0,00 | 167 | 3340 | S01 | T01 | 11 | 0 | 0 | Medida |  | 0.5525 | 1.8176 | 2.384 | 3.786 | 11.2 | 12.92 | 0 | 37158 | 1866.25 | 6137.664 | 8046.16 | 12770.64 | 37826 | 37826 | 43570.8 | 0 | 0 | 0 | 0
168+0,00 | 168 | 3360 | S01 | T01 | 12.1 | 0 | 0 | Medida |  | 0.6075 | 1.9936 | 2.604 | 4.116 | 12.3 | 14.02 | 0 | 37389 | 1877.85 | 6175.776 | 8096.04 | 12849.66 | 38061 | 38061 | 43840.2 | 0 | 0 | 0 | 0
169+0,00 | 169 | 3380 | S01 | T01 | 13.2 | 0 | 0 | Medida |  | 0.6625 | 2.1696 | 2.824 | 4.446 | 13.4 | 15.12 | 0 | 37642 | 1890.55 | 6217.408 | 8150.32 | 12935.28 | 38318 | 38318 | 44131.6 | 0 | 0 | 0 | 0
170+0,00 | 170 | 3400 | S01 | T01 | 14 | 0 | 0 | Medida |  | 0.7025 | 2.2976 | 2.984 | 4.686 | 14.2 | 15.92 | 0 | 37914 | 1904.2 | 6262.08 | 8208.4 | 13026.6 | 38594 | 38594 | 44442 | 0 | 0 | 0 | 0
171+0,00 | 171 | 3420 | S01 | T01 | 13.7 | 0 | 0 | Medida | trecho de refúgio de ônibus LE (seção tipo 11) | 0.6875 | 2.2496 | 2.924 | 4.596 | 13.9 | 15.62 | 0 | 38191 | 1918.1 | 6307.552 | 8267.48 | 13119.42 | 38875 | 38875 | 44757.4 | 0 | 0 | 0 | 0
172+0,00 | 172 | 3440 | S01 | T01 | 13.1 | 0 | 0 | Medida | trecho de refúgio de ônibus LE (seção tipo 11) | 0.6575 | 2.1536 | 2.804 | 4.416 | 13.3 | 15.02 | 0 | 38459 | 1931.55 | 6351.584 | 8324.76 | 13209.54 | 39147 | 39147 | 45063.8 | 0 | 0 | 0 | 0
173+0,00 | 173 | 3460 | S01 | T01 | 13.6 | 0 | 0 | Medida | trecho de refúgio de ônibus LE (seção tipo 11) | 0.6825 | 2.2336 | 2.904 | 4.566 | 13.8 | 15.52 | 0 | 38726 | 1944.95 | 6395.456 | 8381.84 | 13299.36 | 39418 | 39418 | 45369.2 | 0 | 0 | 0 | 0
174+0,00 | 174 | 3480 | S01 | T01 | 14 | 0 | 0 | Medida | trecho de refúgio de ônibus LD (seção tipo 10); trecho de refúgio de ônibus LE (seção tipo 11) | 0.7025 | 2.2976 | 2.984 | 4.686 | 14.2 | 15.92 | 0 | 39002 | 1958.8 | 6440.768 | 8440.72 | 13391.88 | 39698 | 39698 | 45683.6 | 0 | 0 | 0 | 0
175+0,00 | 175 | 3500 | S01 | T01 | 12.8 | 0 | 0 | Medida | trecho de refúgio de ônibus LD (seção tipo 10); trecho de refúgio de ônibus LE (seção tipo 11) | 0.6425 | 2.1056 | 2.744 | 4.326 | 13 | 14.72 | 0 | 39270 | 1972.25 | 6484.8 | 8498 | 13482 | 39970 | 39970 | 45990 | 0 | 0 | 0 | 0
176+0,00 | 176 | 3520 | S01 | T01 | 11.2 | 0 | 0 | Medida | trecho de refúgio de ônibus LD (seção tipo 10) | 0.5625 | 1.8496 | 2.424 | 3.846 | 11.4 | 13.12 | 0 | 39510 | 1984.3 | 6524.352 | 8549.68 | 13563.72 | 40214 | 40214 | 46268.4 | 0 | 0 | 0 | 0
177+0,00 | 177 | 3540 | S01 | T01 | 11 | 0 | 0 | Medida | trecho de refúgio de ônibus LD (seção tipo 10) | 0.5525 | 1.8176 | 2.384 | 3.786 | 11.2 | 12.92 | 0 | 39732 | 1995.45 | 6561.024 | 8597.76 | 13640.04 | 40440 | 40440 | 46528.8 | 0 | 0 | 0 | 0
178+0,00 | 178 | 3560 | S01 | T01 | 11 | 0 | 0 | Medida | trecho de refúgio de ônibus LD (seção tipo 10) | 0.5525 | 1.8176 | 2.384 | 3.786 | 11.2 | 12.92 | 0 | 39952 | 2006.5 | 6597.376 | 8645.44 | 13715.76 | 40664 | 40664 | 46787.2 | 0 | 0 | 0 | 0
179+0,00 | 179 | 3580 | S01 | T01 | 11 | 0 | 0 | Medida |  | 0.5525 | 1.8176 | 2.384 | 3.786 | 11.2 | 12.92 | 0 | 40172 | 2017.55 | 6633.728 | 8693.12 | 13791.48 | 40888 | 40888 | 47045.6 | 0 | 0 | 0 | 0
180+0,00 | 180 | 3600 | S01 | T01 | 11 | 0 | 0 | Medida |  | 0.5525 | 1.8176 | 2.384 | 3.786 | 11.2 | 12.92 | 0 | 40392 | 2028.6 | 6670.08 | 8740.8 | 13867.2 | 41112 | 41112 | 47304 | 0 | 0 | 0 | 0
181+0,00 | 181 | 3620 | S01 | T01 | 11 | 0 | 0 | Medida |  | 0.5525 | 1.8176 | 2.384 | 3.786 | 11.2 | 12.92 | 0 | 40612 | 2039.65 | 6706.432 | 8788.48 | 13942.92 | 41336 | 41336 | 47562.4 | 0 | 0 | 0 | 0
182+0,00 | 182 | 3640 | S01 | T01 | 11 | 0 | 0 | Medida |  | 0.5525 | 1.8176 | 2.384 | 3.786 | 11.2 | 12.92 | 0 | 40832 | 2050.7 | 6742.784 | 8836.16 | 14018.64 | 41560 | 41560 | 47820.8 | 0 | 0 | 0 | 0
183+0,00 | 183 | 3660 | S01 | T01 | 11 | 0 | 0 | Medida |  | 0.5525 | 1.8176 | 2.384 | 3.786 | 11.2 | 12.92 | 0 | 41052 | 2061.75 | 6779.136 | 8883.84 | 14094.36 | 41784 | 41784 | 48079.2 | 0 | 0 | 0 | 0
184+0,00 | 184 | 3680 | S01 | T01 | 11 | 0 | 0 | Medida |  | 0.5525 | 1.8176 | 2.384 | 3.786 | 11.2 | 12.92 | 0 | 41272 | 2072.8 | 6815.488 | 8931.52 | 14170.08 | 42008 | 42008 | 48337.6 | 0 | 0 | 0 | 0
185+0,00 | 185 | 3700 | S01 | T01 | 11 | 0 | 0 | Medida |  | 0.5525 | 1.8176 | 2.384 | 3.786 | 11.2 | 12.92 | 0 | 41492 | 2083.85 | 6851.84 | 8979.2 | 14245.8 | 42232 | 42232 | 48596 | 0 | 0 | 0 | 0
186+0,00 | 186 | 3720 | S01 | T01 | 11 | 0 | 0 | Medida |  | 0.5525 | 1.8176 | 2.384 | 3.786 | 11.2 | 12.92 | 0 | 41712 | 2094.9 | 6888.192 | 9026.88 | 14321.52 | 42456 | 42456 | 48854.4 | 0 | 0 | 0 | 0
187+0,00 | 187 | 3740 | S01 | T01 | 11 | 0 | 0 | Medida |  | 0.5525 | 1.8176 | 2.384 | 3.786 | 11.2 | 12.92 | 0 | 41932 | 2105.95 | 6924.544 | 9074.56 | 14397.24 | 42680 | 42680 | 49112.8 | 0 | 0 | 0 | 0
188+0,00 | 188 | 3760 | S01 | T01 | 11 | 0 | 0 | Medida |  | 0.5525 | 1.8176 | 2.384 | 3.786 | 11.2 | 12.92 | 0 | 42152 | 2117 | 6960.896 | 9122.24 | 14472.96 | 42904 | 42904 | 49371.2 | 0 | 0 | 0 | 0
189+0,00 | 189 | 3780 | S01 | T01 | 11 | 0 | 0 | Medida |  | 0.5525 | 1.8176 | 2.384 | 3.786 | 11.2 | 12.92 | 0 | 42372 | 2128.05 | 6997.248 | 9169.92 | 14548.68 | 43128 | 43128 | 49629.6 | 0 | 0 | 0 | 0
190+0,00 | 190 | 3800 | S01 | T01 | 11 | 0 | 0 | Medida |  | 0.5525 | 1.8176 | 2.384 | 3.786 | 11.2 | 12.92 | 0 | 42592 | 2139.1 | 7033.6 | 9217.6 | 14624.4 | 43352 | 43352 | 49888 | 0 | 0 | 0 | 0
191+0,00 | 191 | 3820 | S01 | T01 | 11 | 0 | 0 | Medida |  | 0.5525 | 1.8176 | 2.384 | 3.786 | 11.2 | 12.92 | 0 | 42812 | 2150.15 | 7069.952 | 9265.28 | 14700.12 | 43576 | 43576 | 50146.4 | 0 | 0 | 0 | 0
192+0,00 | 192 | 3840 | S01 | T01 | 11 | 0 | 0 | Medida |  | 0.5525 | 1.8176 | 2.384 | 3.786 | 11.2 | 12.92 | 0 | 43032 | 2161.2 | 7106.304 | 9312.96 | 14775.84 | 43800 | 43800 | 50404.8 | 0 | 0 | 0 | 0
193+0,00 | 193 | 3860 | S01 | T01 | 11 | 0 | 0 | Medida |  | 0.5525 | 1.8176 | 2.384 | 3.786 | 11.2 | 12.92 | 0 | 43252 | 2172.25 | 7142.656 | 9360.64 | 14851.56 | 44024 | 44024 | 50663.2 | 0 | 0 | 0 | 0
194+0,00 | 194 | 3880 | S01 | T01 | 11 | 0 | 0 | Medida |  | 0.5525 | 1.8176 | 2.384 | 3.786 | 11.2 | 12.92 | 0 | 43472 | 2183.3 | 7179.008 | 9408.32 | 14927.28 | 44248 | 44248 | 50921.6 | 0 | 0 | 0 | 0
195+0,00 | 195 | 3900 | S01 | T01 | 11 | 0 | 0 | Medida |  | 0.5525 | 1.8176 | 2.384 | 3.786 | 11.2 | 12.92 | 0 | 43692 | 2194.35 | 7215.36 | 9456 | 15003 | 44472 | 44472 | 51180 | 0 | 0 | 0 | 0
196+0,00 | 196 | 3920 | S01 | T01 | 11 | 0 | 0 | Medida |  | 0.5525 | 1.8176 | 2.384 | 3.786 | 11.2 | 12.92 | 0 | 43912 | 2205.4 | 7251.712 | 9503.68 | 15078.72 | 44696 | 44696 | 51438.4 | 0 | 0 | 0 | 0
197+0,00 | 197 | 3940 | S01 | T01 | 11 | 0 | 0 | Medida |  | 0.5525 | 1.8176 | 2.384 | 3.786 | 11.2 | 12.92 | 0 | 44132 | 2216.45 | 7288.064 | 9551.36 | 15154.44 | 44920 | 44920 | 51696.8 | 0 | 0 | 0 | 0
198+0,00 | 198 | 3960 | S01 | T01 | 11 | 0 | 0 | Medida |  | 0.5525 | 1.8176 | 2.384 | 3.786 | 11.2 | 12.92 | 0 | 44352 | 2227.5 | 7324.416 | 9599.04 | 15230.16 | 45144 | 45144 | 51955.2 | 0 | 0 | 0 | 0
199+0,00 | 199 | 3980 | S01 | T01 | 11 | 0 | 0 | Medida |  | 0.5525 | 1.8176 | 2.384 | 3.786 | 11.2 | 12.92 | 0 | 44572 | 2238.55 | 7360.768 | 9646.72 | 15305.88 | 45368 | 45368 | 52213.6 | 0 | 0 | 0 | 0
200+0,00 | 200 | 4000 | S01 | T01 | 11 | 0 | 0 | Medida |  | 0.5525 | 1.8176 | 2.384 | 3.786 | 11.2 | 12.92 | 0 | 44792 | 2249.6 | 7397.12 | 9694.4 | 15381.6 | 45592 | 45592 | 52472 | 0 | 0 | 0 | 0
201+0,00 | 201 | 4020 | S01 | T01 | 11 | 0 | 0 | Medida |  | 0.5525 | 1.8176 | 2.384 | 3.786 | 11.2 | 12.92 | 0 | 45012 | 2260.65 | 7433.472 | 9742.08 | 15457.32 | 45816 | 45816 | 52730.4 | 0 | 0 | 0 | 0
202+0,00 | 202 | 4040 | S01 | T01 | 11 | 0 | 0 | Medida |  | 0.5525 | 1.8176 | 2.384 | 3.786 | 11.2 | 12.92 | 0 | 45232 | 2271.7 | 7469.824 | 9789.76 | 15533.04 | 46040 | 46040 | 52988.8 | 0 | 0 | 0 | 0
203+0,00 | 203 | 4060 | S01 | T01 | 11 | 0 | 0 | Medida |  | 0.5525 | 1.8176 | 2.384 | 3.786 | 11.2 | 12.92 | 0 | 45452 | 2282.75 | 7506.176 | 9837.44 | 15608.76 | 46264 | 46264 | 53247.2 | 0 | 0 | 0 | 0
204+0,00 | 204 | 4080 | S01 | T01 | 11 | 0 | 0 | Medida |  | 0.5525 | 1.8176 | 2.384 | 3.786 | 11.2 | 12.92 | 0 | 45672 | 2293.8 | 7542.528 | 9885.12 | 15684.48 | 46488 | 46488 | 53505.6 | 0 | 0 | 0 | 0
205+0,00 | 205 | 4100 | S01 | T01 | 11 | 0 | 0 | Medida |  | 0.5525 | 1.8176 | 2.384 | 3.786 | 11.2 | 12.92 | 0 | 45892 | 2304.85 | 7578.88 | 9932.8 | 15760.2 | 46712 | 46712 | 53764 | 0 | 0 | 0 | 0
206+0,00 | 206 | 4120 | S01 | T01 | 11 | 0 | 0 | Interpolada | LD: elemento de 7.00 m (acesso/ilha) descartado e externos; seção cortada por borda de acesso junto ao eixo – largura interpolada entre 205+0,00 e 207+0,00 | 0.5525 | 1.8176 | 2.384 | 3.786 | 11.2 | 12.92 | 0 | 46112 | 2315.9 | 7615.232 | 9980.48 | 15835.92 | 46936 | 46936 | 54022.4 | 0 | 0 | 0 | 0
207+0,00 | 207 | 4140 | S01 | T01 | 11 | 0 | 0 | Medida | LE: elemento de 11.10 m (acesso/ilha) descartado | 0.5525 | 1.8176 | 2.384 | 3.786 | 11.2 | 12.92 | 0 | 46332 | 2326.95 | 7651.584 | 10028.16 | 15911.64 | 47160 | 47160 | 54280.8 | 0 | 0 | 0 | 0
208+0,00 | 208 | 4160 | S01 | T01 | 11 | 0 | 0 | Medida |  | 0.5525 | 1.8176 | 2.384 | 3.786 | 11.2 | 12.92 | 0 | 46552 | 2338 | 7687.936 | 10075.84 | 15987.36 | 47384 | 47384 | 54539.2 | 0 | 0 | 0 | 0
209+0,00 | 209 | 4180 | S01 | T01 | 12.3 | 0 | 0 | Medida |  | 0.6175 | 2.0256 | 2.644 | 4.176 | 12.5 | 14.22 | 0 | 46785 | 2349.7 | 7726.368 | 10126.12 | 16066.98 | 47621 | 47621 | 54810.6 | 0 | 0 | 0 | 0
210+0,00 | 210 | 4200 | S01 | T01 | 15 | 0 | 0 | Medida |  | 0.7525 | 2.4576 | 3.184 | 4.986 | 15.2 | 16.92 | 0 | 47058 | 2363.4 | 7771.2 | 10184.4 | 16158.6 | 47898 | 47898 | 55122 | 0 | 0 | 0 | 0
211+0,00 | 211 | 4220 | S01 | T01 | 16.7 | 0 | 0 | Medida | trecho de refúgio de ônibus LD (seção tipo 10) | 0.8375 | 2.7296 | 3.524 | 5.496 | 16.9 | 18.62 | 0 | 47375 | 2379.3 | 7823.072 | 10251.48 | 16263.42 | 48219 | 48219 | 55477.4 | 0 | 0 | 0 | 0
212+0,00 | 212 | 4240 | S01 | T01 | 15.5 | 0 | 0 | Medida | trecho de refúgio de ônibus LD (seção tipo 10); trecho de refúgio de ônibus LE (seção tipo 11) | 0.7775 | 2.5376 | 3.284 | 5.136 | 15.7 | 17.42 | 0 | 47697 | 2395.45 | 7875.744 | 10319.56 | 16369.74 | 48545 | 48545 | 55837.8 | 0 | 0 | 0 | 0
213+0,00 | 213 | 4260 | S01 | T01 | 12.7 | 0 | 0 | Medida | trecho de refúgio de ônibus LD (seção tipo 10); trecho de refúgio de ônibus LE (seção tipo 11) | 0.6375 | 2.0896 | 2.724 | 4.296 | 12.9 | 14.62 | 0 | 47979 | 2409.6 | 7922.016 | 10379.64 | 16464.06 | 48831 | 48831 | 56158.2 | 0 | 0 | 0 | 0
214+0,00 | 214 | 4280 | S01 | T01 | 11.1 | 0 | 0 | Medida | trecho de refúgio de ônibus LD (seção tipo 10); trecho de refúgio de ônibus LE (seção tipo 11) | 0.5575 | 1.8336 | 2.404 | 3.816 | 11.3 | 13.02 | 0 | 48217 | 2421.55 | 7961.248 | 10430.92 | 16545.18 | 49073 | 49073 | 56434.6 | 0 | 0 | 0 | 0
215+0,00 | 215 | 4300 | S01 | T01 | 11 | 0 | 0 | Medida | trecho de refúgio de ônibus LD (seção tipo 10); trecho de refúgio de ônibus LE (seção tipo 11) | 0.5525 | 1.8176 | 2.384 | 3.786 | 11.2 | 12.92 | 0 | 48438 | 2432.65 | 7997.76 | 10478.8 | 16621.2 | 49298 | 49298 | 56694 | 0 | 0 | 0 | 0
216+0,00 | 216 | 4320 | S01 | T01 | 11 | 0 | 0 | Medida | trecho de refúgio de ônibus LE (seção tipo 11) | 0.5525 | 1.8176 | 2.384 | 3.786 | 11.2 | 12.92 | 0 | 48658 | 2443.7 | 8034.112 | 10526.48 | 16696.92 | 49522 | 49522 | 56952.4 | 0 | 0 | 0 | 0
217+0,00 | 217 | 4340 | S01 | T01 | 11 | 0 | 0 | Medida |  | 0.5525 | 1.8176 | 2.384 | 3.786 | 11.2 | 12.92 | 0 | 48878 | 2454.75 | 8070.464 | 10574.16 | 16772.64 | 49746 | 49746 | 57210.8 | 0 | 0 | 0 | 0
218+0,00 | 218 | 4360 | S01 | T01 | 11 | 0 | 0 | Medida |  | 0.5525 | 1.8176 | 2.384 | 3.786 | 11.2 | 12.92 | 0 | 49098 | 2465.8 | 8106.816 | 10621.84 | 16848.36 | 49970 | 49970 | 57469.2 | 0 | 0 | 0 | 0
219+0,00 | 219 | 4380 | S01 | T01 | 11 | 0 | 0 | Medida |  | 0.5525 | 1.8176 | 2.384 | 3.786 | 11.2 | 12.92 | 0 | 49318 | 2476.85 | 8143.168 | 10669.52 | 16924.08 | 50194 | 50194 | 57727.6 | 0 | 0 | 0 | 0
220+0,00 | 220 | 4400 | S01 | T01 | 11 | 0 | 0 | Medida |  | 0.5525 | 1.8176 | 2.384 | 3.786 | 11.2 | 12.92 | 0 | 49538 | 2487.9 | 8179.52 | 10717.2 | 16999.8 | 50418 | 50418 | 57986 | 0 | 0 | 0 | 0
221+0,00 | 221 | 4420 | S01 | T01 | 11 | 0 | 0 | Medida |  | 0.5525 | 1.8176 | 2.384 | 3.786 | 11.2 | 12.92 | 0 | 49758 | 2498.95 | 8215.872 | 10764.88 | 17075.52 | 50642 | 50642 | 58244.4 | 0 | 0 | 0 | 0
222+0,00 | 222 | 4440 | S01 | T01 | 11 | 0 | 0 | Medida |  | 0.5525 | 1.8176 | 2.384 | 3.786 | 11.2 | 12.92 | 0 | 49978 | 2510 | 8252.224 | 10812.56 | 17151.24 | 50866 | 50866 | 58502.8 | 0 | 0 | 0 | 0
223+0,00 | 223 | 4460 | S01 | T01 | 11 | 0 | 0 | Medida |  | 0.5525 | 1.8176 | 2.384 | 3.786 | 11.2 | 12.92 | 0 | 50198 | 2521.05 | 8288.576 | 10860.24 | 17226.96 | 51090 | 51090 | 58761.2 | 0 | 0 | 0 | 0
224+0,00 | 224 | 4480 | S01 | T01 | 11 | 0 | 0 | Medida |  | 0.5525 | 1.8176 | 2.384 | 3.786 | 11.2 | 12.92 | 0 | 50418 | 2532.1 | 8324.928 | 10907.92 | 17302.68 | 51314 | 51314 | 59019.6 | 0 | 0 | 0 | 0
225+0,00 | 225 | 4500 | S01 | T01 | 11 | 0 | 0 | Medida |  | 0.5525 | 1.8176 | 2.384 | 3.786 | 11.2 | 12.92 | 0 | 50638 | 2543.15 | 8361.28 | 10955.6 | 17378.4 | 51538 | 51538 | 59278 | 0 | 0 | 0 | 0
226+0,00 | 226 | 4520 | S01 | T01 | 11 | 0 | 0 | Medida |  | 0.5525 | 1.8176 | 2.384 | 3.786 | 11.2 | 12.92 | 0 | 50858 | 2554.2 | 8397.632 | 11003.28 | 17454.12 | 51762 | 51762 | 59536.4 | 0 | 0 | 0 | 0
227+0,00 | 227 | 4540 | S01 | T01 | 11 | 0 | 0 | Medida |  | 0.5525 | 1.8176 | 2.384 | 3.786 | 11.2 | 12.92 | 0 | 51078 | 2565.25 | 8433.984 | 11050.96 | 17529.84 | 51986 | 51986 | 59794.8 | 0 | 0 | 0 | 0
228+0,00 | 228 | 4560 | S01 | T01 | 11 | 0 | 0 | Medida |  | 0.5525 | 1.8176 | 2.384 | 3.786 | 11.2 | 12.92 | 0 | 51298 | 2576.3 | 8470.336 | 11098.64 | 17605.56 | 52210 | 52210 | 60053.2 | 0 | 0 | 0 | 0
229+0,00 | 229 | 4580 | S01 | T01 | 11 | 0 | 0 | Medida |  | 0.5525 | 1.8176 | 2.384 | 3.786 | 11.2 | 12.92 | 0 | 51518 | 2587.35 | 8506.688 | 11146.32 | 17681.28 | 52434 | 52434 | 60311.6 | 0 | 0 | 0 | 0
230+0,00 | 230 | 4600 | S01 | T01 | 11 | 0 | 0 | Medida |  | 0.5525 | 1.8176 | 2.384 | 3.786 | 11.2 | 12.92 | 0 | 51738 | 2598.4 | 8543.04 | 11194 | 17757 | 52658 | 52658 | 60570 | 0 | 0 | 0 | 0
231+0,00 | 231 | 4620 | S01 | T01 | 11 | 0 | 0 | Medida |  | 0.5525 | 1.8176 | 2.384 | 3.786 | 11.2 | 12.92 | 0 | 51958 | 2609.45 | 8579.392 | 11241.68 | 17832.72 | 52882 | 52882 | 60828.4 | 0 | 0 | 0 | 0
232+0,00 | 232 | 4640 | S01 | T01 | 11 | 0 | 0 | Medida |  | 0.5525 | 1.8176 | 2.384 | 3.786 | 11.2 | 12.92 | 0 | 52178 | 2620.5 | 8615.744 | 11289.36 | 17908.44 | 53106 | 53106 | 61086.8 | 0 | 0 | 0 | 0
233+0,00 | 233 | 4660 | S01 | T01 | 11 | 0 | 0 | Medida |  | 0.5525 | 1.8176 | 2.384 | 3.786 | 11.2 | 12.92 | 0 | 52398 | 2631.55 | 8652.096 | 11337.04 | 17984.16 | 53330 | 53330 | 61345.2 | 0 | 0 | 0 | 0
234+0,00 | 234 | 4680 | S01 | T01 | 11 | 0 | 0 | Medida |  | 0.5525 | 1.8176 | 2.384 | 3.786 | 11.2 | 12.92 | 0 | 52618 | 2642.6 | 8688.448 | 11384.72 | 18059.88 | 53554 | 53554 | 61603.6 | 0 | 0 | 0 | 0
235+0,00 | 235 | 4700 | S01 | T01 | 11 | 0 | 0 | Medida | LE: elemento de 7.50 m (acesso/ilha) descartado | 0.5525 | 1.8176 | 2.384 | 3.786 | 11.2 | 12.92 | 0 | 52838 | 2653.65 | 8724.8 | 11432.4 | 18135.6 | 53778 | 53778 | 61862 | 0 | 0 | 0 | 0
236+0,00 | 236 | 4720 | S01 | T01 | 11 | 0 | 0 | Medida |  | 0.5525 | 1.8176 | 2.384 | 3.786 | 11.2 | 12.92 | 0 | 53058 | 2664.7 | 8761.152 | 11480.08 | 18211.32 | 54002 | 54002 | 62120.4 | 0 | 0 | 0 | 0
237+0,00 | 237 | 4740 | S01 | T01 | 11 | 0 | 0 | Medida |  | 0.5525 | 1.8176 | 2.384 | 3.786 | 11.2 | 12.92 | 0 | 53278 | 2675.75 | 8797.504 | 11527.76 | 18287.04 | 54226 | 54226 | 62378.8 | 0 | 0 | 0 | 0
238+0,00 | 238 | 4760 | S01 | T01 | 11 | 0 | 0 | Medida |  | 0.5525 | 1.8176 | 2.384 | 3.786 | 11.2 | 12.92 | 0 | 53498 | 2686.8 | 8833.856 | 11575.44 | 18362.76 | 54450 | 54450 | 62637.2 | 0 | 0 | 0 | 0
239+0,00 | 239 | 4780 | S01 | T01 | 11 | 0 | 0 | Medida |  | 0.5525 | 1.8176 | 2.384 | 3.786 | 11.2 | 12.92 | 0 | 53718 | 2697.85 | 8870.208 | 11623.12 | 18438.48 | 54674 | 54674 | 62895.6 | 0 | 0 | 0 | 0
240+0,00 | 240 | 4800 | S01 | T01 | 11 | 0 | 0 | Medida |  | 0.5525 | 1.8176 | 2.384 | 3.786 | 11.2 | 12.92 | 0 | 53938 | 2708.9 | 8906.56 | 11670.8 | 18514.2 | 54898 | 54898 | 63154 | 0 | 0 | 0 | 0
241+0,00 | 241 | 4820 | S01 | T01 | 11 | 0 | 0 | Medida |  | 0.5525 | 1.8176 | 2.384 | 3.786 | 11.2 | 12.92 | 0 | 54158 | 2719.95 | 8942.912 | 11718.48 | 18589.92 | 55122 | 55122 | 63412.4 | 0 | 0 | 0 | 0
242+0,00 | 242 | 4840 | S01 | T01 | 11 | 0 | 0 | Medida |  | 0.5525 | 1.8176 | 2.384 | 3.786 | 11.2 | 12.92 | 0 | 54378 | 2731 | 8979.264 | 11766.16 | 18665.64 | 55346 | 55346 | 63670.8 | 0 | 0 | 0 | 0
243+0,00 | 243 | 4860 | S01 | T01 | 11 | 0 | 0 | Medida |  | 0.5525 | 1.8176 | 2.384 | 3.786 | 11.2 | 12.92 | 0 | 54598 | 2742.05 | 9015.616 | 11813.84 | 18741.36 | 55570 | 55570 | 63929.2 | 0 | 0 | 0 | 0
244+0,00 | 244 | 4880 | S01 | T01 | 11 | 0 | 0 | Medida |  | 0.5525 | 1.8176 | 2.384 | 3.786 | 11.2 | 12.92 | 0 | 54818 | 2753.1 | 9051.968 | 11861.52 | 18817.08 | 55794 | 55794 | 64187.6 | 0 | 0 | 0 | 0
245+0,00 | 245 | 4900 | S01 | T01 | 11 | 0 | 0 | Medida |  | 0.5525 | 1.8176 | 2.384 | 3.786 | 11.2 | 12.92 | 0 | 55038 | 2764.15 | 9088.32 | 11909.2 | 18892.8 | 56018 | 56018 | 64446 | 0 | 0 | 0 | 0
246+0,00 | 246 | 4920 | S01 | T01 | 11 | 0 | 0 | Medida |  | 0.5525 | 1.8176 | 2.384 | 3.786 | 11.2 | 12.92 | 0 | 55258 | 2775.2 | 9124.672 | 11956.88 | 18968.52 | 56242 | 56242 | 64704.4 | 0 | 0 | 0 | 0
247+0,00 | 247 | 4940 | S01 | T01 | 11 | 0 | 0 | Medida |  | 0.5525 | 1.8176 | 2.384 | 3.786 | 11.2 | 12.92 | 0 | 55478 | 2786.25 | 9161.024 | 12004.56 | 19044.24 | 56466 | 56466 | 64962.8 | 0 | 0 | 0 | 0
248+0,00 | 248 | 4960 | S01 | T01 | 11 | 0 | 0 | Medida |  | 0.5525 | 1.8176 | 2.384 | 3.786 | 11.2 | 12.92 | 0 | 55698 | 2797.3 | 9197.376 | 12052.24 | 19119.96 | 56690 | 56690 | 65221.2 | 0 | 0 | 0 | 0
249+0,00 | 249 | 4980 | S01 | T01 | 11 | 0 | 0 | Medida |  | 0.5525 | 1.8176 | 2.384 | 3.786 | 11.2 | 12.92 | 0 | 55918 | 2808.35 | 9233.728 | 12099.92 | 19195.68 | 56914 | 56914 | 65479.6 | 0 | 0 | 0 | 0
250+0,00 | 250 | 5000 | S01 | T01 | 11 | 0 | 0 | Medida |  | 0.5525 | 1.8176 | 2.384 | 3.786 | 11.2 | 12.92 | 0 | 56138 | 2819.4 | 9270.08 | 12147.6 | 19271.4 | 57138 | 57138 | 65738 | 0 | 0 | 0 | 0
251+0,00 | 251 | 5020 | S01 | T01 | 12 | 0 | 0 | Medida |  | 0.6025 | 1.9776 | 2.584 | 4.086 | 12.2 | 13.92 | 0 | 56368 | 2830.95 | 9308.032 | 12197.28 | 19350.12 | 57372 | 57372 | 66006.4 | 0 | 0 | 0 | 0
252+0,00 | 252 | 5040 | S01 | T01 | 13.6 | 0 | 0 | Medida |  | 0.6825 | 2.2336 | 2.904 | 4.566 | 13.8 | 15.52 | 0 | 56624 | 2843.8 | 9350.144 | 12252.16 | 19436.64 | 57632 | 57632 | 66300.8 | 0 | 0 | 0 | 0
253+0,00 | 253 | 5060 | S01 | T01 | 14 | 0 | 0 | Medida | trecho de refúgio de ônibus LD (seção tipo 10) | 0.7025 | 2.2976 | 2.984 | 4.686 | 14.2 | 15.92 | 0 | 56900 | 2857.65 | 9395.456 | 12311.04 | 19529.16 | 57912 | 57912 | 66615.2 | 0 | 0 | 0 | 0
254+0,00 | 254 | 5080 | S01 | T01 | 14.1 | 0 | 0 | Medida | trecho de refúgio de ônibus LD (seção tipo 10) | 0.7075 | 2.3136 | 3.004 | 4.716 | 14.3 | 16.02 | 0 | 57181 | 2871.75 | 9441.568 | 12370.92 | 19623.18 | 58197 | 58197 | 66934.6 | 0 | 0 | 0 | 0
255+0,00 | 255 | 5100 | S01 | T01 | 14.1 | 0 | 0 | Medida | trecho de refúgio de ônibus LD (seção tipo 10) | 0.7075 | 2.3136 | 3.004 | 4.716 | 14.3 | 16.02 | 0 | 57463 | 2885.9 | 9487.84 | 12431 | 19717.5 | 58483 | 58483 | 67255 | 0 | 0 | 0 | 0
256+0,00 | 256 | 5120 | S01 | T01 | 14 | 0 | 0 | Medida | trecho de refúgio de ônibus LD (seção tipo 10); trecho de refúgio de ônibus LE (seção tipo 11) | 0.7025 | 2.2976 | 2.984 | 4.686 | 14.2 | 15.92 | 0 | 57744 | 2900 | 9533.952 | 12490.88 | 19811.52 | 58768 | 58768 | 67574.4 | 0 | 0 | 0 | 0
257+0,00 | 257 | 5140 | S01 | T01 | 12.4 | 0 | 0 | Medida | trecho de refúgio de ônibus LD (seção tipo 10); trecho de refúgio de ônibus LE (seção tipo 11) | 0.6225 | 2.0416 | 2.664 | 4.206 | 12.6 | 14.32 | 0 | 58008 | 2913.25 | 9577.344 | 12547.36 | 19900.44 | 59036 | 59036 | 67876.8 | 0 | 0 | 0 | 0
258+0,00 | 258 | 5160 | S01 | T01 | 10.9 | 0 | 0 | Medida | trecho de refúgio de ônibus LE (seção tipo 11) | 0.5475 | 1.8016 | 2.364 | 3.756 | 11.1 | 12.82 | 0 | 58241 | 2924.95 | 9615.776 | 12597.64 | 19980.06 | 59273 | 59273 | 68148.2 | 0 | 0 | 0 | 0
259+0,00 | 259 | 5180 | S01 | T01 | 11 | 0 | 0 | Medida | LD: elemento de 5.10 m (acesso/ilha) descartado; trecho de refúgio de ônibus LE (seção tipo 11) | 0.5525 | 1.8176 | 2.384 | 3.786 | 11.2 | 12.92 | 0 | 58460 | 2935.95 | 9651.968 | 12645.12 | 20055.48 | 59496 | 59496 | 68405.6 | 0 | 0 | 0 | 0
260+0,00 | 260 | 5200 | S01 | T01 | 11 | 0 | 0 | Medida | LD: elemento de 0.20 m (linha de acesso) descartado; trecho de refúgio de ônibus LE (seção tipo 11) | 0.5525 | 1.8176 | 2.384 | 3.786 | 11.2 | 12.92 | 0 | 58680 | 2947 | 9688.32 | 12692.8 | 20131.2 | 59720 | 59720 | 68664 | 0 | 0 | 0 | 0
261+0,00 | 261 | 5220 | S01 | T01 | 11 | 0 | 0 | Medida |  | 0.5525 | 1.8176 | 2.384 | 3.786 | 11.2 | 12.92 | 0 | 58900 | 2958.05 | 9724.672 | 12740.48 | 20206.92 | 59944 | 59944 | 68922.4 | 0 | 0 | 0 | 0
262+0,00 | 262 | 5240 | S01 | T01 | 11 | 0 | 0 | Medida |  | 0.5525 | 1.8176 | 2.384 | 3.786 | 11.2 | 12.92 | 0 | 59120 | 2969.1 | 9761.024 | 12788.16 | 20282.64 | 60168 | 60168 | 69180.8 | 0 | 0 | 0 | 0
263+0,00 | 263 | 5260 | S01 | T01 | 11 | 0 | 0 | Medida |  | 0.5525 | 1.8176 | 2.384 | 3.786 | 11.2 | 12.92 | 0 | 59340 | 2980.15 | 9797.376 | 12835.84 | 20358.36 | 60392 | 60392 | 69439.2 | 0 | 0 | 0 | 0
264+0,00 | 264 | 5280 | S01 | T01 | 11 | 0 | 0 | Medida |  | 0.5525 | 1.8176 | 2.384 | 3.786 | 11.2 | 12.92 | 0 | 59560 | 2991.2 | 9833.728 | 12883.52 | 20434.08 | 60616 | 60616 | 69697.6 | 0 | 0 | 0 | 0
265+0,00 | 265 | 5300 | S01 | T01 | 11 | 0 | 0 | Medida |  | 0.5525 | 1.8176 | 2.384 | 3.786 | 11.2 | 12.92 | 0 | 59780 | 3002.25 | 9870.08 | 12931.2 | 20509.8 | 60840 | 60840 | 69956 | 0 | 0 | 0 | 0
266+0,00 | 266 | 5320 | S01 | T01 | 11 | 0 | 0 | Medida |  | 0.5525 | 1.8176 | 2.384 | 3.786 | 11.2 | 12.92 | 0 | 60000 | 3013.3 | 9906.432 | 12978.88 | 20585.52 | 61064 | 61064 | 70214.4 | 0 | 0 | 0 | 0
267+0,00 | 267 | 5340 | S01 | T01 | 11 | 0 | 0 | Medida |  | 0.5525 | 1.8176 | 2.384 | 3.786 | 11.2 | 12.92 | 0 | 60220 | 3024.35 | 9942.784 | 13026.56 | 20661.24 | 61288 | 61288 | 70472.8 | 0 | 0 | 0 | 0
268+0,00 | 268 | 5360 | S01 | T01 | 11 | 0 | 0 | Medida |  | 0.5525 | 1.8176 | 2.384 | 3.786 | 11.2 | 12.92 | 0 | 60440 | 3035.4 | 9979.136 | 13074.24 | 20736.96 | 61512 | 61512 | 70731.2 | 0 | 0 | 0 | 0
269+0,00 | 269 | 5380 | S01 | T01 | 11 | 0 | 0 | Medida |  | 0.5525 | 1.8176 | 2.384 | 3.786 | 11.2 | 12.92 | 0 | 60660 | 3046.45 | 10015.488 | 13121.92 | 20812.68 | 61736 | 61736 | 70989.6 | 0 | 0 | 0 | 0
270+0,00 | 270 | 5400 | S01 | T01 | 11 | 0 | 0 | Medida |  | 0.5525 | 1.8176 | 2.384 | 3.786 | 11.2 | 12.92 | 0 | 60880 | 3057.5 | 10051.84 | 13169.6 | 20888.4 | 61960 | 61960 | 71248 | 0 | 0 | 0 | 0
271+0,00 | 271 | 5420 | S01 | T01 | 11 | 0 | 0 | Medida |  | 0.5525 | 1.8176 | 2.384 | 3.786 | 11.2 | 12.92 | 0 | 61100 | 3068.55 | 10088.192 | 13217.28 | 20964.12 | 62184 | 62184 | 71506.4 | 0 | 0 | 0 | 0
272+0,00 | 272 | 5440 | S01 | T01 | 11 | 0 | 0 | Medida |  | 0.5525 | 1.8176 | 2.384 | 3.786 | 11.2 | 12.92 | 0 | 61320 | 3079.6 | 10124.544 | 13264.96 | 21039.84 | 62408 | 62408 | 71764.8 | 0 | 0 | 0 | 0
273+0,00 | 273 | 5460 | S01 | T01 | 11 | 0 | 0 | Medida |  | 0.5525 | 1.8176 | 2.384 | 3.786 | 11.2 | 12.92 | 0 | 61540 | 3090.65 | 10160.896 | 13312.64 | 21115.56 | 62632 | 62632 | 72023.2 | 0 | 0 | 0 | 0
274+0,00 | 274 | 5480 | S01 | T01 | 11 | 0 | 0 | Medida |  | 0.5525 | 1.8176 | 2.384 | 3.786 | 11.2 | 12.92 | 0 | 61760 | 3101.7 | 10197.248 | 13360.32 | 21191.28 | 62856 | 62856 | 72281.6 | 0 | 0 | 0 | 0
275+0,00 | 275 | 5500 | S01 | T01 | 11 | 0 | 0 | Medida |  | 0.5525 | 1.8176 | 2.384 | 3.786 | 11.2 | 12.92 | 0 | 61980 | 3112.75 | 10233.6 | 13408 | 21267 | 63080 | 63080 | 72540 | 0 | 0 | 0 | 0
276+0,00 | 276 | 5520 | S01 | T01 | 11 | 0 | 0 | Medida |  | 0.5525 | 1.8176 | 2.384 | 3.786 | 11.2 | 12.92 | 0 | 62200 | 3123.8 | 10269.952 | 13455.68 | 21342.72 | 63304 | 63304 | 72798.4 | 0 | 0 | 0 | 0
277+0,00 | 277 | 5540 | S01 | T01 | 11 | 0 | 0 | Medida |  | 0.5525 | 1.8176 | 2.384 | 3.786 | 11.2 | 12.92 | 0 | 62420 | 3134.85 | 10306.304 | 13503.36 | 21418.44 | 63528 | 63528 | 73056.8 | 0 | 0 | 0 | 0
278+0,00 | 278 | 5560 | S01 | T01 | 11 | 0 | 0 | Medida |  | 0.5525 | 1.8176 | 2.384 | 3.786 | 11.2 | 12.92 | 0 | 62640 | 3145.9 | 10342.656 | 13551.04 | 21494.16 | 63752 | 63752 | 73315.2 | 0 | 0 | 0 | 0
279+0,00 | 279 | 5580 | S01 | T01 | 11 | 0 | 0 | Medida |  | 0.5525 | 1.8176 | 2.384 | 3.786 | 11.2 | 12.92 | 0 | 62860 | 3156.95 | 10379.008 | 13598.72 | 21569.88 | 63976 | 63976 | 73573.6 | 0 | 0 | 0 | 0
280+0,00 | 280 | 5600 | S01 | T01 | 11 | 0 | 0 | Medida |  | 0.5525 | 1.8176 | 2.384 | 3.786 | 11.2 | 12.92 | 0 | 63080 | 3168 | 10415.36 | 13646.4 | 21645.6 | 64200 | 64200 | 73832 | 0 | 0 | 0 | 0
281+0,00 | 281 | 5620 | S01 | T01 | 11 | 0 | 0 | Medida |  | 0.5525 | 1.8176 | 2.384 | 3.786 | 11.2 | 12.92 | 0 | 63300 | 3179.05 | 10451.712 | 13694.08 | 21721.32 | 64424 | 64424 | 74090.4 | 0 | 0 | 0 | 0
282+0,00 | 282 | 5640 | S01 | T01 | 11 | 0 | 0 | Medida |  | 0.5525 | 1.8176 | 2.384 | 3.786 | 11.2 | 12.92 | 0 | 63520 | 3190.1 | 10488.064 | 13741.76 | 21797.04 | 64648 | 64648 | 74348.8 | 0 | 0 | 0 | 0
283+0,00 | 283 | 5660 | S01 | T01 | 11 | 0 | 0 | Medida |  | 0.5525 | 1.8176 | 2.384 | 3.786 | 11.2 | 12.92 | 0 | 63740 | 3201.15 | 10524.416 | 13789.44 | 21872.76 | 64872 | 64872 | 74607.2 | 0 | 0 | 0 | 0
284+0,00 | 284 | 5680 | S01 | T01 | 11 | 0 | 0 | Medida |  | 0.5525 | 1.8176 | 2.384 | 3.786 | 11.2 | 12.92 | 0 | 63960 | 3212.2 | 10560.768 | 13837.12 | 21948.48 | 65096 | 65096 | 74865.6 | 0 | 0 | 0 | 0
285+0,00 | 285 | 5700 | S01 | T01 | 11 | 0 | 0 | Medida |  | 0.5525 | 1.8176 | 2.384 | 3.786 | 11.2 | 12.92 | 0 | 64180 | 3223.25 | 10597.12 | 13884.8 | 22024.2 | 65320 | 65320 | 75124 | 0 | 0 | 0 | 0
286+0,00 | 286 | 5720 | S01 | T01 | 11 | 0 | 0 | Medida |  | 0.5525 | 1.8176 | 2.384 | 3.786 | 11.2 | 12.92 | 0 | 64400 | 3234.3 | 10633.472 | 13932.48 | 22099.92 | 65544 | 65544 | 75382.4 | 0 | 0 | 0 | 0
287+0,00 | 287 | 5740 | S01 | T01 | 11 | 0 | 0 | Medida |  | 0.5525 | 1.8176 | 2.384 | 3.786 | 11.2 | 12.92 | 0 | 64620 | 3245.35 | 10669.824 | 13980.16 | 22175.64 | 65768 | 65768 | 75640.8 | 0 | 0 | 0 | 0
288+0,00 | 288 | 5760 | S01 | T01 | 11 | 0 | 0 | Medida |  | 0.5525 | 1.8176 | 2.384 | 3.786 | 11.2 | 12.92 | 0 | 64840 | 3256.4 | 10706.176 | 14027.84 | 22251.36 | 65992 | 65992 | 75899.2 | 0 | 0 | 0 | 0
289+0,00 | 289 | 5780 | S01 | T01 | 11 | 0 | 0 | Medida |  | 0.5525 | 1.8176 | 2.384 | 3.786 | 11.2 | 12.92 | 0 | 65060 | 3267.45 | 10742.528 | 14075.52 | 22327.08 | 66216 | 66216 | 76157.6 | 0 | 0 | 0 | 0
290+0,00 | 290 | 5800 | S01 | T01 | 11 | 0 | 0 | Medida |  | 0.5525 | 1.8176 | 2.384 | 3.786 | 11.2 | 12.92 | 0 | 65280 | 3278.5 | 10778.88 | 14123.2 | 22402.8 | 66440 | 66440 | 76416 | 0 | 0 | 0 | 0
291+0,00 | 291 | 5820 | S01 | T01 | 11 | 0 | 0 | Medida |  | 0.5525 | 1.8176 | 2.384 | 3.786 | 11.2 | 12.92 | 0 | 65500 | 3289.55 | 10815.232 | 14170.88 | 22478.52 | 66664 | 66664 | 76674.4 | 0 | 0 | 0 | 0
292+0,00 | 292 | 5840 | S01 | T01 | 11 | 0 | 0 | Medida |  | 0.5525 | 1.8176 | 2.384 | 3.786 | 11.2 | 12.92 | 0 | 65720 | 3300.6 | 10851.584 | 14218.56 | 22554.24 | 66888 | 66888 | 76932.8 | 0 | 0 | 0 | 0
293+0,00 | 293 | 5860 | S01 | T01 | 11 | 0 | 0 | Medida |  | 0.5525 | 1.8176 | 2.384 | 3.786 | 11.2 | 12.92 | 0 | 65940 | 3311.65 | 10887.936 | 14266.24 | 22629.96 | 67112 | 67112 | 77191.2 | 0 | 0 | 0 | 0
294+0,00 | 294 | 5880 | S01 | T01 | 11 | 0 | 0 | Medida |  | 0.5525 | 1.8176 | 2.384 | 3.786 | 11.2 | 12.92 | 0 | 66160 | 3322.7 | 10924.288 | 14313.92 | 22705.68 | 67336 | 67336 | 77449.6 | 0 | 0 | 0 | 0
295+0,00 | 295 | 5900 | S01 | T01 | 11 | 0 | 0 | Medida |  | 0.5525 | 1.8176 | 2.384 | 3.786 | 11.2 | 12.92 | 0 | 66380 | 3333.75 | 10960.64 | 14361.6 | 22781.4 | 67560 | 67560 | 77708 | 0 | 0 | 0 | 0
296+0,00 | 296 | 5920 | S01 | T01 | 11 | 0 | 0 | Medida |  | 0.5525 | 1.8176 | 2.384 | 3.786 | 11.2 | 12.92 | 0 | 66600 | 3344.8 | 10996.992 | 14409.28 | 22857.12 | 67784 | 67784 | 77966.4 | 0 | 0 | 0 | 0
297+0,00 | 297 | 5940 | S01 | T01 | 11 | 0 | 0 | Medida |  | 0.5525 | 1.8176 | 2.384 | 3.786 | 11.2 | 12.92 | 0 | 66820 | 3355.85 | 11033.344 | 14456.96 | 22932.84 | 68008 | 68008 | 78224.8 | 0 | 0 | 0 | 0
298+0,00 | 298 | 5960 | S01 | T01 | 11 | 0 | 0 | Medida |  | 0.5525 | 1.8176 | 2.384 | 3.786 | 11.2 | 12.92 | 0 | 67040 | 3366.9 | 11069.696 | 14504.64 | 23008.56 | 68232 | 68232 | 78483.2 | 0 | 0 | 0 | 0
299+0,00 | 299 | 5980 | S01 | T01 | 11 | 0 | 0 | Medida |  | 0.5525 | 1.8176 | 2.384 | 3.786 | 11.2 | 12.92 | 0 | 67260 | 3377.95 | 11106.048 | 14552.32 | 23084.28 | 68456 | 68456 | 78741.6 | 0 | 0 | 0 | 0
300+0,00 | 300 | 6000 | S01 | T01 | 11 | 0 | 0 | Medida |  | 0.5525 | 1.8176 | 2.384 | 3.786 | 11.2 | 12.92 | 0 | 67480 | 3389 | 11142.4 | 14600 | 23160 | 68680 | 68680 | 79000 | 0 | 0 | 0 | 0
301+0,00 | 301 | 6020 | S01 | T01 | 11 | 0 | 0 | Medida |  | 0.5525 | 1.8176 | 2.384 | 3.786 | 11.2 | 12.92 | 0 | 67700 | 3400.05 | 11178.752 | 14647.68 | 23235.72 | 68904 | 68904 | 79258.4 | 0 | 0 | 0 | 0
302+0,00 | 302 | 6040 | S01 | T01 | 11 | 0 | 0 | Medida |  | 0.5525 | 1.8176 | 2.384 | 3.786 | 11.2 | 12.92 | 0 | 67920 | 3411.1 | 11215.104 | 14695.36 | 23311.44 | 69128 | 69128 | 79516.8 | 0 | 0 | 0 | 0
303+0,00 | 303 | 6060 | S01 | T01 | 11 | 0 | 0 | Medida |  | 0.5525 | 1.8176 | 2.384 | 3.786 | 11.2 | 12.92 | 0 | 68140 | 3422.15 | 11251.456 | 14743.04 | 23387.16 | 69352 | 69352 | 79775.2 | 0 | 0 | 0 | 0
304+0,00 | 304 | 6080 | S01 | T01 | 11 | 0 | 0 | Medida |  | 0.5525 | 1.8176 | 2.384 | 3.786 | 11.2 | 12.92 | 0 | 68360 | 3433.2 | 11287.808 | 14790.72 | 23462.88 | 69576 | 69576 | 80033.6 | 0 | 0 | 0 | 0
305+0,00 | 305 | 6100 | S01 | T01 | 11 | 0 | 0 | Medida |  | 0.5525 | 1.8176 | 2.384 | 3.786 | 11.2 | 12.92 | 0 | 68580 | 3444.25 | 11324.16 | 14838.4 | 23538.6 | 69800 | 69800 | 80292 | 0 | 0 | 0 | 0
306+0,00 | 306 | 6120 | S01 | T01 | 11 | 0 | 0 | Medida |  | 0.5525 | 1.8176 | 2.384 | 3.786 | 11.2 | 12.92 | 0 | 68800 | 3455.3 | 11360.512 | 14886.08 | 23614.32 | 70024 | 70024 | 80550.4 | 0 | 0 | 0 | 0
307+0,00 | 307 | 6140 | S01 | T01 | 11 | 0 | 0 | Medida |  | 0.5525 | 1.8176 | 2.384 | 3.786 | 11.2 | 12.92 | 0 | 69020 | 3466.35 | 11396.864 | 14933.76 | 23690.04 | 70248 | 70248 | 80808.8 | 0 | 0 | 0 | 0
308+0,00 | 308 | 6160 | S01 | T01 | 11 | 0 | 0 | Medida |  | 0.5525 | 1.8176 | 2.384 | 3.786 | 11.2 | 12.92 | 0 | 69240 | 3477.4 | 11433.216 | 14981.44 | 23765.76 | 70472 | 70472 | 81067.2 | 0 | 0 | 0 | 0
309+0,00 | 309 | 6180 | S01 | T01 | 11 | 0 | 0 | Medida |  | 0.5525 | 1.8176 | 2.384 | 3.786 | 11.2 | 12.92 | 0 | 69460 | 3488.45 | 11469.568 | 15029.12 | 23841.48 | 70696 | 70696 | 81325.6 | 0 | 0 | 0 | 0
310+0,00 | 310 | 6200 | S01 | T01 | 11 | 0 | 0 | Medida |  | 0.5525 | 1.8176 | 2.384 | 3.786 | 11.2 | 12.92 | 0 | 69680 | 3499.5 | 11505.92 | 15076.8 | 23917.2 | 70920 | 70920 | 81584 | 0 | 0 | 0 | 0
311+0,00 | 311 | 6220 | S01 | T01 | 11.1 | 0 | 0 | Medida |  | 0.5575 | 1.8336 | 2.404 | 3.816 | 11.3 | 13.02 | 0 | 69901 | 3510.6 | 11542.432 | 15124.68 | 23993.22 | 71145 | 71145 | 81843.4 | 0 | 0 | 0 | 0
312+0,00 | 312 | 6240 | S01 | T01 | 11.1 | 0 | 0 | Interpolada | LD: elemento de 7.00 m (acesso/ilha) descartado e externos; seção cortada por borda de acesso junto ao eixo – largura interpolada entre 311+0,00 e 313+0,00 | 0.5575 | 1.8336 | 2.404 | 3.816 | 11.3 | 13.02 | 0 | 70123 | 3521.75 | 11579.104 | 15172.76 | 24069.54 | 71371 | 71371 | 82103.8 | 0 | 0 | 0 | 0
313+0,00 | 313 | 6260 | S01 | T01 | 11.1 | 0 | 0 | Medida |  | 0.5575 | 1.8336 | 2.404 | 3.816 | 11.3 | 13.02 | 0 | 70345 | 3532.9 | 11615.776 | 15220.84 | 24145.86 | 71597 | 71597 | 82364.2 | 0 | 0 | 0 | 0
314+0,00 | 314 | 6280 | S01 | T01 | 11 | 0 | 0 | Medida |  | 0.5525 | 1.8176 | 2.384 | 3.786 | 11.2 | 12.92 | 0 | 70566 | 3544 | 11652.288 | 15268.72 | 24221.88 | 71822 | 71822 | 82623.6 | 0 | 0 | 0 | 0
315+0,00 | 315 | 6300 | S01 | T01 | 14.7 | 0 | 0 | Medida |  | 0.7375 | 2.4096 | 3.124 | 4.896 | 14.9 | 16.62 | 0 | 70823 | 3556.9 | 11694.56 | 15323.8 | 24308.7 | 72083 | 72083 | 82919 | 0 | 0 | 0 | 0
316+0,00 | 316 | 6320 | S01 | T01 | 13.2 | 0 | 0 | Medida |  | 0.6625 | 2.1696 | 2.824 | 4.446 | 13.4 | 15.12 | 0 | 71102 | 3570.9 | 11740.352 | 15383.28 | 24402.12 | 72366 | 72366 | 83236.4 | 0 | 0 | 0 | 0
317+0,00 | 317 | 6340 | S01 | T01 | 12.3 | 0 | 0 | Interpolada | seção cortada por borda de acesso junto ao eixo – largura interpolada entre 316+0,00 e 318+0,00 | 0.6175 | 2.0256 | 2.644 | 4.176 | 12.5 | 14.22 | 0 | 71357 | 3583.7 | 11782.304 | 15437.96 | 24488.34 | 72625 | 72625 | 83529.8 | 0 | 0 | 0 | 0
318+0,00 | 318 | 6360 | S01 | T01 | 11.4 | 0 | 0 | Medida |  | 0.5725 | 1.8816 | 2.464 | 3.906 | 11.6 | 13.32 | 0 | 71594 | 3595.6 | 11821.376 | 15489.04 | 24569.16 | 72866 | 72866 | 83805.2 | 0 | 0 | 0 | 0
319+0,00 | 319 | 6380 | S02 | T02 | 12.5 | 0 | 0 | Medida |  | 0.6275 | 2.0576 | 2.684 | 4.236 | 12.7 | 14.42 | 0 | 71833 | 3607.6 | 11860.768 | 15540.52 | 24650.58 | 73109 | 73109 | 84082.6 | 0 | 0 | 0 | 0
320+0,00 | 320 | 6400 | S02 | T02 | 14.4 | 0 | 0 | Medida |  | 0.7225 | 2.3616 | 3.064 | 4.806 | 14.6 | 16.32 | 0 | 72102 | 3621.1 | 11904.96 | 15598 | 24741 | 73382 | 73382 | 84390 | 0 | 0 | 0 | 0
321+0,00 | 321 | 6420 | S02 | T02 | 16.7 | 0 | 0 | Medida |  | 0.8375 | 2.7296 | 3.524 | 5.496 | 16.9 | 18.62 | 0 | 72413 | 3636.7 | 11955.872 | 15663.88 | 24844.02 | 73697 | 73697 | 84739.4 | 0 | 0 | 0 | 0
322+0,00 | 322 | 6440 | S02 | T02 | 18.3 | 0 | 0 | Medida |  | 0.9175 | 2.9856 | 3.844 | 5.976 | 18.5 | 20.22 | 0 | 72763 | 3654.25 | 12013.024 | 15737.56 | 24958.74 | 74051 | 74051 | 85127.8 | 0 | 0 | 0 | 0
323+0,00 | 323 | 6460 | S02 | T02 | 18.4 | 0 | 0 | Medida |  | 0.9225 | 3.0016 | 3.864 | 6.006 | 18.6 | 20.32 | 0 | 73130 | 3672.65 | 12072.896 | 15814.64 | 25078.56 | 74422 | 74422 | 85533.2 | 0 | 0 | 0 | 0
324+0,00 | 324 | 6480 | S02 | T02 | 18.4 | 0 | 0 | Medida |  | 0.9225 | 3.0016 | 3.864 | 6.006 | 18.6 | 20.32 | 0 | 73498 | 3691.1 | 12132.928 | 15891.92 | 25198.68 | 74794 | 74794 | 85939.6 | 0 | 0 | 0 | 0
325+0,00 | 325 | 6500 | S02 | T02 | 18.4 | 0 | 0 | Limitada (T02) | largura medida 21.20 m inclui o pavimento da via transversal (Barra dos Andrades) – limitada a 18,40 m (seção tipo 02) | 0.9225 | 3.0016 | 3.864 | 6.006 | 18.6 | 20.32 | 0 | 73866 | 3709.55 | 12192.96 | 15969.2 | 25318.8 | 75166 | 75166 | 86346 | 0 | 0 | 0 | 0
326+0,00 | 326 | 6520 | S02 | T02 | 18.4 | 0 | 0 | Limitada (T02) | faixa central de 20.70 m (cruzamento de acesso) – largura interpolada entre 325+0,00 e 327+0,00; largura medida 20.80 m inclui o pavimento da via transversal (Barra dos Andrades) – limitada a 18,40 m (seção tipo 02) | 0.9225 | 3.0016 | 3.864 | 6.006 | 18.6 | 20.32 | 0 | 74234 | 3728 | 12252.992 | 16046.48 | 25438.92 | 75538 | 75538 | 86752.4 | 0 | 0 | 0 | 0
327+0,00 | 327 | 6540 | S02 | T02 | 18.4 | 0 | 0 | Limitada (T02) | largura medida 20.50 m inclui o pavimento da via transversal (Barra dos Andrades) – limitada a 18,40 m (seção tipo 02) | 0.9225 | 3.0016 | 3.864 | 6.006 | 18.6 | 20.32 | 0 | 74602 | 3746.45 | 12313.024 | 16123.76 | 25559.04 | 75910 | 75910 | 87158.8 | 0 | 0 | 0 | 0
328+0,00 | 328 | 6560 | S02 | T02 | 18.4 | 0 | 0 | Medida |  | 0.9225 | 3.0016 | 3.864 | 6.006 | 18.6 | 20.32 | 0 | 74970 | 3764.9 | 12373.056 | 16201.04 | 25679.16 | 76282 | 76282 | 87565.2 | 0 | 0 | 0 | 0
329+0,00 | 329 | 6580 | S02 | T02 | 18.4 | 0 | 0 | Medida |  | 0.9225 | 3.0016 | 3.864 | 6.006 | 18.6 | 20.32 | 0 | 75338 | 3783.35 | 12433.088 | 16278.32 | 25799.28 | 76654 | 76654 | 87971.6 | 0 | 0 | 0 | 0
330+0,00 | 330 | 6600 | S02 | T02 | 18.4 | 0 | 0 | Medida |  | 0.9225 | 3.0016 | 3.864 | 6.006 | 18.6 | 20.32 | 0 | 75706 | 3801.8 | 12493.12 | 16355.6 | 25919.4 | 77026 | 77026 | 88378 | 0 | 0 | 0 | 0
331+0,00 | 331 | 6620 | S02 | T02 | 18.2 | 0 | 0 | Medida |  | 0.9125 | 2.9696 | 3.824 | 5.946 | 18.4 | 20.12 | 0 | 76072 | 3820.15 | 12552.832 | 16432.48 | 26038.92 | 77396 | 77396 | 88782.4 | 0 | 0 | 0 | 0
332+0,00 | 332 | 6640 | S02 | T02 | 16.6 | 0 | 0 | Medida |  | 0.8325 | 2.7136 | 3.504 | 5.466 | 16.8 | 18.52 | 0 | 76420 | 3837.6 | 12609.664 | 16505.76 | 26153.04 | 77748 | 77748 | 89168.8 | 0 | 0 | 0 | 0
333+0,00 | 333 | 6660 | S03 | T01 | 13.5 | 0 | 0 | Medida |  | 0.6775 | 2.2176 | 2.884 | 4.536 | 13.7 | 15.42 | 0 | 76721 | 3852.7 | 12658.976 | 16569.64 | 26253.06 | 78053 | 78053 | 89508.2 | 0 | 0 | 0 | 0
334+0,00 | 334 | 6680 | S03 | T01 | 12.3 | 0 | 0 | Interpolada | seção cortada por borda de acesso junto ao eixo – largura interpolada entre 333+0,00 e 335+0,00 | 0.6175 | 2.0256 | 2.644 | 4.176 | 12.5 | 14.22 | 0 | 76979 | 3865.65 | 12701.408 | 16624.92 | 26340.18 | 78315 | 78315 | 89804.6 | 0 | 0 | 0 | 0
335+0,00 | 335 | 6700 | S03 | T01 | 11.1 | 0 | 0 | Medida |  | 0.5575 | 1.8336 | 2.404 | 3.816 | 11.3 | 13.02 | 0 | 77213 | 3877.4 | 12740 | 16675.4 | 26420.1 | 78553 | 78553 | 90077 | 0 | 0 | 0 | 0
336+0,00 | 336 | 6720 | S03 | T01 | 11 | 0 | 0 | Medida |  | 0.5525 | 1.8176 | 2.384 | 3.786 | 11.2 | 12.92 | 0 | 77434 | 3888.5 | 12776.512 | 16723.28 | 26496.12 | 78778 | 78778 | 90336.4 | 0 | 0 | 0 | 0
337+0,00 | 337 | 6740 | S03 | T01 | 11 | 0 | 0 | Medida |  | 0.5525 | 1.8176 | 2.384 | 3.786 | 11.2 | 12.92 | 0 | 77654 | 3899.55 | 12812.864 | 16770.96 | 26571.84 | 79002 | 79002 | 90594.8 | 0 | 0 | 0 | 0
338+0,00 | 338 | 6760 | S03 | T01 | 11 | 0 | 0 | Medida |  | 0.5525 | 1.8176 | 2.384 | 3.786 | 11.2 | 12.92 | 0 | 77874 | 3910.6 | 12849.216 | 16818.64 | 26647.56 | 79226 | 79226 | 90853.2 | 0 | 0 | 0 | 0
339+0,00 | 339 | 6780 | S03 | T01 | 11 | 0 | 0 | Medida |  | 0.5525 | 1.8176 | 2.384 | 3.786 | 11.2 | 12.92 | 0 | 78094 | 3921.65 | 12885.568 | 16866.32 | 26723.28 | 79450 | 79450 | 91111.6 | 0 | 0 | 0 | 0
340+0,00 | 340 | 6800 | S03 | T01 | 12.6 | 0 | 0 | Medida |  | 0.6325 | 2.0736 | 2.704 | 4.266 | 12.8 | 14.52 | 0 | 78330 | 3933.5 | 12924.48 | 16917.2 | 26803.8 | 79690 | 79690 | 91386 | 0 | 0 | 0 | 0
341+0,00 | 341 | 6820 | S03 | T01 | 11 | 0 | 0 | Medida |  | 0.5525 | 1.8176 | 2.384 | 3.786 | 11.2 | 12.92 | 0 | 78566 | 3945.35 | 12963.392 | 16968.08 | 26884.32 | 79930 | 79930 | 91660.4 | 0 | 0 | 0 | 0
342+0,00 | 342 | 6840 | S03 | T01 | 11 | 0 | 0 | Medida |  | 0.5525 | 1.8176 | 2.384 | 3.786 | 11.2 | 12.92 | 0 | 78786 | 3956.4 | 12999.744 | 17015.76 | 26960.04 | 80154 | 80154 | 91918.8 | 0 | 0 | 0 | 0
343+0,00 | 343 | 6860 | S03 | T01 | 11 | 0 | 0 | Medida |  | 0.5525 | 1.8176 | 2.384 | 3.786 | 11.2 | 12.92 | 0 | 79006 | 3967.45 | 13036.096 | 17063.44 | 27035.76 | 80378 | 80378 | 92177.2 | 0 | 0 | 0 | 0
344+0,00 | 344 | 6880 | S03 | T01 | 11 | 0 | 0 | Medida |  | 0.5525 | 1.8176 | 2.384 | 3.786 | 11.2 | 12.92 | 0 | 79226 | 3978.5 | 13072.448 | 17111.12 | 27111.48 | 80602 | 80602 | 92435.6 | 0 | 0 | 0 | 0
345+0,00 | 345 | 6900 | S03 | T01 | 11 | 0 | 0 | Medida |  | 0.5525 | 1.8176 | 2.384 | 3.786 | 11.2 | 12.92 | 0 | 79446 | 3989.55 | 13108.8 | 17158.8 | 27187.2 | 80826 | 80826 | 92694 | 0 | 0 | 0 | 0
346+0,00 | 346 | 6920 | S03 | T01 | 11 | 0 | 0 | Medida |  | 0.5525 | 1.8176 | 2.384 | 3.786 | 11.2 | 12.92 | 0 | 79666 | 4000.6 | 13145.152 | 17206.48 | 27262.92 | 81050 | 81050 | 92952.4 | 0 | 0 | 0 | 0
347+0,00 | 347 | 6940 | S03 | T01 | 11 | 0 | 0 | Medida |  | 0.5525 | 1.8176 | 2.384 | 3.786 | 11.2 | 12.92 | 0 | 79886 | 4011.65 | 13181.504 | 17254.16 | 27338.64 | 81274 | 81274 | 93210.8 | 0 | 0 | 0 | 0
348+0,00 | 348 | 6960 | S03 | T01 | 11 | 0 | 0 | Medida |  | 0.5525 | 1.8176 | 2.384 | 3.786 | 11.2 | 12.92 | 0 | 80106 | 4022.7 | 13217.856 | 17301.84 | 27414.36 | 81498 | 81498 | 93469.2 | 0 | 0 | 0 | 0
349+0,00 | 349 | 6980 | S03 | T01 | 15.4 | 0 | 0 | Medida |  | 0.7725 | 2.5216 | 3.264 | 5.106 | 15.6 | 17.32 | 0 | 80370 | 4035.95 | 13261.248 | 17358.32 | 27503.28 | 81766 | 81766 | 93771.6 | 0 | 0 | 0 | 0
350+0,00 | 350 | 7000 | S03 | T01 | 13.4 | 0 | 0 | Medida |  | 0.6725 | 2.2016 | 2.864 | 4.506 | 13.6 | 15.32 | 0 | 80658 | 4050.4 | 13308.48 | 17419.6 | 27599.4 | 82058 | 82058 | 94098 | 0 | 0 | 0 | 0
351+0,00 | 351 | 7020 | S03 | T01 | 11 | 0 | 0 | Medida |  | 0.5525 | 1.8176 | 2.384 | 3.786 | 11.2 | 12.92 | 0 | 80902 | 4062.65 | 13348.672 | 17472.08 | 27682.32 | 82306 | 82306 | 94380.4 | 0 | 0 | 0 | 0
352+0,00 | 352 | 7040 | S03 | T01 | 11 | 0 | 0 | Medida |  | 0.5525 | 1.8176 | 2.384 | 3.786 | 11.2 | 12.92 | 0 | 81122 | 4073.7 | 13385.024 | 17519.76 | 27758.04 | 82530 | 82530 | 94638.8 | 0 | 0 | 0 | 0
353+0,00 | 353 | 7060 | S03 | T01 | 11 | 0 | 0 | Medida |  | 0.5525 | 1.8176 | 2.384 | 3.786 | 11.2 | 12.92 | 0 | 81342 | 4084.75 | 13421.376 | 17567.44 | 27833.76 | 82754 | 82754 | 94897.2 | 0 | 0 | 0 | 0
354+0,00 | 354 | 7080 | S03 | T01 | 11 | 0 | 0 | Medida |  | 0.5525 | 1.8176 | 2.384 | 3.786 | 11.2 | 12.92 | 0 | 81562 | 4095.8 | 13457.728 | 17615.12 | 27909.48 | 82978 | 82978 | 95155.6 | 0 | 0 | 0 | 0
355+0,00 | 355 | 7100 | S03 | T01 | 11 | 0 | 0 | Medida |  | 0.5525 | 1.8176 | 2.384 | 3.786 | 11.2 | 12.92 | 0 | 81782 | 4106.85 | 13494.08 | 17662.8 | 27985.2 | 83202 | 83202 | 95414 | 0 | 0 | 0 | 0
356+0,00 | 356 | 7120 | S03 | T01 | 11 | 0 | 0 | Medida |  | 0.5525 | 1.8176 | 2.384 | 3.786 | 11.2 | 12.92 | 0 | 82002 | 4117.9 | 13530.432 | 17710.48 | 28060.92 | 83426 | 83426 | 95672.4 | 0 | 0 | 0 | 0
357+0,00 | 357 | 7140 | S03 | T01 | 11 | 0 | 0 | Medida |  | 0.5525 | 1.8176 | 2.384 | 3.786 | 11.2 | 12.92 | 0 | 82222 | 4128.95 | 13566.784 | 17758.16 | 28136.64 | 83650 | 83650 | 95930.8 | 0 | 0 | 0 | 0
358+0,00 | 358 | 7160 | S03 | T01 | 11 | 0 | 0 | Medida |  | 0.5525 | 1.8176 | 2.384 | 3.786 | 11.2 | 12.92 | 0 | 82442 | 4140 | 13603.136 | 17805.84 | 28212.36 | 83874 | 83874 | 96189.2 | 0 | 0 | 0 | 0
359+0,00 | 359 | 7180 | S03 | T01 | 11 | 0 | 0 | Medida | LE: elemento de 6.00 m (acesso/ilha) descartado | 0.5525 | 1.8176 | 2.384 | 3.786 | 11.2 | 12.92 | 0 | 82662 | 4151.05 | 13639.488 | 17853.52 | 28288.08 | 84098 | 84098 | 96447.6 | 0 | 0 | 0 | 0
360+0,00 | 360 | 7200 | S03 | T01 | 11.1 | 0 | 0 | Medida |  | 0.5575 | 1.8336 | 2.404 | 3.816 | 11.3 | 13.02 | 0 | 82883 | 4162.15 | 13676 | 17901.4 | 28364.1 | 84323 | 84323 | 96707 | 0 | 0 | 0 | 0
361+0,00 | 361 | 7220 | S03 | T01 | 12.9 | 0 | 0 | Medida |  | 0.6475 | 2.1216 | 2.764 | 4.356 | 13.1 | 14.82 | 0 | 83123 | 4174.2 | 13715.552 | 17953.08 | 28445.82 | 84567 | 84567 | 96985.4 | 0 | 0 | 0 | 0
362+0,00 | 362 | 7240 | S03 | T01 | 16.1 | 0 | 0 | Medida |  | 0.8075 | 2.6336 | 3.404 | 5.316 | 16.3 | 18.02 | 0 | 83413 | 4188.75 | 13763.104 | 18014.76 | 28542.54 | 84861 | 84861 | 97313.8 | 0 | 0 | 0 | 0
363+0,00 | 363 | 7260 | S03 | T01 | 17 | 0 | 0 | Medida | trecho de refúgio de ônibus LD (seção tipo 10); trecho de refúgio de ônibus LE (seção tipo 11) | 0.8525 | 2.7776 | 3.584 | 5.586 | 17.2 | 18.92 | 0 | 83744 | 4205.35 | 13817.216 | 18084.64 | 28651.56 | 85196 | 85196 | 97683.2 | 0 | 0 | 0 | 0
364+0,00 | 364 | 7280 | S03 | T01 | 14.7 | 0 | 0 | Medida | trecho de refúgio de ônibus LD (seção tipo 10); trecho de refúgio de ônibus LE (seção tipo 11) | 0.7375 | 2.4096 | 3.124 | 4.896 | 14.9 | 16.62 | 0 | 84061 | 4221.25 | 13869.088 | 18151.72 | 28756.38 | 85517 | 85517 | 98038.6 | 0 | 0 | 0 | 0
365+0,00 | 365 | 7300 | S03 | T01 | 11.5 | 0 | 0 | Medida | trecho de refúgio de ônibus LD (seção tipo 10); trecho de refúgio de ônibus LE (seção tipo 11) | 0.5775 | 1.8976 | 2.484 | 3.936 | 11.7 | 13.42 | 0 | 84323 | 4234.4 | 13912.16 | 18207.8 | 28844.7 | 85783 | 85783 | 98339 | 0 | 0 | 0 | 0
366+0,00 | 366 | 7320 | S03 | T01 | 11 | 0 | 0 | Medida | trecho de refúgio de ônibus LD (seção tipo 10); trecho de refúgio de ônibus LE (seção tipo 11) | 0.5525 | 1.8176 | 2.384 | 3.786 | 11.2 | 12.92 | 0 | 84548 | 4245.7 | 13949.312 | 18256.48 | 28921.92 | 86012 | 86012 | 98602.4 | 0 | 0 | 0 | 0
367+0,00 | 367 | 7340 | S03 | T01 | 11 | 0 | 0 | Medida | trecho de refúgio de ônibus LD (seção tipo 10); trecho de refúgio de ônibus LE (seção tipo 11) | 0.5525 | 1.8176 | 2.384 | 3.786 | 11.2 | 12.92 | 0 | 84768 | 4256.75 | 13985.664 | 18304.16 | 28997.64 | 86236 | 86236 | 98860.8 | 0 | 0 | 0 | 0
368+0,00 | 368 | 7360 | S03 | T01 | 11 | 0 | 0 | Medida |  | 0.5525 | 1.8176 | 2.384 | 3.786 | 11.2 | 12.92 | 0 | 84988 | 4267.8 | 14022.016 | 18351.84 | 29073.36 | 86460 | 86460 | 99119.2 | 0 | 0 | 0 | 0
369+0,00 | 369 | 7380 | S03 | T01 | 11 | 0 | 0 | Medida |  | 0.5525 | 1.8176 | 2.384 | 3.786 | 11.2 | 12.92 | 0 | 85208 | 4278.85 | 14058.368 | 18399.52 | 29149.08 | 86684 | 86684 | 99377.6 | 0 | 0 | 0 | 0
370+0,00 | 370 | 7400 | S03 | T01 | 11 | 0 | 0 | Medida |  | 0.5525 | 1.8176 | 2.384 | 3.786 | 11.2 | 12.92 | 0 | 85428 | 4289.9 | 14094.72 | 18447.2 | 29224.8 | 86908 | 86908 | 99636 | 0 | 0 | 0 | 0
371+0,00 | 371 | 7420 | S03 | T01 | 11 | 0 | 0 | Medida |  | 0.5525 | 1.8176 | 2.384 | 3.786 | 11.2 | 12.92 | 0 | 85648 | 4300.95 | 14131.072 | 18494.88 | 29300.52 | 87132 | 87132 | 99894.4 | 0 | 0 | 0 | 0
372+0,00 | 372 | 7440 | S03 | T01 | 11 | 0 | 0 | Medida |  | 0.5525 | 1.8176 | 2.384 | 3.786 | 11.2 | 12.92 | 0 | 85868 | 4312 | 14167.424 | 18542.56 | 29376.24 | 87356 | 87356 | 100152.8 | 0 | 0 | 0 | 0
373+0,00 | 373 | 7460 | S03 | T01 | 11 | 0 | 0 | Medida |  | 0.5525 | 1.8176 | 2.384 | 3.786 | 11.2 | 12.92 | 0 | 86088 | 4323.05 | 14203.776 | 18590.24 | 29451.96 | 87580 | 87580 | 100411.2 | 0 | 0 | 0 | 0
374+0,00 | 374 | 7480 | S03 | T01 | 11 | 0 | 0 | Medida |  | 0.5525 | 1.8176 | 2.384 | 3.786 | 11.2 | 12.92 | 0 | 86308 | 4334.1 | 14240.128 | 18637.92 | 29527.68 | 87804 | 87804 | 100669.6 | 0 | 0 | 0 | 0
375+0,00 | 375 | 7500 | S03 | T01 | 11 | 0 | 0 | Medida |  | 0.5525 | 1.8176 | 2.384 | 3.786 | 11.2 | 12.92 | 0 | 86528 | 4345.15 | 14276.48 | 18685.6 | 29603.4 | 88028 | 88028 | 100928 | 0 | 0 | 0 | 0
376+0,00 | 376 | 7520 | S03 | T01 | 11 | 0 | 0 | Medida |  | 0.5525 | 1.8176 | 2.384 | 3.786 | 11.2 | 12.92 | 0 | 86748 | 4356.2 | 14312.832 | 18733.28 | 29679.12 | 88252 | 88252 | 101186.4 | 0 | 0 | 0 | 0
377+0,00 | 377 | 7540 | S03 | T01 | 11 | 0 | 0 | Medida |  | 0.5525 | 1.8176 | 2.384 | 3.786 | 11.2 | 12.92 | 0 | 86968 | 4367.25 | 14349.184 | 18780.96 | 29754.84 | 88476 | 88476 | 101444.8 | 0 | 0 | 0 | 0
378+0,00 | 378 | 7560 | S03 | T01 | 11 | 0 | 0 | Medida |  | 0.5525 | 1.8176 | 2.384 | 3.786 | 11.2 | 12.92 | 0 | 87188 | 4378.3 | 14385.536 | 18828.64 | 29830.56 | 88700 | 88700 | 101703.2 | 0 | 0 | 0 | 0
379+0,00 | 379 | 7580 | S03 | T01 | 11 | 0 | 0 | Medida |  | 0.5525 | 1.8176 | 2.384 | 3.786 | 11.2 | 12.92 | 0 | 87408 | 4389.35 | 14421.888 | 18876.32 | 29906.28 | 88924 | 88924 | 101961.6 | 0 | 0 | 0 | 0
380+0,00 | 380 | 7600 | S03 | T01 | 11 | 0 | 0 | Medida |  | 0.5525 | 1.8176 | 2.384 | 3.786 | 11.2 | 12.92 | 0 | 87628 | 4400.4 | 14458.24 | 18924 | 29982 | 89148 | 89148 | 102220 | 0 | 0 | 0 | 0
381+0,00 | 381 | 7620 | S03 | T01 | 11 | 0 | 0 | Medida |  | 0.5525 | 1.8176 | 2.384 | 3.786 | 11.2 | 12.92 | 0 | 87848 | 4411.45 | 14494.592 | 18971.68 | 30057.72 | 89372 | 89372 | 102478.4 | 0 | 0 | 0 | 0
382+0,00 | 382 | 7640 | S03 | T01 | 11 | 0 | 0 | Medida |  | 0.5525 | 1.8176 | 2.384 | 3.786 | 11.2 | 12.92 | 0 | 88068 | 4422.5 | 14530.944 | 19019.36 | 30133.44 | 89596 | 89596 | 102736.8 | 0 | 0 | 0 | 0
383+0,00 | 383 | 7660 | S03 | T01 | 11 | 0 | 0 | Medida |  | 0.5525 | 1.8176 | 2.384 | 3.786 | 11.2 | 12.92 | 0 | 88288 | 4433.55 | 14567.296 | 19067.04 | 30209.16 | 89820 | 89820 | 102995.2 | 0 | 0 | 0 | 0
384+0,00 | 384 | 7680 | S03 | T01 | 11 | 0 | 0 | Medida |  | 0.5525 | 1.8176 | 2.384 | 3.786 | 11.2 | 12.92 | 0 | 88508 | 4444.6 | 14603.648 | 19114.72 | 30284.88 | 90044 | 90044 | 103253.6 | 0 | 0 | 0 | 0
385+0,00 | 385 | 7700 | S03 | T01 | 11 | 0 | 0 | Medida |  | 0.5525 | 1.8176 | 2.384 | 3.786 | 11.2 | 12.92 | 0 | 88728 | 4455.65 | 14640 | 19162.4 | 30360.6 | 90268 | 90268 | 103512 | 0 | 0 | 0 | 0
386+0,00 | 386 | 7720 | S03 | T01 | 11 | 0 | 0 | Medida |  | 0.5525 | 1.8176 | 2.384 | 3.786 | 11.2 | 12.92 | 0 | 88948 | 4466.7 | 14676.352 | 19210.08 | 30436.32 | 90492 | 90492 | 103770.4 | 0 | 0 | 0 | 0
387+0,00 | 387 | 7740 | S03 | T01 | 11 | 0 | 0 | Medida |  | 0.5525 | 1.8176 | 2.384 | 3.786 | 11.2 | 12.92 | 0 | 89168 | 4477.75 | 14712.704 | 19257.76 | 30512.04 | 90716 | 90716 | 104028.8 | 0 | 0 | 0 | 0
388+0,00 | 388 | 7760 | S03 | T01 | 11 | 0 | 0 | Medida |  | 0.5525 | 1.8176 | 2.384 | 3.786 | 11.2 | 12.92 | 0 | 89388 | 4488.8 | 14749.056 | 19305.44 | 30587.76 | 90940 | 90940 | 104287.2 | 0 | 0 | 0 | 0
389+0,00 | 389 | 7780 | S03 | T01 | 11 | 0 | 0 | Medida |  | 0.5525 | 1.8176 | 2.384 | 3.786 | 11.2 | 12.92 | 0 | 89608 | 4499.85 | 14785.408 | 19353.12 | 30663.48 | 91164 | 91164 | 104545.6 | 0 | 0 | 0 | 0
390+0,00 | 390 | 7800 | S03 | T01 | 11 | 0 | 0 | Medida |  | 0.5525 | 1.8176 | 2.384 | 3.786 | 11.2 | 12.92 | 0 | 89828 | 4510.9 | 14821.76 | 19400.8 | 30739.2 | 91388 | 91388 | 104804 | 0 | 0 | 0 | 0
391+0,00 | 391 | 7820 | S03 | T01 | 10.9 | 0 | 0 | Medida |  | 0.5475 | 1.8016 | 2.364 | 3.756 | 11.1 | 12.82 | 0 | 90047 | 4521.9 | 14857.952 | 19448.28 | 30814.62 | 91611 | 91611 | 105061.4 | 0 | 0 | 0 | 0
392+0,00 | 392 | 7840 | S03 | T01 | 11.4 | 0 | 0 | Medida |  | 0.5725 | 1.8816 | 2.464 | 3.906 | 11.6 | 13.32 | 0 | 90270 | 4533.1 | 14894.784 | 19496.56 | 30891.24 | 91838 | 91838 | 105322.8 | 0 | 0 | 0 | 0
392+10,00 | 392.5 | 7850 | S03 | T01 | 12 | 0 | 0 | Interpolada | limite de segmento – largura interpolada entre estacas vizinhas | 0.6025 | 1.9776 | 2.584 | 4.086 | 12.2 | 13.92 | 0 | 90387 | 4538.975 | 14914.08 | 19521.8 | 30931.2 | 91957 | 91957 | 105459 | 0 | 0 | 0 | 0
393+0,00 | 393 | 7860 | S04 | T01* | 12.7 | 0 | 0 | Medida |  | 0.6375 | 2.0896 | 2.724 | 4.296 | 12.9 | 14.62 | 0 | 90510.5 | 4545.175 | 14934.416 | 19548.34 | 30973.11 | 92082.5 | 92082.5 | 105601.7 | 0 | 0 | 0 | 0
394+0,00 | 394 | 7880 | S04 | T01* | 13.5 | 0 | 0 | Medida |  | 0.6775 | 2.2176 | 2.884 | 4.536 | 13.7 | 15.42 | 0 | 90772.5 | 4558.325 | 14977.488 | 19604.42 | 31061.43 | 92348.5 | 92348.5 | 105902.1 | 0 | 0 | 0 | 0
395+0,00 | 395 | 7900 | S04 | T01* | 13.5 | 0 | 0 | Medida |  | 0.6775 | 2.2176 | 2.884 | 4.536 | 13.7 | 15.42 | 0 | 91042.5 | 4571.875 | 15021.84 | 19662.1 | 31152.15 | 92622.5 | 92622.5 | 106210.5 | 0 | 0 | 0 | 0
396+0,00 | 396 | 7920 | S04 | T01* | 13.5 | 0 | 0 | Medida |  | 0.6775 | 2.2176 | 2.884 | 4.536 | 13.7 | 15.42 | 0 | 91312.5 | 4585.425 | 15066.192 | 19719.78 | 31242.87 | 92896.5 | 92896.5 | 106518.9 | 0 | 0 | 0 | 0
397+0,00 | 397 | 7940 | S04 | T01* | 14 | 0 | 0 | Medida | LD: elemento de 9.30 m (acesso/ilha) descartado | 0.7025 | 2.2976 | 2.984 | 4.686 | 14.2 | 15.92 | 0 | 91587.5 | 4599.225 | 15111.344 | 19778.46 | 31335.09 | 93175.5 | 93175.5 | 106832.3 | 0 | 0 | 0 | 0
398+0,00 | 398 | 7960 | S04 | T01* | 13.8 | 0 | 0 | Interpolada | faixa central de 15.30 m (cruzamento de acesso) – largura interpolada entre 397+0,00 e 399+0,00 | 0.6925 | 2.2656 | 2.944 | 4.626 | 14 | 15.72 | 0 | 91865.5 | 4613.175 | 15156.976 | 19837.74 | 31428.21 | 93457.5 | 93457.5 | 107148.7 | 0 | 0 | 0 | 0
399+0,00 | 399 | 7980 | S04 | T01* | 13.5 | 0 | 0 | Medida |  | 0.6775 | 2.2176 | 2.884 | 4.536 | 13.7 | 15.42 | 0 | 92138.5 | 4626.875 | 15201.808 | 19896.02 | 31519.83 | 93734.5 | 93734.5 | 107460.1 | 0 | 0 | 0 | 0
400+0,00 | 400 | 8000 | S04 | T01* | 12.8 | 0 | 0 | Medida |  | 0.6425 | 2.1056 | 2.744 | 4.326 | 13 | 14.72 | 0 | 92401.5 | 4640.075 | 15245.04 | 19952.3 | 31608.45 | 94001.5 | 94001.5 | 107761.5 | 0 | 0 | 0 | 0
401+0,00 | 401 | 8020 | S04 | T01* | 11.5 | 0 | 0 | Medida |  | 0.5775 | 1.8976 | 2.484 | 3.936 | 11.7 | 13.42 | 0 | 92644.5 | 4652.275 | 15285.072 | 20004.58 | 31691.07 | 94248.5 | 94248.5 | 108042.9 | 0 | 0 | 0 | 0
402+0,00 | 402 | 8040 | S04 | T01* | 11 | 0 | 0 | Medida |  | 0.5525 | 1.8176 | 2.384 | 3.786 | 11.2 | 12.92 | 0 | 92869.5 | 4663.575 | 15322.224 | 20053.26 | 31768.29 | 94477.5 | 94477.5 | 108306.3 | 0 | 0 | 0 | 0
403+0,00 | 403 | 8060 | S05 | T01 | 11 | 0 | 0 | Medida |  | 0.5525 | 1.8176 | 2.384 | 3.786 | 11.2 | 12.92 | 0 | 93089.5 | 4674.625 | 15358.576 | 20100.94 | 31844.01 | 94701.5 | 94701.5 | 108564.7 | 0 | 0 | 0 | 0
404+0,00 | 404 | 8080 | S05 | T01 | 11 | 0 | 0 | Medida |  | 0.5525 | 1.8176 | 2.384 | 3.786 | 11.2 | 12.92 | 0 | 93309.5 | 4685.675 | 15394.928 | 20148.62 | 31919.73 | 94925.5 | 94925.5 | 108823.1 | 0 | 0 | 0 | 0
405+0,00 | 405 | 8100 | S05 | T01 | 11 | 0 | 0 | Medida |  | 0.5525 | 1.8176 | 2.384 | 3.786 | 11.2 | 12.92 | 0 | 93529.5 | 4696.725 | 15431.28 | 20196.3 | 31995.45 | 95149.5 | 95149.5 | 109081.5 | 0 | 0 | 0 | 0
406+0,00 | 406 | 8120 | S05 | T01 | 11 | 0 | 0 | Medida |  | 0.5525 | 1.8176 | 2.384 | 3.786 | 11.2 | 12.92 | 0 | 93749.5 | 4707.775 | 15467.632 | 20243.98 | 32071.17 | 95373.5 | 95373.5 | 109339.9 | 0 | 0 | 0 | 0
407+0,00 | 407 | 8140 | S05 | T01 | 11 | 0 | 0 | Medida |  | 0.5525 | 1.8176 | 2.384 | 3.786 | 11.2 | 12.92 | 0 | 93969.5 | 4718.825 | 15503.984 | 20291.66 | 32146.89 | 95597.5 | 95597.5 | 109598.3 | 0 | 0 | 0 | 0
408+0,00 | 408 | 8160 | S05 | T01 | 11 | 0 | 0 | Medida |  | 0.5525 | 1.8176 | 2.384 | 3.786 | 11.2 | 12.92 | 0 | 94189.5 | 4729.875 | 15540.336 | 20339.34 | 32222.61 | 95821.5 | 95821.5 | 109856.7 | 0 | 0 | 0 | 0
409+0,00 | 409 | 8180 | S05 | T01 | 11 | 0 | 0 | Medida |  | 0.5525 | 1.8176 | 2.384 | 3.786 | 11.2 | 12.92 | 0 | 94409.5 | 4740.925 | 15576.688 | 20387.02 | 32298.33 | 96045.5 | 96045.5 | 110115.1 | 0 | 0 | 0 | 0
410+0,00 | 410 | 8200 | S05 | T01 | 11 | 0 | 0 | Medida |  | 0.5525 | 1.8176 | 2.384 | 3.786 | 11.2 | 12.92 | 0 | 94629.5 | 4751.975 | 15613.04 | 20434.7 | 32374.05 | 96269.5 | 96269.5 | 110373.5 | 0 | 0 | 0 | 0
411+0,00 | 411 | 8220 | S05 | T01 | 13 | 0 | 0 | Medida |  | 0.6525 | 2.1376 | 2.784 | 4.386 | 13.2 | 14.92 | 0 | 94869.5 | 4764.025 | 15652.592 | 20486.38 | 32455.77 | 96513.5 | 96513.5 | 110651.9 | 0 | 0 | 0 | 0
412+0,00 | 412 | 8240 | S05 | T01 | 11 | 0 | 0 | Medida |  | 0.5525 | 1.8176 | 2.384 | 3.786 | 11.2 | 12.92 | 0 | 95109.5 | 4776.075 | 15692.144 | 20538.06 | 32537.49 | 96757.5 | 96757.5 | 110930.3 | 0 | 0 | 0 | 0
413+0,00 | 413 | 8260 | S05 | T01 | 11.6 | 0 | 0 | Medida |  | 0.5825 | 1.9136 | 2.504 | 3.966 | 11.8 | 13.52 | 0 | 95335.5 | 4787.425 | 15729.456 | 20586.94 | 32615.01 | 96987.5 | 96987.5 | 111194.7 | 0 | 0 | 0 | 0
414+0,00 | 414 | 8280 | S05 | T01 | 11.3 | 0 | 0 | Medida |  | 0.5675 | 1.8656 | 2.444 | 3.876 | 11.5 | 13.22 | 0 | 95564.5 | 4798.925 | 15767.248 | 20636.42 | 32693.43 | 97220.5 | 97220.5 | 111462.1 | 0 | 0 | 0 | 0
415+0,00 | 415 | 8300 | S05 | T01 | 11 | 0 | 0 | Medida |  | 0.5525 | 1.8176 | 2.384 | 3.786 | 11.2 | 12.92 | 0 | 95787.5 | 4810.125 | 15804.08 | 20684.7 | 32770.05 | 97447.5 | 97447.5 | 111723.5 | 0 | 0 | 0 | 0
416+0,00 | 416 | 8320 | S05 | T01 | 11.5 | 0 | 0 | Medida |  | 0.5775 | 1.8976 | 2.484 | 3.936 | 11.7 | 13.42 | 0 | 96012.5 | 4821.425 | 15841.232 | 20733.38 | 32847.27 | 97676.5 | 97676.5 | 111986.9 | 0 | 0 | 0 | 0
417+0,00 | 417 | 8340 | S05 | T01 | 13.1 | 0 | 0 | Medida |  | 0.6575 | 2.1536 | 2.804 | 4.416 | 13.3 | 15.02 | 0 | 96258.5 | 4833.775 | 15881.744 | 20786.26 | 32930.79 | 97926.5 | 97926.5 | 112271.3 | 0 | 0 | 0 | 0
418+0,00 | 418 | 8360 | S05 | T01 | 14 | 0 | 0 | Medida | trecho de refúgio de ônibus LE (seção tipo 11) | 0.7025 | 2.2976 | 2.984 | 4.686 | 14.2 | 15.92 | 0 | 96529.5 | 4847.375 | 15926.256 | 20844.14 | 33021.81 | 98201.5 | 98201.5 | 112580.7 | 0 | 0 | 0 | 0
419+0,00 | 419 | 8380 | S05 | T01 | 13.2 | 0 | 0 | Interpolada | LE: elemento de 5.20 m (acesso/ilha) descartado; pico isolado de 16.10 m na boca de acesso (pavimento do acesso) – largura interpolada; trecho de refúgio de ônibus LE (seção tipo 11) | 0.6625 | 2.1696 | 2.824 | 4.446 | 13.4 | 15.12 | 0 | 96801.5 | 4861.025 | 15970.928 | 20902.22 | 33113.13 | 98477.5 | 98477.5 | 112891.1 | 0 | 0 | 0 | 0
420+0,00 | 420 | 8400 | S05 | T01 | 12.4 | 0 | 0 | Medida | trecho de refúgio de ônibus LE (seção tipo 11) | 0.6225 | 2.0416 | 2.664 | 4.206 | 12.6 | 14.32 | 0 | 97057.5 | 4873.875 | 16013.04 | 20957.1 | 33199.65 | 98737.5 | 98737.5 | 113185.5 | 0 | 0 | 0 | 0
421+0,00 | 421 | 8420 | S05 | T01 | 11 | 0 | 0 | Medida | trecho de refúgio de ônibus LE (seção tipo 11) | 0.5525 | 1.8176 | 2.384 | 3.786 | 11.2 | 12.92 | 0 | 97291.5 | 4885.625 | 16051.632 | 21007.58 | 33279.57 | 98975.5 | 98975.5 | 113457.9 | 0 | 0 | 0 | 0
422+0,00 | 422 | 8440 | S05 | T01 | 11 | 0 | 0 | Medida | trecho de refúgio de ônibus LE (seção tipo 11) | 0.5525 | 1.8176 | 2.384 | 3.786 | 11.2 | 12.92 | 0 | 97511.5 | 4896.675 | 16087.984 | 21055.26 | 33355.29 | 99199.5 | 99199.5 | 113716.3 | 0 | 0 | 0 | 0
423+0,00 | 423 | 8460 | S05 | T01 | 11 | 0 | 0 | Medida |  | 0.5525 | 1.8176 | 2.384 | 3.786 | 11.2 | 12.92 | 0 | 97731.5 | 4907.725 | 16124.336 | 21102.94 | 33431.01 | 99423.5 | 99423.5 | 113974.7 | 0 | 0 | 0 | 0
424+0,00 | 424 | 8480 | S05 | T01 | 11.9 | 0 | 0 | Medida |  | 0.5975 | 1.9616 | 2.564 | 4.056 | 12.1 | 13.82 | 0 | 97960.5 | 4919.225 | 16162.128 | 21152.42 | 33509.43 | 99656.5 | 99656.5 | 114242.1 | 0 | 0 | 0 | 0
425+0,00 | 425 | 8500 | S05 | T01 | 14 | 0 | 0 | Medida |  | 0.7025 | 2.2976 | 2.984 | 4.686 | 14.2 | 15.92 | 0 | 98219.5 | 4932.225 | 16204.72 | 21207.9 | 33596.85 | 99919.5 | 99919.5 | 114539.5 | 0 | 0 | 0 | 0
426+0,00 | 426 | 8520 | S05 | T01 | 14 | 0 | 0 | Medida | trecho de refúgio de ônibus LD (seção tipo 10) | 0.7025 | 2.2976 | 2.984 | 4.686 | 14.2 | 15.92 | 0 | 98499.5 | 4946.275 | 16250.672 | 21267.58 | 33690.57 | 100203.5 | 100203.5 | 114857.9 | 0 | 0 | 0 | 0
427+0,00 | 427 | 8540 | S05 | T01 | 12.4 | 0 | 0 | Medida | trecho de refúgio de ônibus LD (seção tipo 10) | 0.6225 | 2.0416 | 2.664 | 4.206 | 12.6 | 14.32 | 0 | 98763.5 | 4959.525 | 16294.064 | 21324.06 | 33779.49 | 100471.5 | 100471.5 | 115160.3 | 0 | 0 | 0 | 0
428+0,00 | 428 | 8560 | S05 | T01 | 11 | 0 | 0 | Medida | trecho de refúgio de ônibus LD (seção tipo 10) | 0.5525 | 1.8176 | 2.384 | 3.786 | 11.2 | 12.92 | 0 | 98997.5 | 4971.275 | 16332.656 | 21374.54 | 33859.41 | 100709.5 | 100709.5 | 115432.7 | 0 | 0 | 0 | 0
429+0,00 | 429 | 8580 | S05 | T01 | 11 | 0 | 0 | Medida | trecho de refúgio de ônibus LD (seção tipo 10) | 0.5525 | 1.8176 | 2.384 | 3.786 | 11.2 | 12.92 | 0 | 99217.5 | 4982.325 | 16369.008 | 21422.22 | 33935.13 | 100933.5 | 100933.5 | 115691.1 | 0 | 0 | 0 | 0
430+0,00 | 430 | 8600 | S05 | T01 | 11 | 0 | 0 | Medida | trecho de refúgio de ônibus LD (seção tipo 10) | 0.5525 | 1.8176 | 2.384 | 3.786 | 11.2 | 12.92 | 0 | 99437.5 | 4993.375 | 16405.36 | 21469.9 | 34010.85 | 101157.5 | 101157.5 | 115949.5 | 0 | 0 | 0 | 0
431+0,00 | 431 | 8620 | S05 | T01 | 11 | 0 | 0 | Medida |  | 0.5525 | 1.8176 | 2.384 | 3.786 | 11.2 | 12.92 | 0 | 99657.5 | 5004.425 | 16441.712 | 21517.58 | 34086.57 | 101381.5 | 101381.5 | 116207.9 | 0 | 0 | 0 | 0
432+0,00 | 432 | 8640 | S05 | T01 | 11 | 0 | 0 | Medida |  | 0.5525 | 1.8176 | 2.384 | 3.786 | 11.2 | 12.92 | 0 | 99877.5 | 5015.475 | 16478.064 | 21565.26 | 34162.29 | 101605.5 | 101605.5 | 116466.3 | 0 | 0 | 0 | 0
433+0,00 | 433 | 8660 | S05 | T01 | 11 | 0 | 0 | Medida |  | 0.5525 | 1.8176 | 2.384 | 3.786 | 11.2 | 12.92 | 0 | 100097.5 | 5026.525 | 16514.416 | 21612.94 | 34238.01 | 101829.5 | 101829.5 | 116724.7 | 0 | 0 | 0 | 0
434+0,00 | 434 | 8680 | S05 | T01 | 11 | 0 | 0 | Medida |  | 0.5525 | 1.8176 | 2.384 | 3.786 | 11.2 | 12.92 | 0 | 100317.5 | 5037.575 | 16550.768 | 21660.62 | 34313.73 | 102053.5 | 102053.5 | 116983.1 | 0 | 0 | 0 | 0
435+0,00 | 435 | 8700 | S05 | T01 | 11 | 0 | 0 | Medida |  | 0.5525 | 1.8176 | 2.384 | 3.786 | 11.2 | 12.92 | 0 | 100537.5 | 5048.625 | 16587.12 | 21708.3 | 34389.45 | 102277.5 | 102277.5 | 117241.5 | 0 | 0 | 0 | 0
436+0,00 | 436 | 8720 | S05 | T01 | 11 | 0 | 0 | Medida |  | 0.5525 | 1.8176 | 2.384 | 3.786 | 11.2 | 12.92 | 0 | 100757.5 | 5059.675 | 16623.472 | 21755.98 | 34465.17 | 102501.5 | 102501.5 | 117499.9 | 0 | 0 | 0 | 0
437+0,00 | 437 | 8740 | S05 | T01 | 11 | 0 | 0 | Medida |  | 0.5525 | 1.8176 | 2.384 | 3.786 | 11.2 | 12.92 | 0 | 100977.5 | 5070.725 | 16659.824 | 21803.66 | 34540.89 | 102725.5 | 102725.5 | 117758.3 | 0 | 0 | 0 | 0
438+0,00 | 438 | 8760 | S05 | T01 | 11 | 0 | 0 | Medida |  | 0.5525 | 1.8176 | 2.384 | 3.786 | 11.2 | 12.92 | 0 | 101197.5 | 5081.775 | 16696.176 | 21851.34 | 34616.61 | 102949.5 | 102949.5 | 118016.7 | 0 | 0 | 0 | 0
439+0,00 | 439 | 8780 | S05 | T01 | 11 | 0 | 0 | Medida |  | 0.5525 | 1.8176 | 2.384 | 3.786 | 11.2 | 12.92 | 0 | 101417.5 | 5092.825 | 16732.528 | 21899.02 | 34692.33 | 103173.5 | 103173.5 | 118275.1 | 0 | 0 | 0 | 0
440+0,00 | 440 | 8800 | S05 | T01 | 11 | 0 | 0 | Medida |  | 0.5525 | 1.8176 | 2.384 | 3.786 | 11.2 | 12.92 | 0 | 101637.5 | 5103.875 | 16768.88 | 21946.7 | 34768.05 | 103397.5 | 103397.5 | 118533.5 | 0 | 0 | 0 | 0
441+0,00 | 441 | 8820 | S05 | T01 | 11 | 0 | 0 | Medida |  | 0.5525 | 1.8176 | 2.384 | 3.786 | 11.2 | 12.92 | 0 | 101857.5 | 5114.925 | 16805.232 | 21994.38 | 34843.77 | 103621.5 | 103621.5 | 118791.9 | 0 | 0 | 0 | 0
442+0,00 | 442 | 8840 | S05 | T01 | 11 | 0 | 0 | Medida |  | 0.5525 | 1.8176 | 2.384 | 3.786 | 11.2 | 12.92 | 0 | 102077.5 | 5125.975 | 16841.584 | 22042.06 | 34919.49 | 103845.5 | 103845.5 | 119050.3 | 0 | 0 | 0 | 0
443+0,00 | 443 | 8860 | S05 | T01 | 11 | 0 | 0 | Medida |  | 0.5525 | 1.8176 | 2.384 | 3.786 | 11.2 | 12.92 | 0 | 102297.5 | 5137.025 | 16877.936 | 22089.74 | 34995.21 | 104069.5 | 104069.5 | 119308.7 | 0 | 0 | 0 | 0
444+0,00 | 444 | 8880 | S05 | T01 | 11 | 0 | 0 | Medida |  | 0.5525 | 1.8176 | 2.384 | 3.786 | 11.2 | 12.92 | 0 | 102517.5 | 5148.075 | 16914.288 | 22137.42 | 35070.93 | 104293.5 | 104293.5 | 119567.1 | 0 | 0 | 0 | 0
445+0,00 | 445 | 8900 | S05 | T01 | 11.1 | 0 | 0 | Medida |  | 0.5575 | 1.8336 | 2.404 | 3.816 | 11.3 | 13.02 | 0 | 102738.5 | 5159.175 | 16950.8 | 22185.3 | 35146.95 | 104518.5 | 104518.5 | 119826.5 | 0 | 0 | 0 | 0
446+0,00 | 446 | 8920 | S05 | T01 | 11.3 | 0 | 0 | Medida |  | 0.5675 | 1.8656 | 2.444 | 3.876 | 11.5 | 13.22 | 0 | 102962.5 | 5170.425 | 16987.792 | 22233.78 | 35223.87 | 104746.5 | 104746.5 | 120088.9 | 0 | 0 | 0 | 0
447+0,00 | 447 | 8940 | S05 | T01 | 11.5 | 0 | 0 | Medida |  | 0.5775 | 1.8976 | 2.484 | 3.936 | 11.7 | 13.42 | 0 | 103190.5 | 5181.875 | 17025.424 | 22283.06 | 35301.99 | 104978.5 | 104978.5 | 120355.3 | 0 | 0 | 0 | 0
448+0,00 | 448 | 8960 | S05 | T01 | 11.6 | 0 | 0 | Medida |  | 0.5825 | 1.9136 | 2.504 | 3.966 | 11.8 | 13.52 | 0 | 103421.5 | 5193.475 | 17063.536 | 22332.94 | 35381.01 | 105213.5 | 105213.5 | 120624.7 | 0 | 0 | 0 | 0
449+0,00 | 449 | 8980 | S05 | T01 | 11.6 | 0 | 0 | Medida |  | 0.5825 | 1.9136 | 2.504 | 3.966 | 11.8 | 13.52 | 0 | 103653.5 | 5205.125 | 17101.808 | 22383.02 | 35460.33 | 105449.5 | 105449.5 | 120895.1 | 0 | 0 | 0 | 0
450+0,00 | 450 | 9000 | S05 | T01 | 11.6 | 0 | 0 | Medida |  | 0.5825 | 1.9136 | 2.504 | 3.966 | 11.8 | 13.52 | 0 | 103885.5 | 5216.775 | 17140.08 | 22433.1 | 35539.65 | 105685.5 | 105685.5 | 121165.5 | 0 | 0 | 0 | 0
451+0,00 | 451 | 9020 | S05 | T01 | 11.6 | 0 | 0 | Medida |  | 0.5825 | 1.9136 | 2.504 | 3.966 | 11.8 | 13.52 | 0 | 104117.5 | 5228.425 | 17178.352 | 22483.18 | 35618.97 | 105921.5 | 105921.5 | 121435.9 | 0 | 0 | 0 | 0
452+0,00 | 452 | 9040 | S05 | T01 | 11.6 | 0 | 0 | Medida |  | 0.5825 | 1.9136 | 2.504 | 3.966 | 11.8 | 13.52 | 0 | 104349.5 | 5240.075 | 17216.624 | 22533.26 | 35698.29 | 106157.5 | 106157.5 | 121706.3 | 0 | 0 | 0 | 0
453+0,00 | 453 | 9060 | S05 | T01 | 11.6 | 0 | 0 | Medida |  | 0.5825 | 1.9136 | 2.504 | 3.966 | 11.8 | 13.52 | 0 | 104581.5 | 5251.725 | 17254.896 | 22583.34 | 35777.61 | 106393.5 | 106393.5 | 121976.7 | 0 | 0 | 0 | 0
454+0,00 | 454 | 9080 | S05 | T01 | 11.6 | 0 | 0 | Medida |  | 0.5825 | 1.9136 | 2.504 | 3.966 | 11.8 | 13.52 | 0 | 104813.5 | 5263.375 | 17293.168 | 22633.42 | 35856.93 | 106629.5 | 106629.5 | 122247.1 | 0 | 0 | 0 | 0
455+0,00 | 455 | 9100 | S05 | T01 | 11.6 | 0 | 0 | Medida | LD: elemento de 5.10 m (acesso/ilha) descartado | 0.5825 | 1.9136 | 2.504 | 3.966 | 11.8 | 13.52 | 0 | 105045.5 | 5275.025 | 17331.44 | 22683.5 | 35936.25 | 106865.5 | 106865.5 | 122517.5 | 0 | 0 | 0 | 0
456+0,00 | 456 | 9120 | S05 | T01 | 11.6 | 0 | 0 | Medida |  | 0.5825 | 1.9136 | 2.504 | 3.966 | 11.8 | 13.52 | 0 | 105277.5 | 5286.675 | 17369.712 | 22733.58 | 36015.57 | 107101.5 | 107101.5 | 122787.9 | 0 | 0 | 0 | 0
457+0,00 | 457 | 9140 | S05 | T01 | 11.6 | 0 | 0 | Medida |  | 0.5825 | 1.9136 | 2.504 | 3.966 | 11.8 | 13.52 | 0 | 105509.5 | 5298.325 | 17407.984 | 22783.66 | 36094.89 | 107337.5 | 107337.5 | 123058.3 | 0 | 0 | 0 | 0
458+0,00 | 458 | 9160 | S05 | T01 | 11.6 | 0 | 0 | Medida |  | 0.5825 | 1.9136 | 2.504 | 3.966 | 11.8 | 13.52 | 0 | 105741.5 | 5309.975 | 17446.256 | 22833.74 | 36174.21 | 107573.5 | 107573.5 | 123328.7 | 0 | 0 | 0 | 0
459+0,00 | 459 | 9180 | S05 | T01 | 11.6 | 0 | 0 | Medida |  | 0.5825 | 1.9136 | 2.504 | 3.966 | 11.8 | 13.52 | 0 | 105973.5 | 5321.625 | 17484.528 | 22883.82 | 36253.53 | 107809.5 | 107809.5 | 123599.1 | 0 | 0 | 0 | 0
460+0,00 | 460 | 9200 | S05 | T01 | 11.6 | 0 | 0 | Interpolada | pico isolado de 14.80 m na boca de acesso (pavimento do acesso) – largura interpolada | 0.5825 | 1.9136 | 2.504 | 3.966 | 11.8 | 13.52 | 0 | 106205.5 | 5333.275 | 17522.8 | 22933.9 | 36332.85 | 108045.5 | 108045.5 | 123869.5 | 0 | 0 | 0 | 0
461+0,00 | 461 | 9220 | S05 | T01 | 11.6 | 0 | 0 | Medida |  | 0.5825 | 1.9136 | 2.504 | 3.966 | 11.8 | 13.52 | 0 | 106437.5 | 5344.925 | 17561.072 | 22983.98 | 36412.17 | 108281.5 | 108281.5 | 124139.9 | 0 | 0 | 0 | 0
462+0,00 | 462 | 9240 | S05 | T01 | 11.6 | 0 | 0 | Medida |  | 0.5825 | 1.9136 | 2.504 | 3.966 | 11.8 | 13.52 | 0 | 106669.5 | 5356.575 | 17599.344 | 23034.06 | 36491.49 | 108517.5 | 108517.5 | 124410.3 | 0 | 0 | 0 | 0
463+0,00 | 463 | 9260 | S05 | T01 | 11.6 | 0 | 0 | Medida |  | 0.5825 | 1.9136 | 2.504 | 3.966 | 11.8 | 13.52 | 0 | 106901.5 | 5368.225 | 17637.616 | 23084.14 | 36570.81 | 108753.5 | 108753.5 | 124680.7 | 0 | 0 | 0 | 0
464+0,00 | 464 | 9280 | S05 | T01 | 11.6 | 0 | 0 | Medida |  | 0.5825 | 1.9136 | 2.504 | 3.966 | 11.8 | 13.52 | 0 | 107133.5 | 5379.875 | 17675.888 | 23134.22 | 36650.13 | 108989.5 | 108989.5 | 124951.1 | 0 | 0 | 0 | 0
465+0,00 | 465 | 9300 | S05 | T01 | 11.6 | 0 | 0 | Medida | LE: elemento de 7.80 m (acesso/ilha) descartado e externos | 0.5825 | 1.9136 | 2.504 | 3.966 | 11.8 | 13.52 | 0 | 107365.5 | 5391.525 | 17714.16 | 23184.3 | 36729.45 | 109225.5 | 109225.5 | 125221.5 | 0 | 0 | 0 | 0
466+0,00 | 466 | 9320 | S05 | T01 | 11.6 | 0 | 0 | Interpolada | pico isolado de 14.20 m na boca de acesso (pavimento do acesso) – largura interpolada | 0.5825 | 1.9136 | 2.504 | 3.966 | 11.8 | 13.52 | 0 | 107597.5 | 5403.175 | 17752.432 | 23234.38 | 36808.77 | 109461.5 | 109461.5 | 125491.9 | 0 | 0 | 0 | 0
467+0,00 | 467 | 9340 | S05 | T01 | 11.6 | 0 | 0 | Medida |  | 0.5825 | 1.9136 | 2.504 | 3.966 | 11.8 | 13.52 | 0 | 107829.5 | 5414.825 | 17790.704 | 23284.46 | 36888.09 | 109697.5 | 109697.5 | 125762.3 | 0 | 0 | 0 | 0
468+0,00 | 468 | 9360 | S05 | T01 | 11.6 | 0 | 0 | Medida |  | 0.5825 | 1.9136 | 2.504 | 3.966 | 11.8 | 13.52 | 0 | 108061.5 | 5426.475 | 17828.976 | 23334.54 | 36967.41 | 109933.5 | 109933.5 | 126032.7 | 0 | 0 | 0 | 0
469+0,00 | 469 | 9380 | S05 | T01 | 11.5 | 0 | 0 | Medida |  | 0.5775 | 1.8976 | 2.484 | 3.936 | 11.7 | 13.42 | 0 | 108292.5 | 5438.075 | 17867.088 | 23384.42 | 37046.43 | 110168.5 | 110168.5 | 126302.1 | 0 | 0 | 0 | 0
470+0,00 | 470 | 9400 | S05 | T01 | 12.3 | 0 | 0 | Medida |  | 0.6175 | 2.0256 | 2.644 | 4.176 | 12.5 | 14.22 | 0 | 108530.5 | 5450.025 | 17906.32 | 23435.7 | 37127.55 | 110410.5 | 110410.5 | 126578.5 | 0 | 0 | 0 | 0
471+0,00 | 471 | 9420 | S05 | T01 | 15.4 | 0 | 0 | Medida |  | 0.7725 | 2.5216 | 3.264 | 5.106 | 15.6 | 17.32 | 0 | 108807.5 | 5463.925 | 17951.792 | 23494.78 | 37220.37 | 110691.5 | 110691.5 | 126893.9 | 0 | 0 | 0 | 0
472+0,00 | 472 | 9440 | S05 | T01 | 17 | 0 | 0 | Medida | trecho de refúgio de ônibus LD (seção tipo 10); trecho de refúgio de ônibus LE (seção tipo 11) | 0.8525 | 2.7776 | 3.584 | 5.586 | 17.2 | 18.92 | 0 | 109131.5 | 5480.175 | 18004.784 | 23563.26 | 37327.29 | 111019.5 | 111019.5 | 127256.3 | 0 | 0 | 0 | 0
473+0,00 | 473 | 9460 | S05 | T01 | 15.6 | 0 | 0 | Medida | trecho de refúgio de ônibus LD (seção tipo 10); trecho de refúgio de ônibus LE (seção tipo 11) | 0.7825 | 2.5536 | 3.304 | 5.166 | 15.8 | 17.52 | 0 | 109457.5 | 5496.525 | 18058.096 | 23632.14 | 37434.81 | 111349.5 | 111349.5 | 127620.7 | 0 | 0 | 0 | 0
474+0,00 | 474 | 9480 | S05 | T01 | 12.4 | 0 | 0 | Medida | trecho de refúgio de ônibus LD (seção tipo 10); trecho de refúgio de ônibus LE (seção tipo 11) | 0.6225 | 2.0416 | 2.664 | 4.206 | 12.6 | 14.32 | 0 | 109737.5 | 5510.575 | 18104.048 | 23691.82 | 37528.53 | 111633.5 | 111633.5 | 127939.1 | 0 | 0 | 0 | 0
475+0,00 | 475 | 9500 | S05 | T01 | 11 | 0 | 0 | Medida | LE: elemento de 8.10 m (acesso/ilha) descartado; trecho de refúgio de ônibus LD (seção tipo 10); trecho de refúgio de ônibus LE (seção tipo 11) | 0.5525 | 1.8176 | 2.384 | 3.786 | 11.2 | 12.92 | 0 | 109971.5 | 5522.325 | 18142.64 | 23742.3 | 37608.45 | 111871.5 | 111871.5 | 128211.5 | 0 | 0 | 0 | 0
476+0,00 | 476 | 9520 | S05 | T01 | 11 | 0 | 0 | Medida | LE: elemento de 11.30 m (acesso/ilha) descartado; trecho de refúgio de ônibus LD (seção tipo 10); trecho de refúgio de ônibus LE (seção tipo 11) | 0.5525 | 1.8176 | 2.384 | 3.786 | 11.2 | 12.92 | 0 | 110191.5 | 5533.375 | 18178.992 | 23789.98 | 37684.17 | 112095.5 | 112095.5 | 128469.9 | 0 | 0 | 0 | 0
477+0,00 | 477 | 9540 | S05 | T01 | 11.2 | 0 | 0 | Interpolada | pico isolado de 14.20 m na boca de acesso (pavimento do acesso) – largura interpolada | 0.5625 | 1.8496 | 2.424 | 3.846 | 11.4 | 13.12 | 0 | 110413.5 | 5544.525 | 18215.664 | 23838.06 | 37760.49 | 112321.5 | 112321.5 | 128730.3 | 0 | 0 | 0 | 0
478+0,00 | 478 | 9560 | S05 | T01 | 11.4 | 0 | 0 | Medida |  | 0.5725 | 1.8816 | 2.464 | 3.906 | 11.6 | 13.32 | 0 | 110639.5 | 5555.875 | 18252.976 | 23886.94 | 37838.01 | 112551.5 | 112551.5 | 128994.7 | 0 | 0 | 0 | 0
479+0,00 | 479 | 9580 | S05 | T01 | 11.4 | 0 | 0 | Medida |  | 0.5725 | 1.8816 | 2.464 | 3.906 | 11.6 | 13.32 | 0 | 110867.5 | 5567.325 | 18290.608 | 23936.22 | 37916.13 | 112783.5 | 112783.5 | 129261.1 | 0 | 0 | 0 | 0
480+0,00 | 480 | 9600 | S05 | T01 | 11.4 | 0 | 0 | Medida |  | 0.5725 | 1.8816 | 2.464 | 3.906 | 11.6 | 13.32 | 0 | 111095.5 | 5578.775 | 18328.24 | 23985.5 | 37994.25 | 113015.5 | 113015.5 | 129527.5 | 0 | 0 | 0 | 0
481+0,00 | 481 | 9620 | S05 | T01 | 11.4 | 0 | 0 | Medida |  | 0.5725 | 1.8816 | 2.464 | 3.906 | 11.6 | 13.32 | 0 | 111323.5 | 5590.225 | 18365.872 | 24034.78 | 38072.37 | 113247.5 | 113247.5 | 129793.9 | 0 | 0 | 0 | 0
482+0,00 | 482 | 9640 | S05 | T01 | 11.4 | 0 | 0 | Medida |  | 0.5725 | 1.8816 | 2.464 | 3.906 | 11.6 | 13.32 | 0 | 111551.5 | 5601.675 | 18403.504 | 24084.06 | 38150.49 | 113479.5 | 113479.5 | 130060.3 | 0 | 0 | 0 | 0
483+0,00 | 483 | 9660 | S05 | T01 | 11.4 | 0 | 0 | Medida |  | 0.5725 | 1.8816 | 2.464 | 3.906 | 11.6 | 13.32 | 0 | 111779.5 | 5613.125 | 18441.136 | 24133.34 | 38228.61 | 113711.5 | 113711.5 | 130326.7 | 0 | 0 | 0 | 0
484+0,00 | 484 | 9680 | S05 | T01 | 11.3 | 0 | 0 | Interpolada | pico isolado de 15.50 m na boca de acesso (pavimento do acesso) – largura interpolada | 0.5675 | 1.8656 | 2.444 | 3.876 | 11.5 | 13.22 | 0 | 112006.5 | 5624.525 | 18478.608 | 24182.42 | 38306.43 | 113942.5 | 113942.5 | 130592.1 | 0 | 0 | 0 | 0
485+0,00 | 485 | 9700 | S05 | T01 | 11.2 | 0 | 0 | Medida |  | 0.5625 | 1.8496 | 2.424 | 3.846 | 11.4 | 13.12 | 0 | 112231.5 | 5635.825 | 18515.76 | 24231.1 | 38383.65 | 114171.5 | 114171.5 | 130855.5 | 0 | 0 | 0 | 0
486+0,00 | 486 | 9720 | S05 | T01 | 11 | 0 | 0 | Medida |  | 0.5525 | 1.8176 | 2.384 | 3.786 | 11.2 | 12.92 | 0 | 112453.5 | 5646.975 | 18552.432 | 24279.18 | 38459.97 | 114397.5 | 114397.5 | 131115.9 | 0 | 0 | 0 | 0
487+0,00 | 487 | 9740 | S05 | T01 | 11 | 0 | 0 | Medida |  | 0.5525 | 1.8176 | 2.384 | 3.786 | 11.2 | 12.92 | 0 | 112673.5 | 5658.025 | 18588.784 | 24326.86 | 38535.69 | 114621.5 | 114621.5 | 131374.3 | 0 | 0 | 0 | 0
487+10,00 | 487.5 | 9750 | S05 | T01 | 11.6 | 0 | 0 | Interpolada | limite de segmento – largura interpolada entre estacas vizinhas | 0.5825 | 1.9136 | 2.504 | 3.966 | 11.8 | 13.52 | 0 | 112786.5 | 5663.7 | 18607.44 | 24351.3 | 38574.45 | 114736.5 | 114736.5 | 131506.5 | 0 | 0 | 0 | 0
488+0,00 | 488 | 9760 | S06 | T03 | 12.2 | 0 | 0 | Medida |  | 0.6125 | 2.0096 | 2.624 | 4.146 | 12.4 | 14.12 | 0 | 112905.5 | 5669.675 | 18627.056 | 24376.94 | 38615.01 | 114857.5 | 114857.5 | 131644.7 | 0 | 0 | 0 | 0
489+0,00 | 489 | 9780 | S06 | T03 | 14 | 0 | 0 | Medida |  | 0.7025 | 2.2976 | 2.984 | 4.686 | 14.2 | 15.92 | 0 | 113167.5 | 5682.825 | 18670.128 | 24433.02 | 38703.33 | 115123.5 | 115123.5 | 131945.1 | 0 | 0 | 0 | 0
490+0,00 | 490 | 9800 | S06 | T03 | 14.9 | 0 | 0 | Medida |  | 0.7475 | 2.4416 | 3.164 | 4.956 | 15.1 | 16.82 | 0 | 113456.5 | 5697.325 | 18717.52 | 24494.5 | 38799.75 | 115416.5 | 115416.5 | 132272.5 | 0 | 0 | 0 | 0
491+0,00 | 491 | 9820 | S06 | T03 | 15.2 | 0 | 0 | Medida |  | 0.7625 | 2.4896 | 3.224 | 5.046 | 15.4 | 17.12 | 0 | 113757.5 | 5712.425 | 18766.832 | 24558.38 | 38899.77 | 115721.5 | 115721.5 | 132611.9 | 0 | 0 | 0 | 0
492+0,00 | 492 | 9840 | S06 | T03 | 15.7 | 0 | 0 | Medida |  | 0.7875 | 2.5696 | 3.324 | 5.196 | 15.9 | 17.62 | 0 | 114066.5 | 5727.925 | 18817.424 | 24623.86 | 39002.19 | 116034.5 | 116034.5 | 132959.3 | 0 | 0 | 0 | 0
493+0,00 | 493 | 9860 | S07 | T04 | 16.7 | 0 | 0 | Medida |  | 0.8375 | 2.7296 | 3.524 | 5.496 | 16.9 | 18.62 | 0 | 114390.5 | 5744.175 | 18870.416 | 24692.34 | 39109.11 | 116362.5 | 116362.5 | 133321.7 | 0 | 0 | 0 | 0
494+0,00 | 494 | 9880 | S07 | T04 | 17 | 0 | 0 | Medida |  | 0.8525 | 2.7776 | 3.584 | 5.586 | 17.2 | 18.92 | 0 | 114727.5 | 5761.075 | 18925.488 | 24763.42 | 39219.93 | 116703.5 | 116703.5 | 133697.1 | 0 | 0 | 0 | 0
495+0,00 | 495 | 9900 | S07 | T04 | 15.8 | 0 | 0 | Interpolada | faixa central de 22.30 m (cruzamento de acesso) – largura interpolada entre 494+0,00 e 497+0,00 | 0.7925 | 2.5856 | 3.344 | 5.226 | 16 | 17.72 | 0 | 115055.5 | 5777.525 | 18979.12 | 24832.7 | 39328.05 | 117035.5 | 117035.5 | 134063.5 | 0 | 0 | 0 | 0
496+0,00 | 496 | 9920 | S07 | T04 | 14.7 | 0 | 0 | Interpolada | faixa central de 18.40 m (cruzamento de acesso) – largura interpolada entre 494+0,00 e 497+0,00 | 0.7375 | 2.4096 | 3.124 | 4.896 | 14.9 | 16.62 | 0 | 115360.5 | 5792.825 | 19029.072 | 24897.38 | 39429.27 | 117344.5 | 117344.5 | 134406.9 | 0 | 0 | 0 | 0
497+0,00 | 497 | 9940 | S08 | T06 | 13.5 | 0 | 0 | Medida |  | 0.6775 | 2.2176 | 2.884 | 4.536 | 13.7 | 15.42 | 0 | 115642.5 | 5806.975 | 19075.344 | 24957.46 | 39523.59 | 117630.5 | 117630.5 | 134727.3 | 0 | 0 | 0 | 0
498+0,00 | 498 | 9960 | S08 | T06 | 14.6 | 0 | 0 | Medida |  | 0.7325 | 2.3936 | 3.104 | 4.866 | 14.8 | 16.52 | 0 | 115923.5 | 5821.075 | 19121.456 | 25017.34 | 39617.61 | 117915.5 | 117915.5 | 135046.7 | 0 | 0 | 0 | 0
499+0,00 | 499 | 9980 | S08 | T06 | 15.8 | 0 | 0 | Medida |  | 0.7925 | 2.5856 | 3.344 | 5.226 | 16 | 17.72 | 0 | 116227.5 | 5836.325 | 19171.248 | 25081.82 | 39718.53 | 118223.5 | 118223.5 | 135389.1 | 0 | 0 | 0 | 0
500+0,00 | 500 | 10000 | S08 | T06 | 16 | 0 | 0 | Medida |  | 0.8025 | 2.6176 | 3.384 | 5.286 | 16.2 | 17.92 | 0 | 116545.5 | 5852.275 | 19223.28 | 25149.1 | 39823.65 | 118545.5 | 118545.5 | 135745.5 | 0 | 0 | 0 | 0
501+0,00 | 501 | 10020 | S08 | T06 | 15.5 | 0 | 0 | Medida |  | 0.7775 | 2.5376 | 3.284 | 5.136 | 15.7 | 17.42 | 0 | 116860.5 | 5868.075 | 19274.832 | 25215.78 | 39927.87 | 118864.5 | 118864.5 | 136098.9 | 0 | 0 | 0 | 0
502+0,00 | 502 | 10040 | S08 | T06 | 14.1 | 0 | 0 | Medida |  | 0.7075 | 2.3136 | 3.004 | 4.716 | 14.3 | 16.02 | 0 | 117156.5 | 5882.925 | 19323.344 | 25278.66 | 40026.39 | 119164.5 | 119164.5 | 136433.3 | 0 | 0 | 0 | 0
503+0,00 | 503 | 10060 | S08 | T06 | 13.5 | 0 | 0 | Medida |  | 0.6775 | 2.2176 | 2.884 | 4.536 | 13.7 | 15.42 | 0 | 117432.5 | 5896.775 | 19368.656 | 25337.54 | 40118.91 | 119444.5 | 119444.5 | 136747.7 | 0 | 0 | 0 | 0
504+0,00 | 504 | 10080 | S08 | T06 | 13.5 | 0 | 0 | Medida |  | 0.6775 | 2.2176 | 2.884 | 4.536 | 13.7 | 15.42 | 0 | 117702.5 | 5910.325 | 19413.008 | 25395.22 | 40209.63 | 119718.5 | 119718.5 | 137056.1 | 0 | 0 | 0 | 0
505+0,00 | 505 | 10100 | S08 | T06 | 13.5 | 0 | 0 | Medida |  | 0.6775 | 2.2176 | 2.884 | 4.536 | 13.7 | 15.42 | 0 | 117972.5 | 5923.875 | 19457.36 | 25452.9 | 40300.35 | 119992.5 | 119992.5 | 137364.5 | 0 | 0 | 0 | 0
506+0,00 | 506 | 10120 | S08 | T06 | 13.5 | 0 | 0 | Medida |  | 0.6775 | 2.2176 | 2.884 | 4.536 | 13.7 | 15.42 | 0 | 118242.5 | 5937.425 | 19501.712 | 25510.58 | 40391.07 | 120266.5 | 120266.5 | 137672.9 | 0 | 0 | 0 | 0
507+0,00 | 507 | 10140 | S08 | T06 | 13.5 | 0 | 0 | Medida |  | 0.6775 | 2.2176 | 2.884 | 4.536 | 13.7 | 15.42 | 0 | 118512.5 | 5950.975 | 19546.064 | 25568.26 | 40481.79 | 120540.5 | 120540.5 | 137981.3 | 0 | 0 | 0 | 0
508+0,00 | 508 | 10160 | S08 | T06 | 13.5 | 0 | 0 | Medida |  | 0.6775 | 2.2176 | 2.884 | 4.536 | 13.7 | 15.42 | 0 | 118782.5 | 5964.525 | 19590.416 | 25625.94 | 40572.51 | 120814.5 | 120814.5 | 138289.7 | 0 | 0 | 0 | 0
509+0,00 | 509 | 10180 | S08 | T06 | 13.6 | 0 | 0 | Medida |  | 0.6825 | 2.2336 | 2.904 | 4.566 | 13.8 | 15.52 | 0 | 119053.5 | 5978.125 | 19634.928 | 25683.82 | 40663.53 | 121089.5 | 121089.5 | 138599.1 | 0 | 0 | 0 | 0
510+0,00 | 510 | 10200 | S08 | T06 | 13.6 | 0 | 0 | Interpolada | pico isolado de 18.00 m na boca de acesso (pavimento do acesso) – largura interpolada | 0.6825 | 2.2336 | 2.904 | 4.566 | 13.8 | 15.52 | 0 | 119325.5 | 5991.775 | 19679.6 | 25741.9 | 40754.85 | 121365.5 | 121365.5 | 138909.5 | 0 | 0 | 0 | 0
511+0,00 | 511 | 10220 | S08 | T06 | 13.5 | 0 | 0 | Medida |  | 0.6775 | 2.2176 | 2.884 | 4.536 | 13.7 | 15.42 | 0 | 119596.5 | 6005.375 | 19724.112 | 25799.78 | 40845.87 | 121640.5 | 121640.5 | 139218.9 | 0 | 0 | 0 | 0
512+0,00 | 512 | 10240 | S08 | T06 | 13.5 | 0 | 0 | Medida |  | 0.6775 | 2.2176 | 2.884 | 4.536 | 13.7 | 15.42 | 0 | 119866.5 | 6018.925 | 19768.464 | 25857.46 | 40936.59 | 121914.5 | 121914.5 | 139527.3 | 0 | 0 | 0 | 0
513+0,00 | 513 | 10260 | S08 | T06 | 13.5 | 0 | 0 | Medida |  | 0.6775 | 2.2176 | 2.884 | 4.536 | 13.7 | 15.42 | 0 | 120136.5 | 6032.475 | 19812.816 | 25915.14 | 41027.31 | 122188.5 | 122188.5 | 139835.7 | 0 | 0 | 0 | 0
514+0,00 | 514 | 10280 | S08 | T06 | 13 | 0 | 0 | Medida |  | 0.6525 | 2.1376 | 2.784 | 4.386 | 13.2 | 14.92 | 0 | 120401.5 | 6045.775 | 19856.368 | 25971.82 | 41116.53 | 122457.5 | 122457.5 | 140139.1 | 0 | 0 | 0 | 0
515+0,00 | 515 | 10300 | S08 | T06 | 11.6 | 0 | 0 | Medida |  | 0.5825 | 1.9136 | 2.504 | 3.966 | 11.8 | 13.52 | 0 | 120647.5 | 6058.125 | 19896.88 | 26024.7 | 41200.05 | 122707.5 | 122707.5 | 140423.5 | 0 | 0 | 0 | 0
516+0,00 | 516 | 10320 | S08 | T06 | 11 | 0 | 0 | Medida |  | 0.5525 | 1.8176 | 2.384 | 3.786 | 11.2 | 12.92 | 0 | 120873.5 | 6069.475 | 19934.192 | 26073.58 | 41277.57 | 122937.5 | 122937.5 | 140687.9 | 0 | 0 | 0 | 0
516+10,00 | 516.5 | 10330 | S08 | T06 | 11 | 0 | 0 | Interpolada | limite de segmento – largura interpolada entre estacas vizinhas | 0.5525 | 1.8176 | 2.384 | 3.786 | 11.2 | 12.92 | 0 | 120983.5 | 6075 | 19952.368 | 26097.42 | 41315.43 | 123049.5 | 123049.5 | 140817.1 | 0 | 0 | 0 | 0
517+0,00 | 517 | 10340 | S09 | T01 | 11 | 0 | 0 | Medida |  | 0.5525 | 1.8176 | 2.384 | 3.786 | 11.2 | 12.92 | 0 | 121093.5 | 6080.525 | 19970.544 | 26121.26 | 41353.29 | 123161.5 | 123161.5 | 140946.3 | 0 | 0 | 0 | 0
518+0,00 | 518 | 10360 | S09 | T01 | 11 | 0 | 0 | Medida |  | 0.5525 | 1.8176 | 2.384 | 3.786 | 11.2 | 12.92 | 0 | 121313.5 | 6091.575 | 20006.896 | 26168.94 | 41429.01 | 123385.5 | 123385.5 | 141204.7 | 0 | 0 | 0 | 0
519+0,00 | 519 | 10380 | S09 | T01 | 11 | 0 | 0 | Medida |  | 0.5525 | 1.8176 | 2.384 | 3.786 | 11.2 | 12.92 | 0 | 121533.5 | 6102.625 | 20043.248 | 26216.62 | 41504.73 | 123609.5 | 123609.5 | 141463.1 | 0 | 0 | 0 | 0
520+0,00 | 520 | 10400 | S09 | T01 | 11 | 0 | 0 | Medida |  | 0.5525 | 1.8176 | 2.384 | 3.786 | 11.2 | 12.92 | 0 | 121753.5 | 6113.675 | 20079.6 | 26264.3 | 41580.45 | 123833.5 | 123833.5 | 141721.5 | 0 | 0 | 0 | 0
521+0,00 | 521 | 10420 | S09 | T01 | 11.5 | 0 | 0 | Medida |  | 0.5775 | 1.8976 | 2.484 | 3.936 | 11.7 | 13.42 | 0 | 121978.5 | 6124.975 | 20116.752 | 26312.98 | 41657.67 | 124062.5 | 124062.5 | 141984.9 | 0 | 0 | 0 | 0
522+0,00 | 522 | 10440 | S09 | T01 | 13.1 | 0 | 0 | Medida |  | 0.6575 | 2.1536 | 2.804 | 4.416 | 13.3 | 15.02 | 0 | 122224.5 | 6137.325 | 20157.264 | 26365.86 | 41741.19 | 124312.5 | 124312.5 | 142269.3 | 0 | 0 | 0 | 0
523+0,00 | 523 | 10460 | S09 | T01 | 14 | 0 | 0 | Medida | trecho de refúgio de ônibus LD (seção tipo 10) | 0.7025 | 2.2976 | 2.984 | 4.686 | 14.2 | 15.92 | 0 | 122495.5 | 6150.925 | 20201.776 | 26423.74 | 41832.21 | 124587.5 | 124587.5 | 142578.7 | 0 | 0 | 0 | 0
524+0,00 | 524 | 10480 | S09 | T01 | 13.3 | 0 | 0 | Medida | trecho de refúgio de ônibus LD (seção tipo 10) | 0.6675 | 2.1856 | 2.844 | 4.476 | 13.5 | 15.22 | 0 | 122768.5 | 6164.625 | 20246.608 | 26482.02 | 41923.83 | 124864.5 | 124864.5 | 142890.1 | 0 | 0 | 0 | 0
525+0,00 | 525 | 10500 | S09 | T01 | 11.6 | 0 | 0 | Medida | trecho de refúgio de ônibus LD (seção tipo 10) | 0.5825 | 1.9136 | 2.504 | 3.966 | 11.8 | 13.52 | 0 | 123017.5 | 6177.125 | 20287.6 | 26535.5 | 42008.25 | 125117.5 | 125117.5 | 143177.5 | 0 | 0 | 0 | 0
526+0,00 | 526 | 10520 | S09 | T01 | 11 | 0 | 0 | Medida | trecho de refúgio de ônibus LD (seção tipo 10) | 0.5525 | 1.8176 | 2.384 | 3.786 | 11.2 | 12.92 | 0 | 123243.5 | 6188.475 | 20324.912 | 26584.38 | 42085.77 | 125347.5 | 125347.5 | 143441.9 | 0 | 0 | 0 | 0
527+0,00 | 527 | 10540 | S09 | T01 | 11 | 0 | 0 | Medida | trecho de refúgio de ônibus LD (seção tipo 10) | 0.5525 | 1.8176 | 2.384 | 3.786 | 11.2 | 12.92 | 0 | 123463.5 | 6199.525 | 20361.264 | 26632.06 | 42161.49 | 125571.5 | 125571.5 | 143700.3 | 0 | 0 | 0 | 0
528+0,00 | 528 | 10560 | S09 | T01 | 11 | 0 | 0 | Medida |  | 0.5525 | 1.8176 | 2.384 | 3.786 | 11.2 | 12.92 | 0 | 123683.5 | 6210.575 | 20397.616 | 26679.74 | 42237.21 | 125795.5 | 125795.5 | 143958.7 | 0 | 0 | 0 | 0
529+0,00 | 529 | 10580 | S09 | T01 | 11 | 0 | 0 | Medida |  | 0.5525 | 1.8176 | 2.384 | 3.786 | 11.2 | 12.92 | 0 | 123903.5 | 6221.625 | 20433.968 | 26727.42 | 42312.93 | 126019.5 | 126019.5 | 144217.1 | 0 | 0 | 0 | 0
530+0,00 | 530 | 10600 | S09 | T01 | 11 | 0 | 0 | Medida |  | 0.5525 | 1.8176 | 2.384 | 3.786 | 11.2 | 12.92 | 0 | 124123.5 | 6232.675 | 20470.32 | 26775.1 | 42388.65 | 126243.5 | 126243.5 | 144475.5 | 0 | 0 | 0 | 0
531+0,00 | 531 | 10620 | S09 | T01 | 11 | 0 | 0 | Medida |  | 0.5525 | 1.8176 | 2.384 | 3.786 | 11.2 | 12.92 | 0 | 124343.5 | 6243.725 | 20506.672 | 26822.78 | 42464.37 | 126467.5 | 126467.5 | 144733.9 | 0 | 0 | 0 | 0
532+0,00 | 532 | 10640 | S09 | T01 | 11 | 0 | 0 | Medida |  | 0.5525 | 1.8176 | 2.384 | 3.786 | 11.2 | 12.92 | 0 | 124563.5 | 6254.775 | 20543.024 | 26870.46 | 42540.09 | 126691.5 | 126691.5 | 144992.3 | 0 | 0 | 0 | 0
533+0,00 | 533 | 10660 | S09 | T01 | 11 | 0 | 0 | Medida |  | 0.5525 | 1.8176 | 2.384 | 3.786 | 11.2 | 12.92 | 0 | 124783.5 | 6265.825 | 20579.376 | 26918.14 | 42615.81 | 126915.5 | 126915.5 | 145250.7 | 0 | 0 | 0 | 0
534+0,00 | 534 | 10680 | S09 | T01 | 11 | 0 | 0 | Medida |  | 0.5525 | 1.8176 | 2.384 | 3.786 | 11.2 | 12.92 | 0 | 125003.5 | 6276.875 | 20615.728 | 26965.82 | 42691.53 | 127139.5 | 127139.5 | 145509.1 | 0 | 0 | 0 | 0
535+0,00 | 535 | 10700 | S09 | T01 | 11 | 0 | 0 | Medida |  | 0.5525 | 1.8176 | 2.384 | 3.786 | 11.2 | 12.92 | 0 | 125223.5 | 6287.925 | 20652.08 | 27013.5 | 42767.25 | 127363.5 | 127363.5 | 145767.5 | 0 | 0 | 0 | 0
536+0,00 | 536 | 10720 | S09 | T01 | 11 | 0 | 0 | Medida |  | 0.5525 | 1.8176 | 2.384 | 3.786 | 11.2 | 12.92 | 0 | 125443.5 | 6298.975 | 20688.432 | 27061.18 | 42842.97 | 127587.5 | 127587.5 | 146025.9 | 0 | 0 | 0 | 0
537+0,00 | 537 | 10740 | S09 | T01 | 11 | 0 | 0 | Medida |  | 0.5525 | 1.8176 | 2.384 | 3.786 | 11.2 | 12.92 | 0 | 125663.5 | 6310.025 | 20724.784 | 27108.86 | 42918.69 | 127811.5 | 127811.5 | 146284.3 | 0 | 0 | 0 | 0
538+0,00 | 538 | 10760 | S09 | T01 | 11 | 0 | 0 | Medida |  | 0.5525 | 1.8176 | 2.384 | 3.786 | 11.2 | 12.92 | 0 | 125883.5 | 6321.075 | 20761.136 | 27156.54 | 42994.41 | 128035.5 | 128035.5 | 146542.7 | 0 | 0 | 0 | 0
539+0,00 | 539 | 10780 | S09 | T01 | 11 | 0 | 0 | Medida |  | 0.5525 | 1.8176 | 2.384 | 3.786 | 11.2 | 12.92 | 0 | 126103.5 | 6332.125 | 20797.488 | 27204.22 | 43070.13 | 128259.5 | 128259.5 | 146801.1 | 0 | 0 | 0 | 0
540+0,00 | 540 | 10800 | S09 | T01 | 11 | 0 | 0 | Medida |  | 0.5525 | 1.8176 | 2.384 | 3.786 | 11.2 | 12.92 | 0 | 126323.5 | 6343.175 | 20833.84 | 27251.9 | 43145.85 | 128483.5 | 128483.5 | 147059.5 | 0 | 0 | 0 | 0
541+0,00 | 541 | 10820 | S09 | T01 | 11 | 0 | 0 | Medida |  | 0.5525 | 1.8176 | 2.384 | 3.786 | 11.2 | 12.92 | 0 | 126543.5 | 6354.225 | 20870.192 | 27299.58 | 43221.57 | 128707.5 | 128707.5 | 147317.9 | 0 | 0 | 0 | 0
542+0,00 | 542 | 10840 | S09 | T01 | 11 | 0 | 0 | Medida |  | 0.5525 | 1.8176 | 2.384 | 3.786 | 11.2 | 12.92 | 0 | 126763.5 | 6365.275 | 20906.544 | 27347.26 | 43297.29 | 128931.5 | 128931.5 | 147576.3 | 0 | 0 | 0 | 0
543+0,00 | 543 | 10860 | S09 | T01 | 11 | 0 | 0 | Medida |  | 0.5525 | 1.8176 | 2.384 | 3.786 | 11.2 | 12.92 | 0 | 126983.5 | 6376.325 | 20942.896 | 27394.94 | 43373.01 | 129155.5 | 129155.5 | 147834.7 | 0 | 0 | 0 | 0
544+0,00 | 544 | 10880 | S09 | T01 | 11 | 0 | 0 | Medida |  | 0.5525 | 1.8176 | 2.384 | 3.786 | 11.2 | 12.92 | 0 | 127203.5 | 6387.375 | 20979.248 | 27442.62 | 43448.73 | 129379.5 | 129379.5 | 148093.1 | 0 | 0 | 0 | 0
545+0,00 | 545 | 10900 | S09 | T01 | 11 | 0 | 0 | Medida |  | 0.5525 | 1.8176 | 2.384 | 3.786 | 11.2 | 12.92 | 0 | 127423.5 | 6398.425 | 21015.6 | 27490.3 | 43524.45 | 129603.5 | 129603.5 | 148351.5 | 0 | 0 | 0 | 0
546+0,00 | 546 | 10920 | S09 | T01 | 11 | 0 | 0 | Medida |  | 0.5525 | 1.8176 | 2.384 | 3.786 | 11.2 | 12.92 | 0 | 127643.5 | 6409.475 | 21051.952 | 27537.98 | 43600.17 | 129827.5 | 129827.5 | 148609.9 | 0 | 0 | 0 | 0
547+0,00 | 547 | 10940 | S09 | T01 | 11 | 0 | 0 | Medida |  | 0.5525 | 1.8176 | 2.384 | 3.786 | 11.2 | 12.92 | 0 | 127863.5 | 6420.525 | 21088.304 | 27585.66 | 43675.89 | 130051.5 | 130051.5 | 148868.3 | 0 | 0 | 0 | 0
548+0,00 | 548 | 10960 | S09 | T01 | 11 | 0 | 0 | Medida |  | 0.5525 | 1.8176 | 2.384 | 3.786 | 11.2 | 12.92 | 0 | 128083.5 | 6431.575 | 21124.656 | 27633.34 | 43751.61 | 130275.5 | 130275.5 | 149126.7 | 0 | 0 | 0 | 0
549+0,00 | 549 | 10980 | S09 | T01 | 11 | 0 | 0 | Medida |  | 0.5525 | 1.8176 | 2.384 | 3.786 | 11.2 | 12.92 | 0 | 128303.5 | 6442.625 | 21161.008 | 27681.02 | 43827.33 | 130499.5 | 130499.5 | 149385.1 | 0 | 0 | 0 | 0
550+0,00 | 550 | 11000 | S09 | T01 | 11 | 0 | 0 | Medida |  | 0.5525 | 1.8176 | 2.384 | 3.786 | 11.2 | 12.92 | 0 | 128523.5 | 6453.675 | 21197.36 | 27728.7 | 43903.05 | 130723.5 | 130723.5 | 149643.5 | 0 | 0 | 0 | 0
551+0,00 | 551 | 11020 | S09 | T01 | 11 | 0 | 0 | Medida |  | 0.5525 | 1.8176 | 2.384 | 3.786 | 11.2 | 12.92 | 0 | 128743.5 | 6464.725 | 21233.712 | 27776.38 | 43978.77 | 130947.5 | 130947.5 | 149901.9 | 0 | 0 | 0 | 0
552+0,00 | 552 | 11040 | S09 | T01 | 11 | 0 | 0 | Medida |  | 0.5525 | 1.8176 | 2.384 | 3.786 | 11.2 | 12.92 | 0 | 128963.5 | 6475.775 | 21270.064 | 27824.06 | 44054.49 | 131171.5 | 131171.5 | 150160.3 | 0 | 0 | 0 | 0
553+0,00 | 553 | 11060 | S09 | T01 | 11 | 0 | 0 | Medida |  | 0.5525 | 1.8176 | 2.384 | 3.786 | 11.2 | 12.92 | 0 | 129183.5 | 6486.825 | 21306.416 | 27871.74 | 44130.21 | 131395.5 | 131395.5 | 150418.7 | 0 | 0 | 0 | 0
554+0,00 | 554 | 11080 | S09 | T01 | 11 | 0 | 0 | Medida |  | 0.5525 | 1.8176 | 2.384 | 3.786 | 11.2 | 12.92 | 0 | 129403.5 | 6497.875 | 21342.768 | 27919.42 | 44205.93 | 131619.5 | 131619.5 | 150677.1 | 0 | 0 | 0 | 0
555+0,00 | 555 | 11100 | S09 | T01 | 11 | 0 | 0 | Medida |  | 0.5525 | 1.8176 | 2.384 | 3.786 | 11.2 | 12.92 | 0 | 129623.5 | 6508.925 | 21379.12 | 27967.1 | 44281.65 | 131843.5 | 131843.5 | 150935.5 | 0 | 0 | 0 | 0
556+0,00 | 556 | 11120 | S09 | T01 | 11 | 0 | 0 | Medida |  | 0.5525 | 1.8176 | 2.384 | 3.786 | 11.2 | 12.92 | 0 | 129843.5 | 6519.975 | 21415.472 | 28014.78 | 44357.37 | 132067.5 | 132067.5 | 151193.9 | 0 | 0 | 0 | 0
557+0,00 | 557 | 11140 | S09 | T01 | 11 | 0 | 0 | Medida |  | 0.5525 | 1.8176 | 2.384 | 3.786 | 11.2 | 12.92 | 0 | 130063.5 | 6531.025 | 21451.824 | 28062.46 | 44433.09 | 132291.5 | 132291.5 | 151452.3 | 0 | 0 | 0 | 0
558+0,00 | 558 | 11160 | S09 | T01 | 11 | 0 | 0 | Medida |  | 0.5525 | 1.8176 | 2.384 | 3.786 | 11.2 | 12.92 | 0 | 130283.5 | 6542.075 | 21488.176 | 28110.14 | 44508.81 | 132515.5 | 132515.5 | 151710.7 | 0 | 0 | 0 | 0
559+0,00 | 559 | 11180 | S09 | T01 | 11 | 0 | 0 | Medida |  | 0.5525 | 1.8176 | 2.384 | 3.786 | 11.2 | 12.92 | 0 | 130503.5 | 6553.125 | 21524.528 | 28157.82 | 44584.53 | 132739.5 | 132739.5 | 151969.1 | 0 | 0 | 0 | 0
560+0,00 | 560 | 11200 | S09 | T01 | 11 | 0 | 0 | Medida |  | 0.5525 | 1.8176 | 2.384 | 3.786 | 11.2 | 12.92 | 0 | 130723.5 | 6564.175 | 21560.88 | 28205.5 | 44660.25 | 132963.5 | 132963.5 | 152227.5 | 0 | 0 | 0 | 0
561+0,00 | 561 | 11220 | S09 | T01 | 11 | 0 | 0 | Medida | LD: elemento de 10.90 m (acesso/ilha) descartado | 0.5525 | 1.8176 | 2.384 | 3.786 | 11.2 | 12.92 | 0 | 130943.5 | 6575.225 | 21597.232 | 28253.18 | 44735.97 | 133187.5 | 133187.5 | 152485.9 | 0 | 0 | 0 | 0
562+0,00 | 562 | 11240 | S09 | T01 | 11 | 0 | 0 | Medida |  | 0.5525 | 1.8176 | 2.384 | 3.786 | 11.2 | 12.92 | 0 | 131163.5 | 6586.275 | 21633.584 | 28300.86 | 44811.69 | 133411.5 | 133411.5 | 152744.3 | 0 | 0 | 0 | 0
563+0,00 | 563 | 11260 | S09 | T01 | 11 | 0 | 0 | Medida |  | 0.5525 | 1.8176 | 2.384 | 3.786 | 11.2 | 12.92 | 0 | 131383.5 | 6597.325 | 21669.936 | 28348.54 | 44887.41 | 133635.5 | 133635.5 | 153002.7 | 0 | 0 | 0 | 0
564+0,00 | 564 | 11280 | S09 | T01 | 11 | 0 | 0 | Medida |  | 0.5525 | 1.8176 | 2.384 | 3.786 | 11.2 | 12.92 | 0 | 131603.5 | 6608.375 | 21706.288 | 28396.22 | 44963.13 | 133859.5 | 133859.5 | 153261.1 | 0 | 0 | 0 | 0
565+0,00 | 565 | 11300 | S09 | T01 | 11 | 0 | 0 | Medida |  | 0.5525 | 1.8176 | 2.384 | 3.786 | 11.2 | 12.92 | 0 | 131823.5 | 6619.425 | 21742.64 | 28443.9 | 45038.85 | 134083.5 | 134083.5 | 153519.5 | 0 | 0 | 0 | 0
566+0,00 | 566 | 11320 | S09 | T01 | 11 | 0 | 0 | Medida |  | 0.5525 | 1.8176 | 2.384 | 3.786 | 11.2 | 12.92 | 0 | 132043.5 | 6630.475 | 21778.992 | 28491.58 | 45114.57 | 134307.5 | 134307.5 | 153777.9 | 0 | 0 | 0 | 0
567+0,00 | 567 | 11340 | S09 | T01 | 11 | 0 | 0 | Medida |  | 0.5525 | 1.8176 | 2.384 | 3.786 | 11.2 | 12.92 | 0 | 132263.5 | 6641.525 | 21815.344 | 28539.26 | 45190.29 | 134531.5 | 134531.5 | 154036.3 | 0 | 0 | 0 | 0
568+0,00 | 568 | 11360 | S09 | T01 | 11 | 0 | 0 | Medida |  | 0.5525 | 1.8176 | 2.384 | 3.786 | 11.2 | 12.92 | 0 | 132483.5 | 6652.575 | 21851.696 | 28586.94 | 45266.01 | 134755.5 | 134755.5 | 154294.7 | 0 | 0 | 0 | 0
569+0,00 | 569 | 11380 | S09 | T01 | 11 | 0 | 0 | Medida |  | 0.5525 | 1.8176 | 2.384 | 3.786 | 11.2 | 12.92 | 0 | 132703.5 | 6663.625 | 21888.048 | 28634.62 | 45341.73 | 134979.5 | 134979.5 | 154553.1 | 0 | 0 | 0 | 0
570+0,00 | 570 | 11400 | S09 | T01 | 11 | 0 | 0 | Medida |  | 0.5525 | 1.8176 | 2.384 | 3.786 | 11.2 | 12.92 | 0 | 132923.5 | 6674.675 | 21924.4 | 28682.3 | 45417.45 | 135203.5 | 135203.5 | 154811.5 | 0 | 0 | 0 | 0
571+0,00 | 571 | 11420 | S09 | T01 | 11 | 0 | 0 | Medida |  | 0.5525 | 1.8176 | 2.384 | 3.786 | 11.2 | 12.92 | 0 | 133143.5 | 6685.725 | 21960.752 | 28729.98 | 45493.17 | 135427.5 | 135427.5 | 155069.9 | 0 | 0 | 0 | 0
572+0,00 | 572 | 11440 | S09 | T01 | 11 | 0 | 0 | Medida | LE: elemento de 5.30 m (acesso/ilha) descartado | 0.5525 | 1.8176 | 2.384 | 3.786 | 11.2 | 12.92 | 0 | 133363.5 | 6696.775 | 21997.104 | 28777.66 | 45568.89 | 135651.5 | 135651.5 | 155328.3 | 0 | 0 | 0 | 0
573+0,00 | 573 | 11460 | S09 | T01 | 11 | 0 | 0 | Medida |  | 0.5525 | 1.8176 | 2.384 | 3.786 | 11.2 | 12.92 | 0 | 133583.5 | 6707.825 | 22033.456 | 28825.34 | 45644.61 | 135875.5 | 135875.5 | 155586.7 | 0 | 0 | 0 | 0
574+0,00 | 574 | 11480 | S09 | T01 | 11 | 0 | 0 | Medida |  | 0.5525 | 1.8176 | 2.384 | 3.786 | 11.2 | 12.92 | 0 | 133803.5 | 6718.875 | 22069.808 | 28873.02 | 45720.33 | 136099.5 | 136099.5 | 155845.1 | 0 | 0 | 0 | 0
575+0,00 | 575 | 11500 | S09 | T01 | 11 | 0 | 0 | Medida |  | 0.5525 | 1.8176 | 2.384 | 3.786 | 11.2 | 12.92 | 0 | 134023.5 | 6729.925 | 22106.16 | 28920.7 | 45796.05 | 136323.5 | 136323.5 | 156103.5 | 0 | 0 | 0 | 0
576+0,00 | 576 | 11520 | S09 | T01 | 11 | 0 | 0 | Medida |  | 0.5525 | 1.8176 | 2.384 | 3.786 | 11.2 | 12.92 | 0 | 134243.5 | 6740.975 | 22142.512 | 28968.38 | 45871.77 | 136547.5 | 136547.5 | 156361.9 | 0 | 0 | 0 | 0
577+0,00 | 577 | 11540 | S09 | T01 | 11 | 0 | 0 | Medida |  | 0.5525 | 1.8176 | 2.384 | 3.786 | 11.2 | 12.92 | 0 | 134463.5 | 6752.025 | 22178.864 | 29016.06 | 45947.49 | 136771.5 | 136771.5 | 156620.3 | 0 | 0 | 0 | 0
578+0,00 | 578 | 11560 | S09 | T01 | 11 | 0 | 0 | Medida |  | 0.5525 | 1.8176 | 2.384 | 3.786 | 11.2 | 12.92 | 0 | 134683.5 | 6763.075 | 22215.216 | 29063.74 | 46023.21 | 136995.5 | 136995.5 | 156878.7 | 0 | 0 | 0 | 0
579+0,00 | 579 | 11580 | S09 | T01 | 11 | 0 | 0 | Medida |  | 0.5525 | 1.8176 | 2.384 | 3.786 | 11.2 | 12.92 | 0 | 134903.5 | 6774.125 | 22251.568 | 29111.42 | 46098.93 | 137219.5 | 137219.5 | 157137.1 | 0 | 0 | 0 | 0
580+0,00 | 580 | 11600 | S09 | T01 | 11 | 0 | 0 | Medida |  | 0.5525 | 1.8176 | 2.384 | 3.786 | 11.2 | 12.92 | 0 | 135123.5 | 6785.175 | 22287.92 | 29159.1 | 46174.65 | 137443.5 | 137443.5 | 157395.5 | 0 | 0 | 0 | 0
581+0,00 | 581 | 11620 | S09 | T01 | 11 | 0 | 0 | Medida |  | 0.5525 | 1.8176 | 2.384 | 3.786 | 11.2 | 12.92 | 0 | 135343.5 | 6796.225 | 22324.272 | 29206.78 | 46250.37 | 137667.5 | 137667.5 | 157653.9 | 0 | 0 | 0 | 0
582+0,00 | 582 | 11640 | S09 | T01 | 11 | 0 | 0 | Medida |  | 0.5525 | 1.8176 | 2.384 | 3.786 | 11.2 | 12.92 | 0 | 135563.5 | 6807.275 | 22360.624 | 29254.46 | 46326.09 | 137891.5 | 137891.5 | 157912.3 | 0 | 0 | 0 | 0
583+0,00 | 583 | 11660 | S09 | T01 | 11 | 0 | 0 | Medida |  | 0.5525 | 1.8176 | 2.384 | 3.786 | 11.2 | 12.92 | 0 | 135783.5 | 6818.325 | 22396.976 | 29302.14 | 46401.81 | 138115.5 | 138115.5 | 158170.7 | 0 | 0 | 0 | 0
584+0,00 | 584 | 11680 | S09 | T01 | 11 | 0 | 0 | Medida |  | 0.5525 | 1.8176 | 2.384 | 3.786 | 11.2 | 12.92 | 0 | 136003.5 | 6829.375 | 22433.328 | 29349.82 | 46477.53 | 138339.5 | 138339.5 | 158429.1 | 0 | 0 | 0 | 0
585+0,00 | 585 | 11700 | S09 | T01 | 11 | 0 | 0 | Medida |  | 0.5525 | 1.8176 | 2.384 | 3.786 | 11.2 | 12.92 | 0 | 136223.5 | 6840.425 | 22469.68 | 29397.5 | 46553.25 | 138563.5 | 138563.5 | 158687.5 | 0 | 0 | 0 | 0
586+0,00 | 586 | 11720 | S09 | T01 | 11 | 0 | 0 | Medida |  | 0.5525 | 1.8176 | 2.384 | 3.786 | 11.2 | 12.92 | 0 | 136443.5 | 6851.475 | 22506.032 | 29445.18 | 46628.97 | 138787.5 | 138787.5 | 158945.9 | 0 | 0 | 0 | 0
587+0,00 | 587 | 11740 | S09 | T01 | 11 | 0 | 0 | Medida |  | 0.5525 | 1.8176 | 2.384 | 3.786 | 11.2 | 12.92 | 0 | 136663.5 | 6862.525 | 22542.384 | 29492.86 | 46704.69 | 139011.5 | 139011.5 | 159204.3 | 0 | 0 | 0 | 0
588+0,00 | 588 | 11760 | S09 | T01 | 11 | 0 | 0 | Medida |  | 0.5525 | 1.8176 | 2.384 | 3.786 | 11.2 | 12.92 | 0 | 136883.5 | 6873.575 | 22578.736 | 29540.54 | 46780.41 | 139235.5 | 139235.5 | 159462.7 | 0 | 0 | 0 | 0
589+0,00 | 589 | 11780 | S09 | T01 | 11 | 0 | 0 | Medida |  | 0.5525 | 1.8176 | 2.384 | 3.786 | 11.2 | 12.92 | 0 | 137103.5 | 6884.625 | 22615.088 | 29588.22 | 46856.13 | 139459.5 | 139459.5 | 159721.1 | 0 | 0 | 0 | 0
590+0,00 | 590 | 11800 | S09 | T01 | 11 | 0 | 0 | Medida |  | 0.5525 | 1.8176 | 2.384 | 3.786 | 11.2 | 12.92 | 0 | 137323.5 | 6895.675 | 22651.44 | 29635.9 | 46931.85 | 139683.5 | 139683.5 | 159979.5 | 0 | 0 | 0 | 0
591+0,00 | 591 | 11820 | S09 | T01 | 11.8 | 0 | 0 | Medida |  | 0.5925 | 1.9456 | 2.544 | 4.026 | 12 | 13.72 | 0 | 137551.5 | 6907.125 | 22689.072 | 29685.18 | 47009.97 | 139915.5 | 139915.5 | 160245.9 | 0 | 0 | 0 | 0
592+0,00 | 592 | 11840 | S09 | T01 | 11 | 0 | 0 | Medida |  | 0.5525 | 1.8176 | 2.384 | 3.786 | 11.2 | 12.92 | 0 | 137779.5 | 6918.575 | 22726.704 | 29734.46 | 47088.09 | 140147.5 | 140147.5 | 160512.3 | 0 | 0 | 0 | 0
593+0,00 | 593 | 11860 | S09 | T01 | 11 | 0 | 0 | Medida |  | 0.5525 | 1.8176 | 2.384 | 3.786 | 11.2 | 12.92 | 0 | 137999.5 | 6929.625 | 22763.056 | 29782.14 | 47163.81 | 140371.5 | 140371.5 | 160770.7 | 0 | 0 | 0 | 0
594+0,00 | 594 | 11880 | S09 | T01 | 11 | 0 | 0 | Medida |  | 0.5525 | 1.8176 | 2.384 | 3.786 | 11.2 | 12.92 | 0 | 138219.5 | 6940.675 | 22799.408 | 29829.82 | 47239.53 | 140595.5 | 140595.5 | 161029.1 | 0 | 0 | 0 | 0
595+0,00 | 595 | 11900 | S09 | T01 | 11 | 0 | 0 | Medida |  | 0.5525 | 1.8176 | 2.384 | 3.786 | 11.2 | 12.92 | 0 | 138439.5 | 6951.725 | 22835.76 | 29877.5 | 47315.25 | 140819.5 | 140819.5 | 161287.5 | 0 | 0 | 0 | 0
596+0,00 | 596 | 11920 | S09 | T01 | 11 | 0 | 0 | Medida |  | 0.5525 | 1.8176 | 2.384 | 3.786 | 11.2 | 12.92 | 0 | 138659.5 | 6962.775 | 22872.112 | 29925.18 | 47390.97 | 141043.5 | 141043.5 | 161545.9 | 0 | 0 | 0 | 0
597+0,00 | 597 | 11940 | S09 | T01 | 11 | 0 | 0 | Medida |  | 0.5525 | 1.8176 | 2.384 | 3.786 | 11.2 | 12.92 | 0 | 138879.5 | 6973.825 | 22908.464 | 29972.86 | 47466.69 | 141267.5 | 141267.5 | 161804.3 | 0 | 0 | 0 | 0
598+0,00 | 598 | 11960 | S09 | T01 | 11 | 0 | 0 | Medida |  | 0.5525 | 1.8176 | 2.384 | 3.786 | 11.2 | 12.92 | 0 | 139099.5 | 6984.875 | 22944.816 | 30020.54 | 47542.41 | 141491.5 | 141491.5 | 162062.7 | 0 | 0 | 0 | 0
599+0,00 | 599 | 11980 | S10 | T07 | 11 | 0 | 3 | Medida |  | 0.5525 | 1.8176 | 2.384 | 3.786 | 11.2 | 12.92 | 3 | 139319.5 | 6995.925 | 22981.168 | 30068.22 | 47618.13 | 141715.5 | 141715.5 | 162321.1 | 1.8 | 1.5 | 30 | 0
600+0,00 | 600 | 12000 | S10 | T07 | 11 | 0 | 3 | Medida |  | 0.5525 | 1.8176 | 2.384 | 3.786 | 11.2 | 12.92 | 3 | 139539.5 | 7006.975 | 23017.52 | 30115.9 | 47693.85 | 141939.5 | 141939.5 | 162579.5 | 5.4 | 4.5 | 90 | 0
601+0,00 | 601 | 12020 | S10 | T07 | 11 | 0 | 3 | Medida |  | 0.5525 | 1.8176 | 2.384 | 3.786 | 11.2 | 12.92 | 3 | 139759.5 | 7018.025 | 23053.872 | 30163.58 | 47769.57 | 142163.5 | 142163.5 | 162837.9 | 9 | 7.5 | 150 | 0
602+0,00 | 602 | 12040 | S10 | T07 | 11 | 1.5 | 3 | Interpolada | seção cortada por borda de acesso junto ao eixo – largura interpolada entre 601+0,00 e 603+0,00 | 0.5525 | 1.8176 | 2.384 | 3.786 | 11.2 | 12.92 | 4.5 | 139979.5 | 7029.075 | 23090.224 | 30211.26 | 47845.29 | 142387.5 | 142387.5 | 163096.3 | 13.5 | 11.25 | 225 | 0
603+0,00 | 603 | 12060 | S11 | T08 | 11 | 3 | 3 | Medida |  | 0.5525 | 1.8176 | 2.384 | 3.786 | 11.2 | 12.92 | 6 | 140199.5 | 7040.125 | 23126.576 | 30258.94 | 47921.01 | 142611.5 | 142611.5 | 163354.7 | 19.8 | 16.5 | 330 | 0
604+0,00 | 604 | 12080 | S11 | T08 | 11 | 3 | 3 | Medida |  | 0.5525 | 1.8176 | 2.384 | 3.786 | 11.2 | 12.92 | 6 | 140419.5 | 7051.175 | 23162.928 | 30306.62 | 47996.73 | 142835.5 | 142835.5 | 163613.1 | 27 | 22.5 | 450 | 0
605+0,00 | 605 | 12100 | S11 | T08 | 11 | 3 | 3 | Medida |  | 0.5525 | 1.8176 | 2.384 | 3.786 | 11.2 | 12.92 | 6 | 140639.5 | 7062.225 | 23199.28 | 30354.3 | 48072.45 | 143059.5 | 143059.5 | 163871.5 | 34.2 | 28.5 | 570 | 0
606+0,00 | 606 | 12120 | S11 | T08 | 11 | 3 | 3 | Medida |  | 0.5525 | 1.8176 | 2.384 | 3.786 | 11.2 | 12.92 | 6 | 140859.5 | 7073.275 | 23235.632 | 30401.98 | 48148.17 | 143283.5 | 143283.5 | 164129.9 | 41.4 | 34.5 | 690 | 0
607+0,00 | 607 | 12140 | S11 | T08 | 11 | 3 | 3 | Medida |  | 0.5525 | 1.8176 | 2.384 | 3.786 | 11.2 | 12.92 | 6 | 141079.5 | 7084.325 | 23271.984 | 30449.66 | 48223.89 | 143507.5 | 143507.5 | 164388.3 | 48.6 | 40.5 | 810 | 0
608+0,00 | 608 | 12160 | S11 | T08 | 11 | 3 | 3 | Medida |  | 0.5525 | 1.8176 | 2.384 | 3.786 | 11.2 | 12.92 | 6 | 141299.5 | 7095.375 | 23308.336 | 30497.34 | 48299.61 | 143731.5 | 143731.5 | 164646.7 | 55.8 | 46.5 | 930 | 0
609+0,00 | 609 | 12180 | S11 | T08 | 9.5 | 2 | 3 | Medida |  | 0.4775 | 1.5776 | 2.084 | 3.336 | 9.7 | 11.42 | 5 | 141504.5 | 7105.675 | 23342.288 | 30542.02 | 48370.83 | 143940.5 | 143940.5 | 164890.1 | 62.4 | 52 | 1040 | 0
610+0,00 | 610 | 12200 | S11 | T08 | 9.5 | 2 | 3 | Medida |  | 0.4775 | 1.5776 | 2.084 | 3.336 | 9.7 | 11.42 | 5 | 141694.5 | 7115.225 | 23373.84 | 30583.7 | 48437.55 | 144134.5 | 144134.5 | 165118.5 | 68.4 | 57 | 1140 | 0
611+0,00 | 611 | 12220 | S11 | T08 | 11 | 2 | 3 | Medida |  | 0.5525 | 1.8176 | 2.384 | 3.786 | 11.2 | 12.92 | 5 | 141899.5 | 7125.525 | 23407.792 | 30628.38 | 48508.77 | 144343.5 | 144343.5 | 165361.9 | 74.4 | 62 | 1240 | 0
612+0,00 | 612 | 12240 | S11 | T08 | 11 | 2 | 3 | Medida |  | 0.5525 | 1.8176 | 2.384 | 3.786 | 11.2 | 12.92 | 5 | 142119.5 | 7136.575 | 23444.144 | 30676.06 | 48584.49 | 144567.5 | 144567.5 | 165620.3 | 80.4 | 67 | 1340 | 0
613+0,00 | 613 | 12260 | S11 | T08 | 11 | 2 | 3 | Medida |  | 0.5525 | 1.8176 | 2.384 | 3.786 | 11.2 | 12.92 | 5 | 142339.5 | 7147.625 | 23480.496 | 30723.74 | 48660.21 | 144791.5 | 144791.5 | 165878.7 | 86.4 | 72 | 1440 | 0
614+0,00 | 614 | 12280 | S11 | T08 | 11 | 2 | 3 | Medida |  | 0.5525 | 1.8176 | 2.384 | 3.786 | 11.2 | 12.92 | 5 | 142559.5 | 7158.675 | 23516.848 | 30771.42 | 48735.93 | 145015.5 | 145015.5 | 166137.1 | 92.4 | 77 | 1540 | 0
615+0,00 | 615 | 12300 | S11 | T08 | 9.5 | 2 | 3 | Medida |  | 0.4775 | 1.5776 | 2.084 | 3.336 | 9.7 | 11.42 | 5 | 142764.5 | 7168.975 | 23550.8 | 30816.1 | 48807.15 | 145224.5 | 145224.5 | 166380.5 | 98.4 | 82 | 1640 | 0
616+0,00 | 616 | 12320 | S11 | T08 | 9.5 | 2 | 3 | Medida |  | 0.4775 | 1.5776 | 2.084 | 3.336 | 9.7 | 11.42 | 5 | 142954.5 | 7178.525 | 23582.352 | 30857.78 | 48873.87 | 145418.5 | 145418.5 | 166608.9 | 104.4 | 87 | 1740 | 0
617+0,00 | 617 | 12340 | S11 | T08 | 9.5 | 2 | 3 | Medida |  | 0.4775 | 1.5776 | 2.084 | 3.336 | 9.7 | 11.42 | 5 | 143144.5 | 7188.075 | 23613.904 | 30899.46 | 48940.59 | 145612.5 | 145612.5 | 166837.3 | 110.4 | 92 | 1840 | 0
618+0,00 | 618 | 12360 | S11 | T08 | 9.5 | 2 | 3 | Medida |  | 0.4775 | 1.5776 | 2.084 | 3.336 | 9.7 | 11.42 | 5 | 143334.5 | 7197.625 | 23645.456 | 30941.14 | 49007.31 | 145806.5 | 145806.5 | 167065.7 | 116.4 | 97 | 1940 | 0
619+0,00 | 619 | 12380 | S11 | T08 | 9.5 | 2 | 3 | Medida |  | 0.4775 | 1.5776 | 2.084 | 3.336 | 9.7 | 11.42 | 5 | 143524.5 | 7207.175 | 23677.008 | 30982.82 | 49074.03 | 146000.5 | 146000.5 | 167294.1 | 122.4 | 102 | 2040 | 0
620+0,00 | 620 | 12400 | S11 | T08 | 9.5 | 2 | 3 | Medida |  | 0.4775 | 1.5776 | 2.084 | 3.336 | 9.7 | 11.42 | 5 | 143714.5 | 7216.725 | 23708.56 | 31024.5 | 49140.75 | 146194.5 | 146194.5 | 167522.5 | 128.4 | 107 | 2140 | 0
621+0,00 | 621 | 12420 | S11 | T08 | 8.6 | 1.9 | 3 | Medida |  | 0.4325 | 1.4336 | 1.904 | 3.066 | 8.8 | 10.52 | 4.9 | 143895.5 | 7225.825 | 23738.672 | 31064.38 | 49204.77 | 146379.5 | 146379.5 | 167741.9 | 134.34 | 111.95 | 2239 | 0
622+0,00 | 622 | 12440 | S11 | T08 | 8 | 2 | 3 | Medida |  | 0.4025 | 1.3376 | 1.784 | 2.886 | 8.2 | 9.92 | 5 | 144061.5 | 7234.175 | 23766.384 | 31101.26 | 49264.29 | 146549.5 | 146549.5 | 167946.3 | 140.28 | 116.9 | 2338 | 0
623+0,00 | 623 | 12460 | S11 | T08 | 8.8 | 2 | 3 | Interpolada | faixa central de 15.80 m (cruzamento de acesso) – largura interpolada entre 622+0,00 e 624+0,00 | 0.4425 | 1.4656 | 1.944 | 3.126 | 9 | 10.72 | 5 | 144229.5 | 7242.625 | 23794.416 | 31138.54 | 49324.41 | 146721.5 | 146721.5 | 168152.7 | 146.28 | 121.9 | 2438 | 0
623+10,00 | 623.5 | 12470 | S11 | T08 | 9.2 | 2 | 3 | Interpolada | limite de segmento – largura interpolada entre estacas vizinhas | 0.4625 | 1.5296 | 2.024 | 3.246 | 9.4 | 11.12 | 5 | 144319.5 | 7247.15 | 23809.392 | 31158.38 | 49356.27 | 146813.5 | 146813.5 | 168261.9 | 149.28 | 124.4 | 2488 | 0
624+0,00 | 624 | 12480 | S12 | T09 | 9.5 | 2 | 3 | Medida |  | 0.4775 | 1.5776 | 2.084 | 3.336 | 9.7 | 11.42 | 5 | 144413 | 7251.85 | 23824.928 | 31178.92 | 49389.18 | 146909 | 146909 | 168374.6 | 152.28 | 126.9 | 2538 | 26.65
625+0,00 | 625 | 12500 | S12 | T09 | 9.5 | 2 | 3 | Medida |  | 0.4775 | 1.5776 | 2.084 | 3.336 | 9.7 | 11.42 | 5 | 144603 | 7261.4 | 23856.48 | 31220.6 | 49455.9 | 147103 | 147103 | 168603 | 158.28 | 131.9 | 2638 | 79.95
626+0,00 | 626 | 12520 | S12 | T09 | 9.5 | 2 | 3 | Medida |  | 0.4775 | 1.5776 | 2.084 | 3.336 | 9.7 | 11.42 | 5 | 144793 | 7270.95 | 23888.032 | 31262.28 | 49522.62 | 147297 | 147297 | 168831.4 | 164.28 | 136.9 | 2738 | 133.25
627+0,00 | 627 | 12540 | S12 | T09 | 9.5 | 2 | 3 | Medida |  | 0.4775 | 1.5776 | 2.084 | 3.336 | 9.7 | 11.42 | 5 | 144983 | 7280.5 | 23919.584 | 31303.96 | 49589.34 | 147491 | 147491 | 169059.8 | 170.28 | 141.9 | 2838 | 186.55
628+0,00 | 628 | 12560 | S12 | T09 | 9.5 | 2 | 3 | Medida |  | 0.4775 | 1.5776 | 2.084 | 3.336 | 9.7 | 11.42 | 5 | 145173 | 7290.05 | 23951.136 | 31345.64 | 49656.06 | 147685 | 147685 | 169288.2 | 176.28 | 146.9 | 2938 | 239.85
629+0,00 | 629 | 12580 | S12 | T09 | 9.5 | 2 | 3 | Medida |  | 0.4775 | 1.5776 | 2.084 | 3.336 | 9.7 | 11.42 | 5 | 145363 | 7299.6 | 23982.688 | 31387.32 | 49722.78 | 147879 | 147879 | 169516.6 | 182.28 | 151.9 | 3038 | 293.15
630+0,00 | 630 | 12600 | S12 | T09 | 9.5 | 2 | 3 | Medida |  | 0.4775 | 1.5776 | 2.084 | 3.336 | 9.7 | 11.42 | 5 | 145553 | 7309.15 | 24014.24 | 31429 | 49789.5 | 148073 | 148073 | 169745 | 188.28 | 156.9 | 3138 | 346.45
631+0,00 | 631 | 12620 | S12 | T09 | 9.5 | 2 | 3 | Medida |  | 0.4775 | 1.5776 | 2.084 | 3.336 | 9.7 | 11.42 | 5 | 145743 | 7318.7 | 24045.792 | 31470.68 | 49856.22 | 148267 | 148267 | 169973.4 | 194.28 | 161.9 | 3238 | 399.75
632+0,00 | 632 | 12640 | S12 | T09 | 9.5 | 2 | 3 | Medida |  | 0.4775 | 1.5776 | 2.084 | 3.336 | 9.7 | 11.42 | 5 | 145933 | 7328.25 | 24077.344 | 31512.36 | 49922.94 | 148461 | 148461 | 170201.8 | 200.28 | 166.9 | 3338 | 453.05
633+0,00 | 633 | 12660 | S12 | T09 | 10 | 1.3 | 3 | Interpolada | seção cortada por borda de acesso junto ao eixo – largura interpolada entre 632+0,00 e 635+0,00 | 0.5025 | 1.6576 | 2.184 | 3.486 | 10.2 | 11.92 | 4.3 | 146128 | 7338.05 | 24109.696 | 31555.04 | 49991.16 | 148660 | 148660 | 170435.2 | 205.86 | 171.55 | 3431 | 506.35
634+0,00 | 634 | 12680 | S12 | T09 | 10.5 | 0.7 | 3 | Interpolada | largura acima do máximo da seção urbana (8,0 a 11,0 m) – boca de acesso – largura interpolada entre 632+0,00 e 635+0,00 | 0.5275 | 1.7376 | 2.284 | 3.636 | 10.7 | 12.42 | 3.7 | 146333 | 7348.35 | 24143.648 | 31599.72 | 50062.38 | 148869 | 148869 | 170678.6 | 210.66 | 175.55 | 3511 | 559.65
635+0,00 | 635 | 12700 | S12 | T09 | 11 | 0 | 3 | Medida |  | 0.5525 | 1.8176 | 2.384 | 3.786 | 11.2 | 12.92 | 3 | 146548 | 7359.15 | 24179.2 | 31646.4 | 50136.6 | 149088 | 149088 | 170932 | 214.68 | 178.9 | 3578 | 612.95
636+0,00 | 636 | 12720 | S12 | T09 | 11 | 3 | 3 | Medida |  | 0.5525 | 1.8176 | 2.384 | 3.786 | 11.2 | 12.92 | 6 | 146768 | 7370.2 | 24215.552 | 31694.08 | 50212.32 | 149312 | 149312 | 171190.4 | 220.08 | 183.4 | 3668 | 666.25
637+0,00 | 637 | 12740 | S12 | T09 | 11 | 3 | 3 | Medida |  | 0.5525 | 1.8176 | 2.384 | 3.786 | 11.2 | 12.92 | 6 | 146988 | 7381.25 | 24251.904 | 31741.76 | 50288.04 | 149536 | 149536 | 171448.8 | 227.28 | 189.4 | 3788 | 719.55
638+0,00 | 638 | 12760 | S12 | T09 | 11 | 3 | 3 | Medida |  | 0.5525 | 1.8176 | 2.384 | 3.786 | 11.2 | 12.92 | 6 | 147208 | 7392.3 | 24288.256 | 31789.44 | 50363.76 | 149760 | 149760 | 171707.2 | 234.48 | 195.4 | 3908 | 772.85
639+0,00 | 639 | 12780 | S12 | T09 | 11 | 3 | 3 | Interpolada | seção cortada por borda de acesso junto ao eixo – largura interpolada entre 638+0,00 e 640+0,00 | 0.5525 | 1.8176 | 2.384 | 3.786 | 11.2 | 12.92 | 6 | 147428 | 7403.35 | 24324.608 | 31837.12 | 50439.48 | 149984 | 149984 | 171965.6 | 241.68 | 201.4 | 4028 | 826.15
640+0,00 | 640 | 12800 | S12 | T09 | 11 | 3 | 3 | Medida |  | 0.5525 | 1.8176 | 2.384 | 3.786 | 11.2 | 12.92 | 6 | 147648 | 7414.4 | 24360.96 | 31884.8 | 50515.2 | 150208 | 150208 | 172224 | 248.88 | 207.4 | 4148 | 879.45
641+0,00 | 641 | 12820 | S12 | T09 | 11 | 3 | 3 | Medida |  | 0.5525 | 1.8176 | 2.384 | 3.786 | 11.2 | 12.92 | 6 | 147868 | 7425.45 | 24397.312 | 31932.48 | 50590.92 | 150432 | 150432 | 172482.4 | 256.08 | 213.4 | 4268 | 932.75
642+0,00 | 642 | 12840 | S12 | T09 | 11 | 3 | 3 | Medida |  | 0.5525 | 1.8176 | 2.384 | 3.786 | 11.2 | 12.92 | 6 | 148088 | 7436.5 | 24433.664 | 31980.16 | 50666.64 | 150656 | 150656 | 172740.8 | 263.28 | 219.4 | 4388 | 986.05
642+10,00 | 642.5 | 12850 | S13 | T09* | 11 | 3 | 3 | Medida |  | 0.5525 | 1.8176 | 2.384 | 3.786 | 11.2 | 12.92 | 6 | 148198 | 7442.025 | 24451.84 | 32004 | 50704.5 | 150768 | 150768 | 172870 | 266.88 | 222.4 | 4448 | 1012.7
642+15,817 | 642.7908 | 12855.817 | S13 | T09* | 11 | 3 | 3 | Medida |  | 0.5525 | 1.8176 | 2.384 | 3.786 | 11.2 | 12.92 | 6 | 148261.987 | 7445.2389 | 24462.413 | 32017.8677 | 50726.5232 | 150833.1504 | 150833.1504 | 172945.1556 | 268.9741 | 224.1451 | 4482.902 | 1028.2023

## Volumes por intervalo
Estaca inicial | Estaca final | Extensão (m) | Segmento | Seção tipo | W inicial (m) | W final (m) | CBUQ (m³) | CBUQ (t) | BGS (m³) | Sub-base (m³) | Reforço (m³) | Imprimação EAI (m²) | Pintura RR-1C (m²) | Regularização subleito (m²) | Paver (m³) | Pó de pedra (m³) | Paver / passeio (m²) | Remoção pav. existente (m³)
0+0,00 | 1+0,00 | 20 | S01 | T01 | 11 | 11 | 11.05 | 26.52 | 36.352 | 47.68 | 75.72 | 224 | 224 | 258.4 | 0 | 0 | 0 | 0
1+0,00 | 2+0,00 | 20 | S01 | T01 | 11 | 11 | 11.05 | 26.52 | 36.352 | 47.68 | 75.72 | 224 | 224 | 258.4 | 0 | 0 | 0 | 0
2+0,00 | 3+0,00 | 20 | S01 | T01 | 11 | 11 | 11.05 | 26.52 | 36.352 | 47.68 | 75.72 | 224 | 224 | 258.4 | 0 | 0 | 0 | 0
3+0,00 | 4+0,00 | 20 | S01 | T01 | 11 | 11 | 11.05 | 26.52 | 36.352 | 47.68 | 75.72 | 224 | 224 | 258.4 | 0 | 0 | 0 | 0
4+0,00 | 5+0,00 | 20 | S01 | T01 | 11 | 11 | 11.05 | 26.52 | 36.352 | 47.68 | 75.72 | 224 | 224 | 258.4 | 0 | 0 | 0 | 0
5+0,00 | 6+0,00 | 20 | S01 | T01 | 11 | 11 | 11.05 | 26.52 | 36.352 | 47.68 | 75.72 | 224 | 224 | 258.4 | 0 | 0 | 0 | 0
6+0,00 | 7+0,00 | 20 | S01 | T01 | 11 | 11 | 11.05 | 26.52 | 36.352 | 47.68 | 75.72 | 224 | 224 | 258.4 | 0 | 0 | 0 | 0
7+0,00 | 8+0,00 | 20 | S01 | T01 | 11 | 11 | 11.05 | 26.52 | 36.352 | 47.68 | 75.72 | 224 | 224 | 258.4 | 0 | 0 | 0 | 0
8+0,00 | 9+0,00 | 20 | S01 | T01 | 11 | 11 | 11.05 | 26.52 | 36.352 | 47.68 | 75.72 | 224 | 224 | 258.4 | 0 | 0 | 0 | 0
9+0,00 | 10+0,00 | 20 | S01 | T01 | 11 | 11 | 11.05 | 26.52 | 36.352 | 47.68 | 75.72 | 224 | 224 | 258.4 | 0 | 0 | 0 | 0
10+0,00 | 11+0,00 | 20 | S01 | T01 | 11 | 11 | 11.05 | 26.52 | 36.352 | 47.68 | 75.72 | 224 | 224 | 258.4 | 0 | 0 | 0 | 0
11+0,00 | 12+0,00 | 20 | S01 | T01 | 11 | 11 | 11.05 | 26.52 | 36.352 | 47.68 | 75.72 | 224 | 224 | 258.4 | 0 | 0 | 0 | 0
12+0,00 | 13+0,00 | 20 | S01 | T01 | 11 | 11 | 11.05 | 26.52 | 36.352 | 47.68 | 75.72 | 224 | 224 | 258.4 | 0 | 0 | 0 | 0
13+0,00 | 14+0,00 | 20 | S01 | T01 | 11 | 11 | 11.05 | 26.52 | 36.352 | 47.68 | 75.72 | 224 | 224 | 258.4 | 0 | 0 | 0 | 0
14+0,00 | 15+0,00 | 20 | S01 | T01 | 11 | 11 | 11.05 | 26.52 | 36.352 | 47.68 | 75.72 | 224 | 224 | 258.4 | 0 | 0 | 0 | 0
15+0,00 | 16+0,00 | 20 | S01 | T01 | 11 | 11 | 11.05 | 26.52 | 36.352 | 47.68 | 75.72 | 224 | 224 | 258.4 | 0 | 0 | 0 | 0
16+0,00 | 17+0,00 | 20 | S01 | T01 | 11 | 11 | 11.05 | 26.52 | 36.352 | 47.68 | 75.72 | 224 | 224 | 258.4 | 0 | 0 | 0 | 0
17+0,00 | 18+0,00 | 20 | S01 | T01 | 11 | 11 | 11.05 | 26.52 | 36.352 | 47.68 | 75.72 | 224 | 224 | 258.4 | 0 | 0 | 0 | 0
18+0,00 | 19+0,00 | 20 | S01 | T01 | 11 | 11 | 11.05 | 26.52 | 36.352 | 47.68 | 75.72 | 224 | 224 | 258.4 | 0 | 0 | 0 | 0
19+0,00 | 20+0,00 | 20 | S01 | T01 | 11 | 11 | 11.05 | 26.52 | 36.352 | 47.68 | 75.72 | 224 | 224 | 258.4 | 0 | 0 | 0 | 0
20+0,00 | 21+0,00 | 20 | S01 | T01 | 11 | 11 | 11.05 | 26.52 | 36.352 | 47.68 | 75.72 | 224 | 224 | 258.4 | 0 | 0 | 0 | 0
21+0,00 | 22+0,00 | 20 | S01 | T01 | 11 | 11 | 11.05 | 26.52 | 36.352 | 47.68 | 75.72 | 224 | 224 | 258.4 | 0 | 0 | 0 | 0
22+0,00 | 23+0,00 | 20 | S01 | T01 | 11 | 11 | 11.05 | 26.52 | 36.352 | 47.68 | 75.72 | 224 | 224 | 258.4 | 0 | 0 | 0 | 0
23+0,00 | 24+0,00 | 20 | S01 | T01 | 11 | 11 | 11.05 | 26.52 | 36.352 | 47.68 | 75.72 | 224 | 224 | 258.4 | 0 | 0 | 0 | 0
24+0,00 | 25+0,00 | 20 | S01 | T01 | 11 | 11 | 11.05 | 26.52 | 36.352 | 47.68 | 75.72 | 224 | 224 | 258.4 | 0 | 0 | 0 | 0
25+0,00 | 26+0,00 | 20 | S01 | T01 | 11 | 11 | 11.05 | 26.52 | 36.352 | 47.68 | 75.72 | 224 | 224 | 258.4 | 0 | 0 | 0 | 0
26+0,00 | 27+0,00 | 20 | S01 | T01 | 11 | 11 | 11.05 | 26.52 | 36.352 | 47.68 | 75.72 | 224 | 224 | 258.4 | 0 | 0 | 0 | 0
27+0,00 | 28+0,00 | 20 | S01 | T01 | 11 | 11 | 11.05 | 26.52 | 36.352 | 47.68 | 75.72 | 224 | 224 | 258.4 | 0 | 0 | 0 | 0
28+0,00 | 29+0,00 | 20 | S01 | T01 | 11 | 11 | 11.05 | 26.52 | 36.352 | 47.68 | 75.72 | 224 | 224 | 258.4 | 0 | 0 | 0 | 0
29+0,00 | 30+0,00 | 20 | S01 | T01 | 11 | 11 | 11.05 | 26.52 | 36.352 | 47.68 | 75.72 | 224 | 224 | 258.4 | 0 | 0 | 0 | 0
30+0,00 | 31+0,00 | 20 | S01 | T01 | 11 | 11 | 11.05 | 26.52 | 36.352 | 47.68 | 75.72 | 224 | 224 | 258.4 | 0 | 0 | 0 | 0
31+0,00 | 32+0,00 | 20 | S01 | T01 | 11 | 11 | 11.05 | 26.52 | 36.352 | 47.68 | 75.72 | 224 | 224 | 258.4 | 0 | 0 | 0 | 0
32+0,00 | 33+0,00 | 20 | S01 | T01 | 11 | 11 | 11.05 | 26.52 | 36.352 | 47.68 | 75.72 | 224 | 224 | 258.4 | 0 | 0 | 0 | 0
33+0,00 | 34+0,00 | 20 | S01 | T01 | 11 | 11 | 11.05 | 26.52 | 36.352 | 47.68 | 75.72 | 224 | 224 | 258.4 | 0 | 0 | 0 | 0
34+0,00 | 35+0,00 | 20 | S01 | T01 | 11 | 11 | 11.05 | 26.52 | 36.352 | 47.68 | 75.72 | 224 | 224 | 258.4 | 0 | 0 | 0 | 0
35+0,00 | 36+0,00 | 20 | S01 | T01 | 11 | 11 | 11.05 | 26.52 | 36.352 | 47.68 | 75.72 | 224 | 224 | 258.4 | 0 | 0 | 0 | 0
36+0,00 | 37+0,00 | 20 | S01 | T01 | 11 | 11 | 11.05 | 26.52 | 36.352 | 47.68 | 75.72 | 224 | 224 | 258.4 | 0 | 0 | 0 | 0
37+0,00 | 38+0,00 | 20 | S01 | T01 | 11 | 11 | 11.05 | 26.52 | 36.352 | 47.68 | 75.72 | 224 | 224 | 258.4 | 0 | 0 | 0 | 0
38+0,00 | 39+0,00 | 20 | S01 | T01 | 11 | 11 | 11.05 | 26.52 | 36.352 | 47.68 | 75.72 | 224 | 224 | 258.4 | 0 | 0 | 0 | 0
39+0,00 | 40+0,00 | 20 | S01 | T01 | 11 | 11 | 11.05 | 26.52 | 36.352 | 47.68 | 75.72 | 224 | 224 | 258.4 | 0 | 0 | 0 | 0
40+0,00 | 41+0,00 | 20 | S01 | T01 | 11 | 11 | 11.05 | 26.52 | 36.352 | 47.68 | 75.72 | 224 | 224 | 258.4 | 0 | 0 | 0 | 0
41+0,00 | 42+0,00 | 20 | S01 | T01 | 11 | 11 | 11.05 | 26.52 | 36.352 | 47.68 | 75.72 | 224 | 224 | 258.4 | 0 | 0 | 0 | 0
42+0,00 | 43+0,00 | 20 | S01 | T01 | 11 | 11 | 11.05 | 26.52 | 36.352 | 47.68 | 75.72 | 224 | 224 | 258.4 | 0 | 0 | 0 | 0
43+0,00 | 44+0,00 | 20 | S01 | T01 | 11 | 11 | 11.05 | 26.52 | 36.352 | 47.68 | 75.72 | 224 | 224 | 258.4 | 0 | 0 | 0 | 0
44+0,00 | 45+0,00 | 20 | S01 | T01 | 11 | 11 | 11.05 | 26.52 | 36.352 | 47.68 | 75.72 | 224 | 224 | 258.4 | 0 | 0 | 0 | 0
45+0,00 | 46+0,00 | 20 | S01 | T01 | 11 | 11 | 11.05 | 26.52 | 36.352 | 47.68 | 75.72 | 224 | 224 | 258.4 | 0 | 0 | 0 | 0
46+0,00 | 47+0,00 | 20 | S01 | T01 | 11 | 11 | 11.05 | 26.52 | 36.352 | 47.68 | 75.72 | 224 | 224 | 258.4 | 0 | 0 | 0 | 0
47+0,00 | 48+0,00 | 20 | S01 | T01 | 11 | 11 | 11.05 | 26.52 | 36.352 | 47.68 | 75.72 | 224 | 224 | 258.4 | 0 | 0 | 0 | 0
48+0,00 | 49+0,00 | 20 | S01 | T01 | 11 | 11 | 11.05 | 26.52 | 36.352 | 47.68 | 75.72 | 224 | 224 | 258.4 | 0 | 0 | 0 | 0
49+0,00 | 50+0,00 | 20 | S01 | T01 | 11 | 12.9 | 12 | 28.8 | 39.392 | 51.48 | 81.42 | 243 | 243 | 277.4 | 0 | 0 | 0 | 0
50+0,00 | 51+0,00 | 20 | S01 | T01 | 12.9 | 11 | 12 | 28.8 | 39.392 | 51.48 | 81.42 | 243 | 243 | 277.4 | 0 | 0 | 0 | 0
51+0,00 | 52+0,00 | 20 | S01 | T01 | 11 | 11 | 11.05 | 26.52 | 36.352 | 47.68 | 75.72 | 224 | 224 | 258.4 | 0 | 0 | 0 | 0
52+0,00 | 53+0,00 | 20 | S01 | T01 | 11 | 11 | 11.05 | 26.52 | 36.352 | 47.68 | 75.72 | 224 | 224 | 258.4 | 0 | 0 | 0 | 0
53+0,00 | 54+0,00 | 20 | S01 | T01 | 11 | 11 | 11.05 | 26.52 | 36.352 | 47.68 | 75.72 | 224 | 224 | 258.4 | 0 | 0 | 0 | 0
54+0,00 | 55+0,00 | 20 | S01 | T01 | 11 | 11 | 11.05 | 26.52 | 36.352 | 47.68 | 75.72 | 224 | 224 | 258.4 | 0 | 0 | 0 | 0
55+0,00 | 56+0,00 | 20 | S01 | T01 | 11 | 11 | 11.05 | 26.52 | 36.352 | 47.68 | 75.72 | 224 | 224 | 258.4 | 0 | 0 | 0 | 0
56+0,00 | 57+0,00 | 20 | S01 | T01 | 11 | 11 | 11.05 | 26.52 | 36.352 | 47.68 | 75.72 | 224 | 224 | 258.4 | 0 | 0 | 0 | 0
57+0,00 | 58+0,00 | 20 | S01 | T01 | 11 | 11 | 11.05 | 26.52 | 36.352 | 47.68 | 75.72 | 224 | 224 | 258.4 | 0 | 0 | 0 | 0
58+0,00 | 59+0,00 | 20 | S01 | T01 | 11 | 11 | 11.05 | 26.52 | 36.352 | 47.68 | 75.72 | 224 | 224 | 258.4 | 0 | 0 | 0 | 0
59+0,00 | 60+0,00 | 20 | S01 | T01 | 11 | 11 | 11.05 | 26.52 | 36.352 | 47.68 | 75.72 | 224 | 224 | 258.4 | 0 | 0 | 0 | 0
60+0,00 | 61+0,00 | 20 | S01 | T01 | 11 | 11 | 11.05 | 26.52 | 36.352 | 47.68 | 75.72 | 224 | 224 | 258.4 | 0 | 0 | 0 | 0
61+0,00 | 62+0,00 | 20 | S01 | T01 | 11 | 11 | 11.05 | 26.52 | 36.352 | 47.68 | 75.72 | 224 | 224 | 258.4 | 0 | 0 | 0 | 0
62+0,00 | 63+0,00 | 20 | S01 | T01 | 11 | 11 | 11.05 | 26.52 | 36.352 | 47.68 | 75.72 | 224 | 224 | 258.4 | 0 | 0 | 0 | 0
63+0,00 | 64+0,00 | 20 | S01 | T01 | 11 | 11 | 11.05 | 26.52 | 36.352 | 47.68 | 75.72 | 224 | 224 | 258.4 | 0 | 0 | 0 | 0
64+0,00 | 65+0,00 | 20 | S01 | T01 | 11 | 11 | 11.05 | 26.52 | 36.352 | 47.68 | 75.72 | 224 | 224 | 258.4 | 0 | 0 | 0 | 0
65+0,00 | 66+0,00 | 20 | S01 | T01 | 11 | 11 | 11.05 | 26.52 | 36.352 | 47.68 | 75.72 | 224 | 224 | 258.4 | 0 | 0 | 0 | 0
66+0,00 | 67+0,00 | 20 | S01 | T01 | 11 | 11 | 11.05 | 26.52 | 36.352 | 47.68 | 75.72 | 224 | 224 | 258.4 | 0 | 0 | 0 | 0
67+0,00 | 68+0,00 | 20 | S01 | T01 | 11 | 11 | 11.05 | 26.52 | 36.352 | 47.68 | 75.72 | 224 | 224 | 258.4 | 0 | 0 | 0 | 0
68+0,00 | 69+0,00 | 20 | S01 | T01 | 11 | 11 | 11.05 | 26.52 | 36.352 | 47.68 | 75.72 | 224 | 224 | 258.4 | 0 | 0 | 0 | 0
69+0,00 | 70+0,00 | 20 | S01 | T01 | 11 | 11 | 11.05 | 26.52 | 36.352 | 47.68 | 75.72 | 224 | 224 | 258.4 | 0 | 0 | 0 | 0
70+0,00 | 71+0,00 | 20 | S01 | T01 | 11 | 11 | 11.05 | 26.52 | 36.352 | 47.68 | 75.72 | 224 | 224 | 258.4 | 0 | 0 | 0 | 0
71+0,00 | 72+0,00 | 20 | S01 | T01 | 11 | 11 | 11.05 | 26.52 | 36.352 | 47.68 | 75.72 | 224 | 224 | 258.4 | 0 | 0 | 0 | 0
72+0,00 | 73+0,00 | 20 | S01 | T01 | 11 | 11 | 11.05 | 26.52 | 36.352 | 47.68 | 75.72 | 224 | 224 | 258.4 | 0 | 0 | 0 | 0
73+0,00 | 74+0,00 | 20 | S01 | T01 | 11 | 11 | 11.05 | 26.52 | 36.352 | 47.68 | 75.72 | 224 | 224 | 258.4 | 0 | 0 | 0 | 0
74+0,00 | 75+0,00 | 20 | S01 | T01 | 11 | 11 | 11.05 | 26.52 | 36.352 | 47.68 | 75.72 | 224 | 224 | 258.4 | 0 | 0 | 0 | 0
75+0,00 | 76+0,00 | 20 | S01 | T01 | 11 | 11 | 11.05 | 26.52 | 36.352 | 47.68 | 75.72 | 224 | 224 | 258.4 | 0 | 0 | 0 | 0
76+0,00 | 77+0,00 | 20 | S01 | T01 | 11 | 11 | 11.05 | 26.52 | 36.352 | 47.68 | 75.72 | 224 | 224 | 258.4 | 0 | 0 | 0 | 0
77+0,00 | 78+0,00 | 20 | S01 | T01 | 11 | 11 | 11.05 | 26.52 | 36.352 | 47.68 | 75.72 | 224 | 224 | 258.4 | 0 | 0 | 0 | 0
78+0,00 | 79+0,00 | 20 | S01 | T01 | 11 | 11 | 11.05 | 26.52 | 36.352 | 47.68 | 75.72 | 224 | 224 | 258.4 | 0 | 0 | 0 | 0
79+0,00 | 80+0,00 | 20 | S01 | T01 | 11 | 11 | 11.05 | 26.52 | 36.352 | 47.68 | 75.72 | 224 | 224 | 258.4 | 0 | 0 | 0 | 0
80+0,00 | 81+0,00 | 20 | S01 | T01 | 11 | 11 | 11.05 | 26.52 | 36.352 | 47.68 | 75.72 | 224 | 224 | 258.4 | 0 | 0 | 0 | 0
81+0,00 | 82+0,00 | 20 | S01 | T01 | 11 | 11 | 11.05 | 26.52 | 36.352 | 47.68 | 75.72 | 224 | 224 | 258.4 | 0 | 0 | 0 | 0
82+0,00 | 83+0,00 | 20 | S01 | T01 | 11 | 11 | 11.05 | 26.52 | 36.352 | 47.68 | 75.72 | 224 | 224 | 258.4 | 0 | 0 | 0 | 0
83+0,00 | 84+0,00 | 20 | S01 | T01 | 11 | 11 | 11.05 | 26.52 | 36.352 | 47.68 | 75.72 | 224 | 224 | 258.4 | 0 | 0 | 0 | 0
84+0,00 | 85+0,00 | 20 | S01 | T01 | 11 | 11 | 11.05 | 26.52 | 36.352 | 47.68 | 75.72 | 224 | 224 | 258.4 | 0 | 0 | 0 | 0
85+0,00 | 86+0,00 | 20 | S01 | T01 | 11 | 11 | 11.05 | 26.52 | 36.352 | 47.68 | 75.72 | 224 | 224 | 258.4 | 0 | 0 | 0 | 0
86+0,00 | 87+0,00 | 20 | S01 | T01 | 11 | 11 | 11.05 | 26.52 | 36.352 | 47.68 | 75.72 | 224 | 224 | 258.4 | 0 | 0 | 0 | 0
87+0,00 | 88+0,00 | 20 | S01 | T01 | 11 | 11 | 11.05 | 26.52 | 36.352 | 47.68 | 75.72 | 224 | 224 | 258.4 | 0 | 0 | 0 | 0
88+0,00 | 89+0,00 | 20 | S01 | T01 | 11 | 11 | 11.05 | 26.52 | 36.352 | 47.68 | 75.72 | 224 | 224 | 258.4 | 0 | 0 | 0 | 0
89+0,00 | 90+0,00 | 20 | S01 | T01 | 11 | 11 | 11.05 | 26.52 | 36.352 | 47.68 | 75.72 | 224 | 224 | 258.4 | 0 | 0 | 0 | 0
90+0,00 | 91+0,00 | 20 | S01 | T01 | 11 | 11 | 11.05 | 26.52 | 36.352 | 47.68 | 75.72 | 224 | 224 | 258.4 | 0 | 0 | 0 | 0
91+0,00 | 92+0,00 | 20 | S01 | T01 | 11 | 11 | 11.05 | 26.52 | 36.352 | 47.68 | 75.72 | 224 | 224 | 258.4 | 0 | 0 | 0 | 0
92+0,00 | 93+0,00 | 20 | S01 | T01 | 11 | 11 | 11.05 | 26.52 | 36.352 | 47.68 | 75.72 | 224 | 224 | 258.4 | 0 | 0 | 0 | 0
93+0,00 | 94+0,00 | 20 | S01 | T01 | 11 | 11 | 11.05 | 26.52 | 36.352 | 47.68 | 75.72 | 224 | 224 | 258.4 | 0 | 0 | 0 | 0
94+0,00 | 95+0,00 | 20 | S01 | T01 | 11 | 11 | 11.05 | 26.52 | 36.352 | 47.68 | 75.72 | 224 | 224 | 258.4 | 0 | 0 | 0 | 0
95+0,00 | 96+0,00 | 20 | S01 | T01 | 11 | 11 | 11.05 | 26.52 | 36.352 | 47.68 | 75.72 | 224 | 224 | 258.4 | 0 | 0 | 0 | 0
96+0,00 | 97+0,00 | 20 | S01 | T01 | 11 | 11 | 11.05 | 26.52 | 36.352 | 47.68 | 75.72 | 224 | 224 | 258.4 | 0 | 0 | 0 | 0
97+0,00 | 98+0,00 | 20 | S01 | T01 | 11 | 11 | 11.05 | 26.52 | 36.352 | 47.68 | 75.72 | 224 | 224 | 258.4 | 0 | 0 | 0 | 0
98+0,00 | 99+0,00 | 20 | S01 | T01 | 11 | 11 | 11.05 | 26.52 | 36.352 | 47.68 | 75.72 | 224 | 224 | 258.4 | 0 | 0 | 0 | 0
99+0,00 | 100+0,00 | 20 | S01 | T01 | 11 | 11 | 11.05 | 26.52 | 36.352 | 47.68 | 75.72 | 224 | 224 | 258.4 | 0 | 0 | 0 | 0
100+0,00 | 101+0,00 | 20 | S01 | T01 | 11 | 11 | 11.05 | 26.52 | 36.352 | 47.68 | 75.72 | 224 | 224 | 258.4 | 0 | 0 | 0 | 0
101+0,00 | 102+0,00 | 20 | S01 | T01 | 11 | 11 | 11.05 | 26.52 | 36.352 | 47.68 | 75.72 | 224 | 224 | 258.4 | 0 | 0 | 0 | 0
102+0,00 | 103+0,00 | 20 | S01 | T01 | 11 | 11 | 11.05 | 26.52 | 36.352 | 47.68 | 75.72 | 224 | 224 | 258.4 | 0 | 0 | 0 | 0
103+0,00 | 104+0,00 | 20 | S01 | T01 | 11 | 11 | 11.05 | 26.52 | 36.352 | 47.68 | 75.72 | 224 | 224 | 258.4 | 0 | 0 | 0 | 0
104+0,00 | 105+0,00 | 20 | S01 | T01 | 11 | 11 | 11.05 | 26.52 | 36.352 | 47.68 | 75.72 | 224 | 224 | 258.4 | 0 | 0 | 0 | 0
105+0,00 | 106+0,00 | 20 | S01 | T01 | 11 | 11 | 11.05 | 26.52 | 36.352 | 47.68 | 75.72 | 224 | 224 | 258.4 | 0 | 0 | 0 | 0
106+0,00 | 107+0,00 | 20 | S01 | T01 | 11 | 11 | 11.05 | 26.52 | 36.352 | 47.68 | 75.72 | 224 | 224 | 258.4 | 0 | 0 | 0 | 0
107+0,00 | 108+0,00 | 20 | S01 | T01 | 11 | 11 | 11.05 | 26.52 | 36.352 | 47.68 | 75.72 | 224 | 224 | 258.4 | 0 | 0 | 0 | 0
108+0,00 | 109+0,00 | 20 | S01 | T01 | 11 | 11 | 11.05 | 26.52 | 36.352 | 47.68 | 75.72 | 224 | 224 | 258.4 | 0 | 0 | 0 | 0
109+0,00 | 110+0,00 | 20 | S01 | T01 | 11 | 11 | 11.05 | 26.52 | 36.352 | 47.68 | 75.72 | 224 | 224 | 258.4 | 0 | 0 | 0 | 0
110+0,00 | 111+0,00 | 20 | S01 | T01 | 11 | 11 | 11.05 | 26.52 | 36.352 | 47.68 | 75.72 | 224 | 224 | 258.4 | 0 | 0 | 0 | 0
111+0,00 | 112+0,00 | 20 | S01 | T01 | 11 | 11 | 11.05 | 26.52 | 36.352 | 47.68 | 75.72 | 224 | 224 | 258.4 | 0 | 0 | 0 | 0
112+0,00 | 113+0,00 | 20 | S01 | T01 | 11 | 11 | 11.05 | 26.52 | 36.352 | 47.68 | 75.72 | 224 | 224 | 258.4 | 0 | 0 | 0 | 0
113+0,00 | 114+0,00 | 20 | S01 | T01 | 11 | 11 | 11.05 | 26.52 | 36.352 | 47.68 | 75.72 | 224 | 224 | 258.4 | 0 | 0 | 0 | 0
114+0,00 | 115+0,00 | 20 | S01 | T01 | 11 | 11 | 11.05 | 26.52 | 36.352 | 47.68 | 75.72 | 224 | 224 | 258.4 | 0 | 0 | 0 | 0
115+0,00 | 116+0,00 | 20 | S01 | T01 | 11 | 11 | 11.05 | 26.52 | 36.352 | 47.68 | 75.72 | 224 | 224 | 258.4 | 0 | 0 | 0 | 0
116+0,00 | 117+0,00 | 20 | S01 | T01 | 11 | 12.7 | 11.9 | 28.56 | 39.072 | 51.08 | 80.82 | 241 | 241 | 275.4 | 0 | 0 | 0 | 0
117+0,00 | 118+0,00 | 20 | S01 | T01 | 12.7 | 14.5 | 13.65 | 32.76 | 44.672 | 58.08 | 91.32 | 276 | 276 | 310.4 | 0 | 0 | 0 | 0
118+0,00 | 119+0,00 | 20 | S01 | T01 | 14.5 | 15.9 | 15.25 | 36.6 | 49.792 | 64.48 | 100.92 | 308 | 308 | 342.4 | 0 | 0 | 0 | 0
119+0,00 | 120+0,00 | 20 | S01 | T01 | 15.9 | 15.2 | 15.6 | 37.44 | 50.912 | 65.88 | 103.02 | 315 | 315 | 349.4 | 0 | 0 | 0 | 0
120+0,00 | 121+0,00 | 20 | S01 | T01 | 15.2 | 13.2 | 14.25 | 34.2 | 46.592 | 60.48 | 94.92 | 288 | 288 | 322.4 | 0 | 0 | 0 | 0
121+0,00 | 122+0,00 | 20 | S01 | T01 | 13.2 | 11.7 | 12.5 | 30 | 40.992 | 53.48 | 84.42 | 253 | 253 | 287.4 | 0 | 0 | 0 | 0
122+0,00 | 123+0,00 | 20 | S01 | T01 | 11.7 | 11 | 11.4 | 27.36 | 37.472 | 49.08 | 77.82 | 231 | 231 | 265.4 | 0 | 0 | 0 | 0
123+0,00 | 124+0,00 | 20 | S01 | T01 | 11 | 11.6 | 11.35 | 27.24 | 37.312 | 48.88 | 77.52 | 230 | 230 | 264.4 | 0 | 0 | 0 | 0
124+0,00 | 125+0,00 | 20 | S01 | T01 | 11.6 | 11 | 11.35 | 27.24 | 37.312 | 48.88 | 77.52 | 230 | 230 | 264.4 | 0 | 0 | 0 | 0
125+0,00 | 126+0,00 | 20 | S01 | T01 | 11 | 11 | 11.05 | 26.52 | 36.352 | 47.68 | 75.72 | 224 | 224 | 258.4 | 0 | 0 | 0 | 0
126+0,00 | 127+0,00 | 20 | S01 | T01 | 11 | 11 | 11.05 | 26.52 | 36.352 | 47.68 | 75.72 | 224 | 224 | 258.4 | 0 | 0 | 0 | 0
127+0,00 | 128+0,00 | 20 | S01 | T01 | 11 | 11 | 11.05 | 26.52 | 36.352 | 47.68 | 75.72 | 224 | 224 | 258.4 | 0 | 0 | 0 | 0
128+0,00 | 129+0,00 | 20 | S01 | T01 | 11 | 11 | 11.05 | 26.52 | 36.352 | 47.68 | 75.72 | 224 | 224 | 258.4 | 0 | 0 | 0 | 0
129+0,00 | 130+0,00 | 20 | S01 | T01 | 11 | 11 | 11.05 | 26.52 | 36.352 | 47.68 | 75.72 | 224 | 224 | 258.4 | 0 | 0 | 0 | 0
130+0,00 | 131+0,00 | 20 | S01 | T01 | 11 | 11 | 11.05 | 26.52 | 36.352 | 47.68 | 75.72 | 224 | 224 | 258.4 | 0 | 0 | 0 | 0
131+0,00 | 132+0,00 | 20 | S01 | T01 | 11 | 11 | 11.05 | 26.52 | 36.352 | 47.68 | 75.72 | 224 | 224 | 258.4 | 0 | 0 | 0 | 0
132+0,00 | 133+0,00 | 20 | S01 | T01 | 11 | 11 | 11.05 | 26.52 | 36.352 | 47.68 | 75.72 | 224 | 224 | 258.4 | 0 | 0 | 0 | 0
133+0,00 | 134+0,00 | 20 | S01 | T01 | 11 | 11 | 11.05 | 26.52 | 36.352 | 47.68 | 75.72 | 224 | 224 | 258.4 | 0 | 0 | 0 | 0
134+0,00 | 135+0,00 | 20 | S01 | T01 | 11 | 11 | 11.05 | 26.52 | 36.352 | 47.68 | 75.72 | 224 | 224 | 258.4 | 0 | 0 | 0 | 0
135+0,00 | 136+0,00 | 20 | S01 | T01 | 11 | 11 | 11.05 | 26.52 | 36.352 | 47.68 | 75.72 | 224 | 224 | 258.4 | 0 | 0 | 0 | 0
136+0,00 | 137+0,00 | 20 | S01 | T01 | 11 | 11 | 11.05 | 26.52 | 36.352 | 47.68 | 75.72 | 224 | 224 | 258.4 | 0 | 0 | 0 | 0
137+0,00 | 138+0,00 | 20 | S01 | T01 | 11 | 11 | 11.05 | 26.52 | 36.352 | 47.68 | 75.72 | 224 | 224 | 258.4 | 0 | 0 | 0 | 0
138+0,00 | 139+0,00 | 20 | S01 | T01 | 11 | 11 | 11.05 | 26.52 | 36.352 | 47.68 | 75.72 | 224 | 224 | 258.4 | 0 | 0 | 0 | 0
139+0,00 | 140+0,00 | 20 | S01 | T01 | 11 | 11 | 11.05 | 26.52 | 36.352 | 47.68 | 75.72 | 224 | 224 | 258.4 | 0 | 0 | 0 | 0
140+0,00 | 141+0,00 | 20 | S01 | T01 | 11 | 11 | 11.05 | 26.52 | 36.352 | 47.68 | 75.72 | 224 | 224 | 258.4 | 0 | 0 | 0 | 0
141+0,00 | 142+0,00 | 20 | S01 | T01 | 11 | 11 | 11.05 | 26.52 | 36.352 | 47.68 | 75.72 | 224 | 224 | 258.4 | 0 | 0 | 0 | 0
142+0,00 | 143+0,00 | 20 | S01 | T01 | 11 | 11 | 11.05 | 26.52 | 36.352 | 47.68 | 75.72 | 224 | 224 | 258.4 | 0 | 0 | 0 | 0
143+0,00 | 144+0,00 | 20 | S01 | T01 | 11 | 11 | 11.05 | 26.52 | 36.352 | 47.68 | 75.72 | 224 | 224 | 258.4 | 0 | 0 | 0 | 0
144+0,00 | 145+0,00 | 20 | S01 | T01 | 11 | 11 | 11.05 | 26.52 | 36.352 | 47.68 | 75.72 | 224 | 224 | 258.4 | 0 | 0 | 0 | 0
145+0,00 | 146+0,00 | 20 | S01 | T01 | 11 | 11 | 11.05 | 26.52 | 36.352 | 47.68 | 75.72 | 224 | 224 | 258.4 | 0 | 0 | 0 | 0
146+0,00 | 147+0,00 | 20 | S01 | T01 | 11 | 11 | 11.05 | 26.52 | 36.352 | 47.68 | 75.72 | 224 | 224 | 258.4 | 0 | 0 | 0 | 0
147+0,00 | 148+0,00 | 20 | S01 | T01 | 11 | 11 | 11.05 | 26.52 | 36.352 | 47.68 | 75.72 | 224 | 224 | 258.4 | 0 | 0 | 0 | 0
148+0,00 | 149+0,00 | 20 | S01 | T01 | 11 | 11 | 11.05 | 26.52 | 36.352 | 47.68 | 75.72 | 224 | 224 | 258.4 | 0 | 0 | 0 | 0
149+0,00 | 150+0,00 | 20 | S01 | T01 | 11 | 11 | 11.05 | 26.52 | 36.352 | 47.68 | 75.72 | 224 | 224 | 258.4 | 0 | 0 | 0 | 0
150+0,00 | 151+0,00 | 20 | S01 | T01 | 11 | 11 | 11.05 | 26.52 | 36.352 | 47.68 | 75.72 | 224 | 224 | 258.4 | 0 | 0 | 0 | 0
151+0,00 | 152+0,00 | 20 | S01 | T01 | 11 | 11 | 11.05 | 26.52 | 36.352 | 47.68 | 75.72 | 224 | 224 | 258.4 | 0 | 0 | 0 | 0
152+0,00 | 153+0,00 | 20 | S01 | T01 | 11 | 11 | 11.05 | 26.52 | 36.352 | 47.68 | 75.72 | 224 | 224 | 258.4 | 0 | 0 | 0 | 0
153+0,00 | 154+0,00 | 20 | S01 | T01 | 11 | 12.2 | 11.65 | 27.96 | 38.272 | 50.08 | 79.32 | 236 | 236 | 270.4 | 0 | 0 | 0 | 0
154+0,00 | 155+0,00 | 20 | S01 | T01 | 12.2 | 11 | 11.65 | 27.96 | 38.272 | 50.08 | 79.32 | 236 | 236 | 270.4 | 0 | 0 | 0 | 0
155+0,00 | 156+0,00 | 20 | S01 | T01 | 11 | 11 | 11.05 | 26.52 | 36.352 | 47.68 | 75.72 | 224 | 224 | 258.4 | 0 | 0 | 0 | 0
156+0,00 | 157+0,00 | 20 | S01 | T01 | 11 | 11 | 11.05 | 26.52 | 36.352 | 47.68 | 75.72 | 224 | 224 | 258.4 | 0 | 0 | 0 | 0
157+0,00 | 158+0,00 | 20 | S01 | T01 | 11 | 11 | 11.05 | 26.52 | 36.352 | 47.68 | 75.72 | 224 | 224 | 258.4 | 0 | 0 | 0 | 0
158+0,00 | 159+0,00 | 20 | S01 | T01 | 11 | 11 | 11.05 | 26.52 | 36.352 | 47.68 | 75.72 | 224 | 224 | 258.4 | 0 | 0 | 0 | 0
159+0,00 | 160+0,00 | 20 | S01 | T01 | 11 | 11 | 11.05 | 26.52 | 36.352 | 47.68 | 75.72 | 224 | 224 | 258.4 | 0 | 0 | 0 | 0
160+0,00 | 161+0,00 | 20 | S01 | T01 | 11 | 11 | 11.05 | 26.52 | 36.352 | 47.68 | 75.72 | 224 | 224 | 258.4 | 0 | 0 | 0 | 0
161+0,00 | 162+0,00 | 20 | S01 | T01 | 11 | 11 | 11.05 | 26.52 | 36.352 | 47.68 | 75.72 | 224 | 224 | 258.4 | 0 | 0 | 0 | 0
162+0,00 | 163+0,00 | 20 | S01 | T01 | 11 | 11 | 11.05 | 26.52 | 36.352 | 47.68 | 75.72 | 224 | 224 | 258.4 | 0 | 0 | 0 | 0
163+0,00 | 164+0,00 | 20 | S01 | T01 | 11 | 11 | 11.05 | 26.52 | 36.352 | 47.68 | 75.72 | 224 | 224 | 258.4 | 0 | 0 | 0 | 0
164+0,00 | 165+0,00 | 20 | S01 | T01 | 11 | 11 | 11.05 | 26.52 | 36.352 | 47.68 | 75.72 | 224 | 224 | 258.4 | 0 | 0 | 0 | 0
165+0,00 | 166+0,00 | 20 | S01 | T01 | 11 | 11 | 11.05 | 26.52 | 36.352 | 47.68 | 75.72 | 224 | 224 | 258.4 | 0 | 0 | 0 | 0
166+0,00 | 167+0,00 | 20 | S01 | T01 | 11 | 11 | 11.05 | 26.52 | 36.352 | 47.68 | 75.72 | 224 | 224 | 258.4 | 0 | 0 | 0 | 0
167+0,00 | 168+0,00 | 20 | S01 | T01 | 11 | 12.1 | 11.6 | 27.84 | 38.112 | 49.88 | 79.02 | 235 | 235 | 269.4 | 0 | 0 | 0 | 0
168+0,00 | 169+0,00 | 20 | S01 | T01 | 12.1 | 13.2 | 12.7 | 30.48 | 41.632 | 54.28 | 85.62 | 257 | 257 | 291.4 | 0 | 0 | 0 | 0
169+0,00 | 170+0,00 | 20 | S01 | T01 | 13.2 | 14 | 13.65 | 32.76 | 44.672 | 58.08 | 91.32 | 276 | 276 | 310.4 | 0 | 0 | 0 | 0
170+0,00 | 171+0,00 | 20 | S01 | T01 | 14 | 13.7 | 13.9 | 33.36 | 45.472 | 59.08 | 92.82 | 281 | 281 | 315.4 | 0 | 0 | 0 | 0
171+0,00 | 172+0,00 | 20 | S01 | T01 | 13.7 | 13.1 | 13.45 | 32.28 | 44.032 | 57.28 | 90.12 | 272 | 272 | 306.4 | 0 | 0 | 0 | 0
172+0,00 | 173+0,00 | 20 | S01 | T01 | 13.1 | 13.6 | 13.4 | 32.16 | 43.872 | 57.08 | 89.82 | 271 | 271 | 305.4 | 0 | 0 | 0 | 0
173+0,00 | 174+0,00 | 20 | S01 | T01 | 13.6 | 14 | 13.85 | 33.24 | 45.312 | 58.88 | 92.52 | 280 | 280 | 314.4 | 0 | 0 | 0 | 0
174+0,00 | 175+0,00 | 20 | S01 | T01 | 14 | 12.8 | 13.45 | 32.28 | 44.032 | 57.28 | 90.12 | 272 | 272 | 306.4 | 0 | 0 | 0 | 0
175+0,00 | 176+0,00 | 20 | S01 | T01 | 12.8 | 11.2 | 12.05 | 28.92 | 39.552 | 51.68 | 81.72 | 244 | 244 | 278.4 | 0 | 0 | 0 | 0
176+0,00 | 177+0,00 | 20 | S01 | T01 | 11.2 | 11 | 11.15 | 26.76 | 36.672 | 48.08 | 76.32 | 226 | 226 | 260.4 | 0 | 0 | 0 | 0
177+0,00 | 178+0,00 | 20 | S01 | T01 | 11 | 11 | 11.05 | 26.52 | 36.352 | 47.68 | 75.72 | 224 | 224 | 258.4 | 0 | 0 | 0 | 0
178+0,00 | 179+0,00 | 20 | S01 | T01 | 11 | 11 | 11.05 | 26.52 | 36.352 | 47.68 | 75.72 | 224 | 224 | 258.4 | 0 | 0 | 0 | 0
179+0,00 | 180+0,00 | 20 | S01 | T01 | 11 | 11 | 11.05 | 26.52 | 36.352 | 47.68 | 75.72 | 224 | 224 | 258.4 | 0 | 0 | 0 | 0
180+0,00 | 181+0,00 | 20 | S01 | T01 | 11 | 11 | 11.05 | 26.52 | 36.352 | 47.68 | 75.72 | 224 | 224 | 258.4 | 0 | 0 | 0 | 0
181+0,00 | 182+0,00 | 20 | S01 | T01 | 11 | 11 | 11.05 | 26.52 | 36.352 | 47.68 | 75.72 | 224 | 224 | 258.4 | 0 | 0 | 0 | 0
182+0,00 | 183+0,00 | 20 | S01 | T01 | 11 | 11 | 11.05 | 26.52 | 36.352 | 47.68 | 75.72 | 224 | 224 | 258.4 | 0 | 0 | 0 | 0
183+0,00 | 184+0,00 | 20 | S01 | T01 | 11 | 11 | 11.05 | 26.52 | 36.352 | 47.68 | 75.72 | 224 | 224 | 258.4 | 0 | 0 | 0 | 0
184+0,00 | 185+0,00 | 20 | S01 | T01 | 11 | 11 | 11.05 | 26.52 | 36.352 | 47.68 | 75.72 | 224 | 224 | 258.4 | 0 | 0 | 0 | 0
185+0,00 | 186+0,00 | 20 | S01 | T01 | 11 | 11 | 11.05 | 26.52 | 36.352 | 47.68 | 75.72 | 224 | 224 | 258.4 | 0 | 0 | 0 | 0
186+0,00 | 187+0,00 | 20 | S01 | T01 | 11 | 11 | 11.05 | 26.52 | 36.352 | 47.68 | 75.72 | 224 | 224 | 258.4 | 0 | 0 | 0 | 0
187+0,00 | 188+0,00 | 20 | S01 | T01 | 11 | 11 | 11.05 | 26.52 | 36.352 | 47.68 | 75.72 | 224 | 224 | 258.4 | 0 | 0 | 0 | 0
188+0,00 | 189+0,00 | 20 | S01 | T01 | 11 | 11 | 11.05 | 26.52 | 36.352 | 47.68 | 75.72 | 224 | 224 | 258.4 | 0 | 0 | 0 | 0
189+0,00 | 190+0,00 | 20 | S01 | T01 | 11 | 11 | 11.05 | 26.52 | 36.352 | 47.68 | 75.72 | 224 | 224 | 258.4 | 0 | 0 | 0 | 0
190+0,00 | 191+0,00 | 20 | S01 | T01 | 11 | 11 | 11.05 | 26.52 | 36.352 | 47.68 | 75.72 | 224 | 224 | 258.4 | 0 | 0 | 0 | 0
191+0,00 | 192+0,00 | 20 | S01 | T01 | 11 | 11 | 11.05 | 26.52 | 36.352 | 47.68 | 75.72 | 224 | 224 | 258.4 | 0 | 0 | 0 | 0
192+0,00 | 193+0,00 | 20 | S01 | T01 | 11 | 11 | 11.05 | 26.52 | 36.352 | 47.68 | 75.72 | 224 | 224 | 258.4 | 0 | 0 | 0 | 0
193+0,00 | 194+0,00 | 20 | S01 | T01 | 11 | 11 | 11.05 | 26.52 | 36.352 | 47.68 | 75.72 | 224 | 224 | 258.4 | 0 | 0 | 0 | 0
194+0,00 | 195+0,00 | 20 | S01 | T01 | 11 | 11 | 11.05 | 26.52 | 36.352 | 47.68 | 75.72 | 224 | 224 | 258.4 | 0 | 0 | 0 | 0
195+0,00 | 196+0,00 | 20 | S01 | T01 | 11 | 11 | 11.05 | 26.52 | 36.352 | 47.68 | 75.72 | 224 | 224 | 258.4 | 0 | 0 | 0 | 0
196+0,00 | 197+0,00 | 20 | S01 | T01 | 11 | 11 | 11.05 | 26.52 | 36.352 | 47.68 | 75.72 | 224 | 224 | 258.4 | 0 | 0 | 0 | 0
197+0,00 | 198+0,00 | 20 | S01 | T01 | 11 | 11 | 11.05 | 26.52 | 36.352 | 47.68 | 75.72 | 224 | 224 | 258.4 | 0 | 0 | 0 | 0
198+0,00 | 199+0,00 | 20 | S01 | T01 | 11 | 11 | 11.05 | 26.52 | 36.352 | 47.68 | 75.72 | 224 | 224 | 258.4 | 0 | 0 | 0 | 0
199+0,00 | 200+0,00 | 20 | S01 | T01 | 11 | 11 | 11.05 | 26.52 | 36.352 | 47.68 | 75.72 | 224 | 224 | 258.4 | 0 | 0 | 0 | 0
200+0,00 | 201+0,00 | 20 | S01 | T01 | 11 | 11 | 11.05 | 26.52 | 36.352 | 47.68 | 75.72 | 224 | 224 | 258.4 | 0 | 0 | 0 | 0
201+0,00 | 202+0,00 | 20 | S01 | T01 | 11 | 11 | 11.05 | 26.52 | 36.352 | 47.68 | 75.72 | 224 | 224 | 258.4 | 0 | 0 | 0 | 0
202+0,00 | 203+0,00 | 20 | S01 | T01 | 11 | 11 | 11.05 | 26.52 | 36.352 | 47.68 | 75.72 | 224 | 224 | 258.4 | 0 | 0 | 0 | 0
203+0,00 | 204+0,00 | 20 | S01 | T01 | 11 | 11 | 11.05 | 26.52 | 36.352 | 47.68 | 75.72 | 224 | 224 | 258.4 | 0 | 0 | 0 | 0
204+0,00 | 205+0,00 | 20 | S01 | T01 | 11 | 11 | 11.05 | 26.52 | 36.352 | 47.68 | 75.72 | 224 | 224 | 258.4 | 0 | 0 | 0 | 0
205+0,00 | 206+0,00 | 20 | S01 | T01 | 11 | 11 | 11.05 | 26.52 | 36.352 | 47.68 | 75.72 | 224 | 224 | 258.4 | 0 | 0 | 0 | 0
206+0,00 | 207+0,00 | 20 | S01 | T01 | 11 | 11 | 11.05 | 26.52 | 36.352 | 47.68 | 75.72 | 224 | 224 | 258.4 | 0 | 0 | 0 | 0
207+0,00 | 208+0,00 | 20 | S01 | T01 | 11 | 11 | 11.05 | 26.52 | 36.352 | 47.68 | 75.72 | 224 | 224 | 258.4 | 0 | 0 | 0 | 0
208+0,00 | 209+0,00 | 20 | S01 | T01 | 11 | 12.3 | 11.7 | 28.08 | 38.432 | 50.28 | 79.62 | 237 | 237 | 271.4 | 0 | 0 | 0 | 0
209+0,00 | 210+0,00 | 20 | S01 | T01 | 12.3 | 15 | 13.7 | 32.88 | 44.832 | 58.28 | 91.62 | 277 | 277 | 311.4 | 0 | 0 | 0 | 0
210+0,00 | 211+0,00 | 20 | S01 | T01 | 15 | 16.7 | 15.9 | 38.16 | 51.872 | 67.08 | 104.82 | 321 | 321 | 355.4 | 0 | 0 | 0 | 0
211+0,00 | 212+0,00 | 20 | S01 | T01 | 16.7 | 15.5 | 16.15 | 38.76 | 52.672 | 68.08 | 106.32 | 326 | 326 | 360.4 | 0 | 0 | 0 | 0
212+0,00 | 213+0,00 | 20 | S01 | T01 | 15.5 | 12.7 | 14.15 | 33.96 | 46.272 | 60.08 | 94.32 | 286 | 286 | 320.4 | 0 | 0 | 0 | 0
213+0,00 | 214+0,00 | 20 | S01 | T01 | 12.7 | 11.1 | 11.95 | 28.68 | 39.232 | 51.28 | 81.12 | 242 | 242 | 276.4 | 0 | 0 | 0 | 0
214+0,00 | 215+0,00 | 20 | S01 | T01 | 11.1 | 11 | 11.1 | 26.64 | 36.512 | 47.88 | 76.02 | 225 | 225 | 259.4 | 0 | 0 | 0 | 0
215+0,00 | 216+0,00 | 20 | S01 | T01 | 11 | 11 | 11.05 | 26.52 | 36.352 | 47.68 | 75.72 | 224 | 224 | 258.4 | 0 | 0 | 0 | 0
216+0,00 | 217+0,00 | 20 | S01 | T01 | 11 | 11 | 11.05 | 26.52 | 36.352 | 47.68 | 75.72 | 224 | 224 | 258.4 | 0 | 0 | 0 | 0
217+0,00 | 218+0,00 | 20 | S01 | T01 | 11 | 11 | 11.05 | 26.52 | 36.352 | 47.68 | 75.72 | 224 | 224 | 258.4 | 0 | 0 | 0 | 0
218+0,00 | 219+0,00 | 20 | S01 | T01 | 11 | 11 | 11.05 | 26.52 | 36.352 | 47.68 | 75.72 | 224 | 224 | 258.4 | 0 | 0 | 0 | 0
219+0,00 | 220+0,00 | 20 | S01 | T01 | 11 | 11 | 11.05 | 26.52 | 36.352 | 47.68 | 75.72 | 224 | 224 | 258.4 | 0 | 0 | 0 | 0
220+0,00 | 221+0,00 | 20 | S01 | T01 | 11 | 11 | 11.05 | 26.52 | 36.352 | 47.68 | 75.72 | 224 | 224 | 258.4 | 0 | 0 | 0 | 0
221+0,00 | 222+0,00 | 20 | S01 | T01 | 11 | 11 | 11.05 | 26.52 | 36.352 | 47.68 | 75.72 | 224 | 224 | 258.4 | 0 | 0 | 0 | 0
222+0,00 | 223+0,00 | 20 | S01 | T01 | 11 | 11 | 11.05 | 26.52 | 36.352 | 47.68 | 75.72 | 224 | 224 | 258.4 | 0 | 0 | 0 | 0
223+0,00 | 224+0,00 | 20 | S01 | T01 | 11 | 11 | 11.05 | 26.52 | 36.352 | 47.68 | 75.72 | 224 | 224 | 258.4 | 0 | 0 | 0 | 0
224+0,00 | 225+0,00 | 20 | S01 | T01 | 11 | 11 | 11.05 | 26.52 | 36.352 | 47.68 | 75.72 | 224 | 224 | 258.4 | 0 | 0 | 0 | 0
225+0,00 | 226+0,00 | 20 | S01 | T01 | 11 | 11 | 11.05 | 26.52 | 36.352 | 47.68 | 75.72 | 224 | 224 | 258.4 | 0 | 0 | 0 | 0
226+0,00 | 227+0,00 | 20 | S01 | T01 | 11 | 11 | 11.05 | 26.52 | 36.352 | 47.68 | 75.72 | 224 | 224 | 258.4 | 0 | 0 | 0 | 0
227+0,00 | 228+0,00 | 20 | S01 | T01 | 11 | 11 | 11.05 | 26.52 | 36.352 | 47.68 | 75.72 | 224 | 224 | 258.4 | 0 | 0 | 0 | 0
228+0,00 | 229+0,00 | 20 | S01 | T01 | 11 | 11 | 11.05 | 26.52 | 36.352 | 47.68 | 75.72 | 224 | 224 | 258.4 | 0 | 0 | 0 | 0
229+0,00 | 230+0,00 | 20 | S01 | T01 | 11 | 11 | 11.05 | 26.52 | 36.352 | 47.68 | 75.72 | 224 | 224 | 258.4 | 0 | 0 | 0 | 0
230+0,00 | 231+0,00 | 20 | S01 | T01 | 11 | 11 | 11.05 | 26.52 | 36.352 | 47.68 | 75.72 | 224 | 224 | 258.4 | 0 | 0 | 0 | 0
231+0,00 | 232+0,00 | 20 | S01 | T01 | 11 | 11 | 11.05 | 26.52 | 36.352 | 47.68 | 75.72 | 224 | 224 | 258.4 | 0 | 0 | 0 | 0
232+0,00 | 233+0,00 | 20 | S01 | T01 | 11 | 11 | 11.05 | 26.52 | 36.352 | 47.68 | 75.72 | 224 | 224 | 258.4 | 0 | 0 | 0 | 0
233+0,00 | 234+0,00 | 20 | S01 | T01 | 11 | 11 | 11.05 | 26.52 | 36.352 | 47.68 | 75.72 | 224 | 224 | 258.4 | 0 | 0 | 0 | 0
234+0,00 | 235+0,00 | 20 | S01 | T01 | 11 | 11 | 11.05 | 26.52 | 36.352 | 47.68 | 75.72 | 224 | 224 | 258.4 | 0 | 0 | 0 | 0
235+0,00 | 236+0,00 | 20 | S01 | T01 | 11 | 11 | 11.05 | 26.52 | 36.352 | 47.68 | 75.72 | 224 | 224 | 258.4 | 0 | 0 | 0 | 0
236+0,00 | 237+0,00 | 20 | S01 | T01 | 11 | 11 | 11.05 | 26.52 | 36.352 | 47.68 | 75.72 | 224 | 224 | 258.4 | 0 | 0 | 0 | 0
237+0,00 | 238+0,00 | 20 | S01 | T01 | 11 | 11 | 11.05 | 26.52 | 36.352 | 47.68 | 75.72 | 224 | 224 | 258.4 | 0 | 0 | 0 | 0
238+0,00 | 239+0,00 | 20 | S01 | T01 | 11 | 11 | 11.05 | 26.52 | 36.352 | 47.68 | 75.72 | 224 | 224 | 258.4 | 0 | 0 | 0 | 0
239+0,00 | 240+0,00 | 20 | S01 | T01 | 11 | 11 | 11.05 | 26.52 | 36.352 | 47.68 | 75.72 | 224 | 224 | 258.4 | 0 | 0 | 0 | 0
240+0,00 | 241+0,00 | 20 | S01 | T01 | 11 | 11 | 11.05 | 26.52 | 36.352 | 47.68 | 75.72 | 224 | 224 | 258.4 | 0 | 0 | 0 | 0
241+0,00 | 242+0,00 | 20 | S01 | T01 | 11 | 11 | 11.05 | 26.52 | 36.352 | 47.68 | 75.72 | 224 | 224 | 258.4 | 0 | 0 | 0 | 0
242+0,00 | 243+0,00 | 20 | S01 | T01 | 11 | 11 | 11.05 | 26.52 | 36.352 | 47.68 | 75.72 | 224 | 224 | 258.4 | 0 | 0 | 0 | 0
243+0,00 | 244+0,00 | 20 | S01 | T01 | 11 | 11 | 11.05 | 26.52 | 36.352 | 47.68 | 75.72 | 224 | 224 | 258.4 | 0 | 0 | 0 | 0
244+0,00 | 245+0,00 | 20 | S01 | T01 | 11 | 11 | 11.05 | 26.52 | 36.352 | 47.68 | 75.72 | 224 | 224 | 258.4 | 0 | 0 | 0 | 0
245+0,00 | 246+0,00 | 20 | S01 | T01 | 11 | 11 | 11.05 | 26.52 | 36.352 | 47.68 | 75.72 | 224 | 224 | 258.4 | 0 | 0 | 0 | 0
246+0,00 | 247+0,00 | 20 | S01 | T01 | 11 | 11 | 11.05 | 26.52 | 36.352 | 47.68 | 75.72 | 224 | 224 | 258.4 | 0 | 0 | 0 | 0
247+0,00 | 248+0,00 | 20 | S01 | T01 | 11 | 11 | 11.05 | 26.52 | 36.352 | 47.68 | 75.72 | 224 | 224 | 258.4 | 0 | 0 | 0 | 0
248+0,00 | 249+0,00 | 20 | S01 | T01 | 11 | 11 | 11.05 | 26.52 | 36.352 | 47.68 | 75.72 | 224 | 224 | 258.4 | 0 | 0 | 0 | 0
249+0,00 | 250+0,00 | 20 | S01 | T01 | 11 | 11 | 11.05 | 26.52 | 36.352 | 47.68 | 75.72 | 224 | 224 | 258.4 | 0 | 0 | 0 | 0
250+0,00 | 251+0,00 | 20 | S01 | T01 | 11 | 12 | 11.55 | 27.72 | 37.952 | 49.68 | 78.72 | 234 | 234 | 268.4 | 0 | 0 | 0 | 0
251+0,00 | 252+0,00 | 20 | S01 | T01 | 12 | 13.6 | 12.85 | 30.84 | 42.112 | 54.88 | 86.52 | 260 | 260 | 294.4 | 0 | 0 | 0 | 0
252+0,00 | 253+0,00 | 20 | S01 | T01 | 13.6 | 14 | 13.85 | 33.24 | 45.312 | 58.88 | 92.52 | 280 | 280 | 314.4 | 0 | 0 | 0 | 0
253+0,00 | 254+0,00 | 20 | S01 | T01 | 14 | 14.1 | 14.1 | 33.84 | 46.112 | 59.88 | 94.02 | 285 | 285 | 319.4 | 0 | 0 | 0 | 0
254+0,00 | 255+0,00 | 20 | S01 | T01 | 14.1 | 14.1 | 14.15 | 33.96 | 46.272 | 60.08 | 94.32 | 286 | 286 | 320.4 | 0 | 0 | 0 | 0
255+0,00 | 256+0,00 | 20 | S01 | T01 | 14.1 | 14 | 14.1 | 33.84 | 46.112 | 59.88 | 94.02 | 285 | 285 | 319.4 | 0 | 0 | 0 | 0
256+0,00 | 257+0,00 | 20 | S01 | T01 | 14 | 12.4 | 13.25 | 31.8 | 43.392 | 56.48 | 88.92 | 268 | 268 | 302.4 | 0 | 0 | 0 | 0
257+0,00 | 258+0,00 | 20 | S01 | T01 | 12.4 | 10.9 | 11.7 | 28.08 | 38.432 | 50.28 | 79.62 | 237 | 237 | 271.4 | 0 | 0 | 0 | 0
258+0,00 | 259+0,00 | 20 | S01 | T01 | 10.9 | 11 | 11 | 26.4 | 36.192 | 47.48 | 75.42 | 223 | 223 | 257.4 | 0 | 0 | 0 | 0
259+0,00 | 260+0,00 | 20 | S01 | T01 | 11 | 11 | 11.05 | 26.52 | 36.352 | 47.68 | 75.72 | 224 | 224 | 258.4 | 0 | 0 | 0 | 0
260+0,00 | 261+0,00 | 20 | S01 | T01 | 11 | 11 | 11.05 | 26.52 | 36.352 | 47.68 | 75.72 | 224 | 224 | 258.4 | 0 | 0 | 0 | 0
261+0,00 | 262+0,00 | 20 | S01 | T01 | 11 | 11 | 11.05 | 26.52 | 36.352 | 47.68 | 75.72 | 224 | 224 | 258.4 | 0 | 0 | 0 | 0
262+0,00 | 263+0,00 | 20 | S01 | T01 | 11 | 11 | 11.05 | 26.52 | 36.352 | 47.68 | 75.72 | 224 | 224 | 258.4 | 0 | 0 | 0 | 0
263+0,00 | 264+0,00 | 20 | S01 | T01 | 11 | 11 | 11.05 | 26.52 | 36.352 | 47.68 | 75.72 | 224 | 224 | 258.4 | 0 | 0 | 0 | 0
264+0,00 | 265+0,00 | 20 | S01 | T01 | 11 | 11 | 11.05 | 26.52 | 36.352 | 47.68 | 75.72 | 224 | 224 | 258.4 | 0 | 0 | 0 | 0
265+0,00 | 266+0,00 | 20 | S01 | T01 | 11 | 11 | 11.05 | 26.52 | 36.352 | 47.68 | 75.72 | 224 | 224 | 258.4 | 0 | 0 | 0 | 0
266+0,00 | 267+0,00 | 20 | S01 | T01 | 11 | 11 | 11.05 | 26.52 | 36.352 | 47.68 | 75.72 | 224 | 224 | 258.4 | 0 | 0 | 0 | 0
267+0,00 | 268+0,00 | 20 | S01 | T01 | 11 | 11 | 11.05 | 26.52 | 36.352 | 47.68 | 75.72 | 224 | 224 | 258.4 | 0 | 0 | 0 | 0
268+0,00 | 269+0,00 | 20 | S01 | T01 | 11 | 11 | 11.05 | 26.52 | 36.352 | 47.68 | 75.72 | 224 | 224 | 258.4 | 0 | 0 | 0 | 0
269+0,00 | 270+0,00 | 20 | S01 | T01 | 11 | 11 | 11.05 | 26.52 | 36.352 | 47.68 | 75.72 | 224 | 224 | 258.4 | 0 | 0 | 0 | 0
270+0,00 | 271+0,00 | 20 | S01 | T01 | 11 | 11 | 11.05 | 26.52 | 36.352 | 47.68 | 75.72 | 224 | 224 | 258.4 | 0 | 0 | 0 | 0
271+0,00 | 272+0,00 | 20 | S01 | T01 | 11 | 11 | 11.05 | 26.52 | 36.352 | 47.68 | 75.72 | 224 | 224 | 258.4 | 0 | 0 | 0 | 0
272+0,00 | 273+0,00 | 20 | S01 | T01 | 11 | 11 | 11.05 | 26.52 | 36.352 | 47.68 | 75.72 | 224 | 224 | 258.4 | 0 | 0 | 0 | 0
273+0,00 | 274+0,00 | 20 | S01 | T01 | 11 | 11 | 11.05 | 26.52 | 36.352 | 47.68 | 75.72 | 224 | 224 | 258.4 | 0 | 0 | 0 | 0
274+0,00 | 275+0,00 | 20 | S01 | T01 | 11 | 11 | 11.05 | 26.52 | 36.352 | 47.68 | 75.72 | 224 | 224 | 258.4 | 0 | 0 | 0 | 0
275+0,00 | 276+0,00 | 20 | S01 | T01 | 11 | 11 | 11.05 | 26.52 | 36.352 | 47.68 | 75.72 | 224 | 224 | 258.4 | 0 | 0 | 0 | 0
276+0,00 | 277+0,00 | 20 | S01 | T01 | 11 | 11 | 11.05 | 26.52 | 36.352 | 47.68 | 75.72 | 224 | 224 | 258.4 | 0 | 0 | 0 | 0
277+0,00 | 278+0,00 | 20 | S01 | T01 | 11 | 11 | 11.05 | 26.52 | 36.352 | 47.68 | 75.72 | 224 | 224 | 258.4 | 0 | 0 | 0 | 0
278+0,00 | 279+0,00 | 20 | S01 | T01 | 11 | 11 | 11.05 | 26.52 | 36.352 | 47.68 | 75.72 | 224 | 224 | 258.4 | 0 | 0 | 0 | 0
279+0,00 | 280+0,00 | 20 | S01 | T01 | 11 | 11 | 11.05 | 26.52 | 36.352 | 47.68 | 75.72 | 224 | 224 | 258.4 | 0 | 0 | 0 | 0
280+0,00 | 281+0,00 | 20 | S01 | T01 | 11 | 11 | 11.05 | 26.52 | 36.352 | 47.68 | 75.72 | 224 | 224 | 258.4 | 0 | 0 | 0 | 0
281+0,00 | 282+0,00 | 20 | S01 | T01 | 11 | 11 | 11.05 | 26.52 | 36.352 | 47.68 | 75.72 | 224 | 224 | 258.4 | 0 | 0 | 0 | 0
282+0,00 | 283+0,00 | 20 | S01 | T01 | 11 | 11 | 11.05 | 26.52 | 36.352 | 47.68 | 75.72 | 224 | 224 | 258.4 | 0 | 0 | 0 | 0
283+0,00 | 284+0,00 | 20 | S01 | T01 | 11 | 11 | 11.05 | 26.52 | 36.352 | 47.68 | 75.72 | 224 | 224 | 258.4 | 0 | 0 | 0 | 0
284+0,00 | 285+0,00 | 20 | S01 | T01 | 11 | 11 | 11.05 | 26.52 | 36.352 | 47.68 | 75.72 | 224 | 224 | 258.4 | 0 | 0 | 0 | 0
285+0,00 | 286+0,00 | 20 | S01 | T01 | 11 | 11 | 11.05 | 26.52 | 36.352 | 47.68 | 75.72 | 224 | 224 | 258.4 | 0 | 0 | 0 | 0
286+0,00 | 287+0,00 | 20 | S01 | T01 | 11 | 11 | 11.05 | 26.52 | 36.352 | 47.68 | 75.72 | 224 | 224 | 258.4 | 0 | 0 | 0 | 0
287+0,00 | 288+0,00 | 20 | S01 | T01 | 11 | 11 | 11.05 | 26.52 | 36.352 | 47.68 | 75.72 | 224 | 224 | 258.4 | 0 | 0 | 0 | 0
288+0,00 | 289+0,00 | 20 | S01 | T01 | 11 | 11 | 11.05 | 26.52 | 36.352 | 47.68 | 75.72 | 224 | 224 | 258.4 | 0 | 0 | 0 | 0
289+0,00 | 290+0,00 | 20 | S01 | T01 | 11 | 11 | 11.05 | 26.52 | 36.352 | 47.68 | 75.72 | 224 | 224 | 258.4 | 0 | 0 | 0 | 0
290+0,00 | 291+0,00 | 20 | S01 | T01 | 11 | 11 | 11.05 | 26.52 | 36.352 | 47.68 | 75.72 | 224 | 224 | 258.4 | 0 | 0 | 0 | 0
291+0,00 | 292+0,00 | 20 | S01 | T01 | 11 | 11 | 11.05 | 26.52 | 36.352 | 47.68 | 75.72 | 224 | 224 | 258.4 | 0 | 0 | 0 | 0
292+0,00 | 293+0,00 | 20 | S01 | T01 | 11 | 11 | 11.05 | 26.52 | 36.352 | 47.68 | 75.72 | 224 | 224 | 258.4 | 0 | 0 | 0 | 0
293+0,00 | 294+0,00 | 20 | S01 | T01 | 11 | 11 | 11.05 | 26.52 | 36.352 | 47.68 | 75.72 | 224 | 224 | 258.4 | 0 | 0 | 0 | 0
294+0,00 | 295+0,00 | 20 | S01 | T01 | 11 | 11 | 11.05 | 26.52 | 36.352 | 47.68 | 75.72 | 224 | 224 | 258.4 | 0 | 0 | 0 | 0
295+0,00 | 296+0,00 | 20 | S01 | T01 | 11 | 11 | 11.05 | 26.52 | 36.352 | 47.68 | 75.72 | 224 | 224 | 258.4 | 0 | 0 | 0 | 0
296+0,00 | 297+0,00 | 20 | S01 | T01 | 11 | 11 | 11.05 | 26.52 | 36.352 | 47.68 | 75.72 | 224 | 224 | 258.4 | 0 | 0 | 0 | 0
297+0,00 | 298+0,00 | 20 | S01 | T01 | 11 | 11 | 11.05 | 26.52 | 36.352 | 47.68 | 75.72 | 224 | 224 | 258.4 | 0 | 0 | 0 | 0
298+0,00 | 299+0,00 | 20 | S01 | T01 | 11 | 11 | 11.05 | 26.52 | 36.352 | 47.68 | 75.72 | 224 | 224 | 258.4 | 0 | 0 | 0 | 0
299+0,00 | 300+0,00 | 20 | S01 | T01 | 11 | 11 | 11.05 | 26.52 | 36.352 | 47.68 | 75.72 | 224 | 224 | 258.4 | 0 | 0 | 0 | 0
300+0,00 | 301+0,00 | 20 | S01 | T01 | 11 | 11 | 11.05 | 26.52 | 36.352 | 47.68 | 75.72 | 224 | 224 | 258.4 | 0 | 0 | 0 | 0
301+0,00 | 302+0,00 | 20 | S01 | T01 | 11 | 11 | 11.05 | 26.52 | 36.352 | 47.68 | 75.72 | 224 | 224 | 258.4 | 0 | 0 | 0 | 0
302+0,00 | 303+0,00 | 20 | S01 | T01 | 11 | 11 | 11.05 | 26.52 | 36.352 | 47.68 | 75.72 | 224 | 224 | 258.4 | 0 | 0 | 0 | 0
303+0,00 | 304+0,00 | 20 | S01 | T01 | 11 | 11 | 11.05 | 26.52 | 36.352 | 47.68 | 75.72 | 224 | 224 | 258.4 | 0 | 0 | 0 | 0
304+0,00 | 305+0,00 | 20 | S01 | T01 | 11 | 11 | 11.05 | 26.52 | 36.352 | 47.68 | 75.72 | 224 | 224 | 258.4 | 0 | 0 | 0 | 0
305+0,00 | 306+0,00 | 20 | S01 | T01 | 11 | 11 | 11.05 | 26.52 | 36.352 | 47.68 | 75.72 | 224 | 224 | 258.4 | 0 | 0 | 0 | 0
306+0,00 | 307+0,00 | 20 | S01 | T01 | 11 | 11 | 11.05 | 26.52 | 36.352 | 47.68 | 75.72 | 224 | 224 | 258.4 | 0 | 0 | 0 | 0
307+0,00 | 308+0,00 | 20 | S01 | T01 | 11 | 11 | 11.05 | 26.52 | 36.352 | 47.68 | 75.72 | 224 | 224 | 258.4 | 0 | 0 | 0 | 0
308+0,00 | 309+0,00 | 20 | S01 | T01 | 11 | 11 | 11.05 | 26.52 | 36.352 | 47.68 | 75.72 | 224 | 224 | 258.4 | 0 | 0 | 0 | 0
309+0,00 | 310+0,00 | 20 | S01 | T01 | 11 | 11 | 11.05 | 26.52 | 36.352 | 47.68 | 75.72 | 224 | 224 | 258.4 | 0 | 0 | 0 | 0
310+0,00 | 311+0,00 | 20 | S01 | T01 | 11 | 11.1 | 11.1 | 26.64 | 36.512 | 47.88 | 76.02 | 225 | 225 | 259.4 | 0 | 0 | 0 | 0
311+0,00 | 312+0,00 | 20 | S01 | T01 | 11.1 | 11.1 | 11.15 | 26.76 | 36.672 | 48.08 | 76.32 | 226 | 226 | 260.4 | 0 | 0 | 0 | 0
312+0,00 | 313+0,00 | 20 | S01 | T01 | 11.1 | 11.1 | 11.15 | 26.76 | 36.672 | 48.08 | 76.32 | 226 | 226 | 260.4 | 0 | 0 | 0 | 0
313+0,00 | 314+0,00 | 20 | S01 | T01 | 11.1 | 11 | 11.1 | 26.64 | 36.512 | 47.88 | 76.02 | 225 | 225 | 259.4 | 0 | 0 | 0 | 0
314+0,00 | 315+0,00 | 20 | S01 | T01 | 11 | 14.7 | 12.9 | 30.96 | 42.272 | 55.08 | 86.82 | 261 | 261 | 295.4 | 0 | 0 | 0 | 0
315+0,00 | 316+0,00 | 20 | S01 | T01 | 14.7 | 13.2 | 14 | 33.6 | 45.792 | 59.48 | 93.42 | 283 | 283 | 317.4 | 0 | 0 | 0 | 0
316+0,00 | 317+0,00 | 20 | S01 | T01 | 13.2 | 12.3 | 12.8 | 30.72 | 41.952 | 54.68 | 86.22 | 259 | 259 | 293.4 | 0 | 0 | 0 | 0
317+0,00 | 318+0,00 | 20 | S01 | T01 | 12.3 | 11.4 | 11.9 | 28.56 | 39.072 | 51.08 | 80.82 | 241 | 241 | 275.4 | 0 | 0 | 0 | 0
318+0,00 | 319+0,00 | 20 | S01 | T01 | 11.4 | 12.5 | 12 | 28.8 | 39.392 | 51.48 | 81.42 | 243 | 243 | 277.4 | 0 | 0 | 0 | 0
319+0,00 | 320+0,00 | 20 | S02 | T02 | 12.5 | 14.4 | 13.5 | 32.4 | 44.192 | 57.48 | 90.42 | 273 | 273 | 307.4 | 0 | 0 | 0 | 0
320+0,00 | 321+0,00 | 20 | S02 | T02 | 14.4 | 16.7 | 15.6 | 37.44 | 50.912 | 65.88 | 103.02 | 315 | 315 | 349.4 | 0 | 0 | 0 | 0
321+0,00 | 322+0,00 | 20 | S02 | T02 | 16.7 | 18.3 | 17.55 | 42.12 | 57.152 | 73.68 | 114.72 | 354 | 354 | 388.4 | 0 | 0 | 0 | 0
322+0,00 | 323+0,00 | 20 | S02 | T02 | 18.3 | 18.4 | 18.4 | 44.16 | 59.872 | 77.08 | 119.82 | 371 | 371 | 405.4 | 0 | 0 | 0 | 0
323+0,00 | 324+0,00 | 20 | S02 | T02 | 18.4 | 18.4 | 18.45 | 44.28 | 60.032 | 77.28 | 120.12 | 372 | 372 | 406.4 | 0 | 0 | 0 | 0
324+0,00 | 325+0,00 | 20 | S02 | T02 | 18.4 | 18.4 | 18.45 | 44.28 | 60.032 | 77.28 | 120.12 | 372 | 372 | 406.4 | 0 | 0 | 0 | 0
325+0,00 | 326+0,00 | 20 | S02 | T02 | 18.4 | 18.4 | 18.45 | 44.28 | 60.032 | 77.28 | 120.12 | 372 | 372 | 406.4 | 0 | 0 | 0 | 0
326+0,00 | 327+0,00 | 20 | S02 | T02 | 18.4 | 18.4 | 18.45 | 44.28 | 60.032 | 77.28 | 120.12 | 372 | 372 | 406.4 | 0 | 0 | 0 | 0
327+0,00 | 328+0,00 | 20 | S02 | T02 | 18.4 | 18.4 | 18.45 | 44.28 | 60.032 | 77.28 | 120.12 | 372 | 372 | 406.4 | 0 | 0 | 0 | 0
328+0,00 | 329+0,00 | 20 | S02 | T02 | 18.4 | 18.4 | 18.45 | 44.28 | 60.032 | 77.28 | 120.12 | 372 | 372 | 406.4 | 0 | 0 | 0 | 0
329+0,00 | 330+0,00 | 20 | S02 | T02 | 18.4 | 18.4 | 18.45 | 44.28 | 60.032 | 77.28 | 120.12 | 372 | 372 | 406.4 | 0 | 0 | 0 | 0
330+0,00 | 331+0,00 | 20 | S02 | T02 | 18.4 | 18.2 | 18.35 | 44.04 | 59.712 | 76.88 | 119.52 | 370 | 370 | 404.4 | 0 | 0 | 0 | 0
331+0,00 | 332+0,00 | 20 | S02 | T02 | 18.2 | 16.6 | 17.45 | 41.88 | 56.832 | 73.28 | 114.12 | 352 | 352 | 386.4 | 0 | 0 | 0 | 0
332+0,00 | 333+0,00 | 20 | S03 | T01 | 16.6 | 13.5 | 15.1 | 36.24 | 49.312 | 63.88 | 100.02 | 305 | 305 | 339.4 | 0 | 0 | 0 | 0
333+0,00 | 334+0,00 | 20 | S03 | T01 | 13.5 | 12.3 | 12.95 | 31.08 | 42.432 | 55.28 | 87.12 | 262 | 262 | 296.4 | 0 | 0 | 0 | 0
334+0,00 | 335+0,00 | 20 | S03 | T01 | 12.3 | 11.1 | 11.75 | 28.2 | 38.592 | 50.48 | 79.92 | 238 | 238 | 272.4 | 0 | 0 | 0 | 0
335+0,00 | 336+0,00 | 20 | S03 | T01 | 11.1 | 11 | 11.1 | 26.64 | 36.512 | 47.88 | 76.02 | 225 | 225 | 259.4 | 0 | 0 | 0 | 0
336+0,00 | 337+0,00 | 20 | S03 | T01 | 11 | 11 | 11.05 | 26.52 | 36.352 | 47.68 | 75.72 | 224 | 224 | 258.4 | 0 | 0 | 0 | 0
337+0,00 | 338+0,00 | 20 | S03 | T01 | 11 | 11 | 11.05 | 26.52 | 36.352 | 47.68 | 75.72 | 224 | 224 | 258.4 | 0 | 0 | 0 | 0
338+0,00 | 339+0,00 | 20 | S03 | T01 | 11 | 11 | 11.05 | 26.52 | 36.352 | 47.68 | 75.72 | 224 | 224 | 258.4 | 0 | 0 | 0 | 0
339+0,00 | 340+0,00 | 20 | S03 | T01 | 11 | 12.6 | 11.85 | 28.44 | 38.912 | 50.88 | 80.52 | 240 | 240 | 274.4 | 0 | 0 | 0 | 0
340+0,00 | 341+0,00 | 20 | S03 | T01 | 12.6 | 11 | 11.85 | 28.44 | 38.912 | 50.88 | 80.52 | 240 | 240 | 274.4 | 0 | 0 | 0 | 0
341+0,00 | 342+0,00 | 20 | S03 | T01 | 11 | 11 | 11.05 | 26.52 | 36.352 | 47.68 | 75.72 | 224 | 224 | 258.4 | 0 | 0 | 0 | 0
342+0,00 | 343+0,00 | 20 | S03 | T01 | 11 | 11 | 11.05 | 26.52 | 36.352 | 47.68 | 75.72 | 224 | 224 | 258.4 | 0 | 0 | 0 | 0
343+0,00 | 344+0,00 | 20 | S03 | T01 | 11 | 11 | 11.05 | 26.52 | 36.352 | 47.68 | 75.72 | 224 | 224 | 258.4 | 0 | 0 | 0 | 0
344+0,00 | 345+0,00 | 20 | S03 | T01 | 11 | 11 | 11.05 | 26.52 | 36.352 | 47.68 | 75.72 | 224 | 224 | 258.4 | 0 | 0 | 0 | 0
345+0,00 | 346+0,00 | 20 | S03 | T01 | 11 | 11 | 11.05 | 26.52 | 36.352 | 47.68 | 75.72 | 224 | 224 | 258.4 | 0 | 0 | 0 | 0
346+0,00 | 347+0,00 | 20 | S03 | T01 | 11 | 11 | 11.05 | 26.52 | 36.352 | 47.68 | 75.72 | 224 | 224 | 258.4 | 0 | 0 | 0 | 0
347+0,00 | 348+0,00 | 20 | S03 | T01 | 11 | 11 | 11.05 | 26.52 | 36.352 | 47.68 | 75.72 | 224 | 224 | 258.4 | 0 | 0 | 0 | 0
348+0,00 | 349+0,00 | 20 | S03 | T01 | 11 | 15.4 | 13.25 | 31.8 | 43.392 | 56.48 | 88.92 | 268 | 268 | 302.4 | 0 | 0 | 0 | 0
349+0,00 | 350+0,00 | 20 | S03 | T01 | 15.4 | 13.4 | 14.45 | 34.68 | 47.232 | 61.28 | 96.12 | 292 | 292 | 326.4 | 0 | 0 | 0 | 0
350+0,00 | 351+0,00 | 20 | S03 | T01 | 13.4 | 11 | 12.25 | 29.4 | 40.192 | 52.48 | 82.92 | 248 | 248 | 282.4 | 0 | 0 | 0 | 0
351+0,00 | 352+0,00 | 20 | S03 | T01 | 11 | 11 | 11.05 | 26.52 | 36.352 | 47.68 | 75.72 | 224 | 224 | 258.4 | 0 | 0 | 0 | 0
352+0,00 | 353+0,00 | 20 | S03 | T01 | 11 | 11 | 11.05 | 26.52 | 36.352 | 47.68 | 75.72 | 224 | 224 | 258.4 | 0 | 0 | 0 | 0
353+0,00 | 354+0,00 | 20 | S03 | T01 | 11 | 11 | 11.05 | 26.52 | 36.352 | 47.68 | 75.72 | 224 | 224 | 258.4 | 0 | 0 | 0 | 0
354+0,00 | 355+0,00 | 20 | S03 | T01 | 11 | 11 | 11.05 | 26.52 | 36.352 | 47.68 | 75.72 | 224 | 224 | 258.4 | 0 | 0 | 0 | 0
355+0,00 | 356+0,00 | 20 | S03 | T01 | 11 | 11 | 11.05 | 26.52 | 36.352 | 47.68 | 75.72 | 224 | 224 | 258.4 | 0 | 0 | 0 | 0
356+0,00 | 357+0,00 | 20 | S03 | T01 | 11 | 11 | 11.05 | 26.52 | 36.352 | 47.68 | 75.72 | 224 | 224 | 258.4 | 0 | 0 | 0 | 0
357+0,00 | 358+0,00 | 20 | S03 | T01 | 11 | 11 | 11.05 | 26.52 | 36.352 | 47.68 | 75.72 | 224 | 224 | 258.4 | 0 | 0 | 0 | 0
358+0,00 | 359+0,00 | 20 | S03 | T01 | 11 | 11 | 11.05 | 26.52 | 36.352 | 47.68 | 75.72 | 224 | 224 | 258.4 | 0 | 0 | 0 | 0
359+0,00 | 360+0,00 | 20 | S03 | T01 | 11 | 11.1 | 11.1 | 26.64 | 36.512 | 47.88 | 76.02 | 225 | 225 | 259.4 | 0 | 0 | 0 | 0
360+0,00 | 361+0,00 | 20 | S03 | T01 | 11.1 | 12.9 | 12.05 | 28.92 | 39.552 | 51.68 | 81.72 | 244 | 244 | 278.4 | 0 | 0 | 0 | 0
361+0,00 | 362+0,00 | 20 | S03 | T01 | 12.9 | 16.1 | 14.55 | 34.92 | 47.552 | 61.68 | 96.72 | 294 | 294 | 328.4 | 0 | 0 | 0 | 0
362+0,00 | 363+0,00 | 20 | S03 | T01 | 16.1 | 17 | 16.6 | 39.84 | 54.112 | 69.88 | 109.02 | 335 | 335 | 369.4 | 0 | 0 | 0 | 0
363+0,00 | 364+0,00 | 20 | S03 | T01 | 17 | 14.7 | 15.9 | 38.16 | 51.872 | 67.08 | 104.82 | 321 | 321 | 355.4 | 0 | 0 | 0 | 0
364+0,00 | 365+0,00 | 20 | S03 | T01 | 14.7 | 11.5 | 13.15 | 31.56 | 43.072 | 56.08 | 88.32 | 266 | 266 | 300.4 | 0 | 0 | 0 | 0
365+0,00 | 366+0,00 | 20 | S03 | T01 | 11.5 | 11 | 11.3 | 27.12 | 37.152 | 48.68 | 77.22 | 229 | 229 | 263.4 | 0 | 0 | 0 | 0
366+0,00 | 367+0,00 | 20 | S03 | T01 | 11 | 11 | 11.05 | 26.52 | 36.352 | 47.68 | 75.72 | 224 | 224 | 258.4 | 0 | 0 | 0 | 0
367+0,00 | 368+0,00 | 20 | S03 | T01 | 11 | 11 | 11.05 | 26.52 | 36.352 | 47.68 | 75.72 | 224 | 224 | 258.4 | 0 | 0 | 0 | 0
368+0,00 | 369+0,00 | 20 | S03 | T01 | 11 | 11 | 11.05 | 26.52 | 36.352 | 47.68 | 75.72 | 224 | 224 | 258.4 | 0 | 0 | 0 | 0
369+0,00 | 370+0,00 | 20 | S03 | T01 | 11 | 11 | 11.05 | 26.52 | 36.352 | 47.68 | 75.72 | 224 | 224 | 258.4 | 0 | 0 | 0 | 0
370+0,00 | 371+0,00 | 20 | S03 | T01 | 11 | 11 | 11.05 | 26.52 | 36.352 | 47.68 | 75.72 | 224 | 224 | 258.4 | 0 | 0 | 0 | 0
371+0,00 | 372+0,00 | 20 | S03 | T01 | 11 | 11 | 11.05 | 26.52 | 36.352 | 47.68 | 75.72 | 224 | 224 | 258.4 | 0 | 0 | 0 | 0
372+0,00 | 373+0,00 | 20 | S03 | T01 | 11 | 11 | 11.05 | 26.52 | 36.352 | 47.68 | 75.72 | 224 | 224 | 258.4 | 0 | 0 | 0 | 0
373+0,00 | 374+0,00 | 20 | S03 | T01 | 11 | 11 | 11.05 | 26.52 | 36.352 | 47.68 | 75.72 | 224 | 224 | 258.4 | 0 | 0 | 0 | 0
374+0,00 | 375+0,00 | 20 | S03 | T01 | 11 | 11 | 11.05 | 26.52 | 36.352 | 47.68 | 75.72 | 224 | 224 | 258.4 | 0 | 0 | 0 | 0
375+0,00 | 376+0,00 | 20 | S03 | T01 | 11 | 11 | 11.05 | 26.52 | 36.352 | 47.68 | 75.72 | 224 | 224 | 258.4 | 0 | 0 | 0 | 0
376+0,00 | 377+0,00 | 20 | S03 | T01 | 11 | 11 | 11.05 | 26.52 | 36.352 | 47.68 | 75.72 | 224 | 224 | 258.4 | 0 | 0 | 0 | 0
377+0,00 | 378+0,00 | 20 | S03 | T01 | 11 | 11 | 11.05 | 26.52 | 36.352 | 47.68 | 75.72 | 224 | 224 | 258.4 | 0 | 0 | 0 | 0
378+0,00 | 379+0,00 | 20 | S03 | T01 | 11 | 11 | 11.05 | 26.52 | 36.352 | 47.68 | 75.72 | 224 | 224 | 258.4 | 0 | 0 | 0 | 0
379+0,00 | 380+0,00 | 20 | S03 | T01 | 11 | 11 | 11.05 | 26.52 | 36.352 | 47.68 | 75.72 | 224 | 224 | 258.4 | 0 | 0 | 0 | 0
380+0,00 | 381+0,00 | 20 | S03 | T01 | 11 | 11 | 11.05 | 26.52 | 36.352 | 47.68 | 75.72 | 224 | 224 | 258.4 | 0 | 0 | 0 | 0
381+0,00 | 382+0,00 | 20 | S03 | T01 | 11 | 11 | 11.05 | 26.52 | 36.352 | 47.68 | 75.72 | 224 | 224 | 258.4 | 0 | 0 | 0 | 0
382+0,00 | 383+0,00 | 20 | S03 | T01 | 11 | 11 | 11.05 | 26.52 | 36.352 | 47.68 | 75.72 | 224 | 224 | 258.4 | 0 | 0 | 0 | 0
383+0,00 | 384+0,00 | 20 | S03 | T01 | 11 | 11 | 11.05 | 26.52 | 36.352 | 47.68 | 75.72 | 224 | 224 | 258.4 | 0 | 0 | 0 | 0
384+0,00 | 385+0,00 | 20 | S03 | T01 | 11 | 11 | 11.05 | 26.52 | 36.352 | 47.68 | 75.72 | 224 | 224 | 258.4 | 0 | 0 | 0 | 0
385+0,00 | 386+0,00 | 20 | S03 | T01 | 11 | 11 | 11.05 | 26.52 | 36.352 | 47.68 | 75.72 | 224 | 224 | 258.4 | 0 | 0 | 0 | 0
386+0,00 | 387+0,00 | 20 | S03 | T01 | 11 | 11 | 11.05 | 26.52 | 36.352 | 47.68 | 75.72 | 224 | 224 | 258.4 | 0 | 0 | 0 | 0
387+0,00 | 388+0,00 | 20 | S03 | T01 | 11 | 11 | 11.05 | 26.52 | 36.352 | 47.68 | 75.72 | 224 | 224 | 258.4 | 0 | 0 | 0 | 0
388+0,00 | 389+0,00 | 20 | S03 | T01 | 11 | 11 | 11.05 | 26.52 | 36.352 | 47.68 | 75.72 | 224 | 224 | 258.4 | 0 | 0 | 0 | 0
389+0,00 | 390+0,00 | 20 | S03 | T01 | 11 | 11 | 11.05 | 26.52 | 36.352 | 47.68 | 75.72 | 224 | 224 | 258.4 | 0 | 0 | 0 | 0
390+0,00 | 391+0,00 | 20 | S03 | T01 | 11 | 10.9 | 11 | 26.4 | 36.192 | 47.48 | 75.42 | 223 | 223 | 257.4 | 0 | 0 | 0 | 0
391+0,00 | 392+0,00 | 20 | S03 | T01 | 10.9 | 11.4 | 11.2 | 26.88 | 36.832 | 48.28 | 76.62 | 227 | 227 | 261.4 | 0 | 0 | 0 | 0
392+0,00 | 392+10,00 | 10 | S03 | T01 | 11.4 | 12 | 5.875 | 14.1 | 19.296 | 25.24 | 39.96 | 119 | 119 | 136.2 | 0 | 0 | 0 | 0
392+10,00 | 393+0,00 | 10 | S04 | T01* | 12 | 12.7 | 6.2 | 14.88 | 20.336 | 26.54 | 41.91 | 125.5 | 125.5 | 142.7 | 0 | 0 | 0 | 0
393+0,00 | 394+0,00 | 20 | S04 | T01* | 12.7 | 13.5 | 13.15 | 31.56 | 43.072 | 56.08 | 88.32 | 266 | 266 | 300.4 | 0 | 0 | 0 | 0
394+0,00 | 395+0,00 | 20 | S04 | T01* | 13.5 | 13.5 | 13.55 | 32.52 | 44.352 | 57.68 | 90.72 | 274 | 274 | 308.4 | 0 | 0 | 0 | 0
395+0,00 | 396+0,00 | 20 | S04 | T01* | 13.5 | 13.5 | 13.55 | 32.52 | 44.352 | 57.68 | 90.72 | 274 | 274 | 308.4 | 0 | 0 | 0 | 0
396+0,00 | 397+0,00 | 20 | S04 | T01* | 13.5 | 14 | 13.8 | 33.12 | 45.152 | 58.68 | 92.22 | 279 | 279 | 313.4 | 0 | 0 | 0 | 0
397+0,00 | 398+0,00 | 20 | S04 | T01* | 14 | 13.8 | 13.95 | 33.48 | 45.632 | 59.28 | 93.12 | 282 | 282 | 316.4 | 0 | 0 | 0 | 0
398+0,00 | 399+0,00 | 20 | S04 | T01* | 13.8 | 13.5 | 13.7 | 32.88 | 44.832 | 58.28 | 91.62 | 277 | 277 | 311.4 | 0 | 0 | 0 | 0
399+0,00 | 400+0,00 | 20 | S04 | T01* | 13.5 | 12.8 | 13.2 | 31.68 | 43.232 | 56.28 | 88.62 | 267 | 267 | 301.4 | 0 | 0 | 0 | 0
400+0,00 | 401+0,00 | 20 | S04 | T01* | 12.8 | 11.5 | 12.2 | 29.28 | 40.032 | 52.28 | 82.62 | 247 | 247 | 281.4 | 0 | 0 | 0 | 0
401+0,00 | 402+0,00 | 20 | S04 | T01* | 11.5 | 11 | 11.3 | 27.12 | 37.152 | 48.68 | 77.22 | 229 | 229 | 263.4 | 0 | 0 | 0 | 0
402+0,00 | 403+0,00 | 20 | S05 | T01 | 11 | 11 | 11.05 | 26.52 | 36.352 | 47.68 | 75.72 | 224 | 224 | 258.4 | 0 | 0 | 0 | 0
403+0,00 | 404+0,00 | 20 | S05 | T01 | 11 | 11 | 11.05 | 26.52 | 36.352 | 47.68 | 75.72 | 224 | 224 | 258.4 | 0 | 0 | 0 | 0
404+0,00 | 405+0,00 | 20 | S05 | T01 | 11 | 11 | 11.05 | 26.52 | 36.352 | 47.68 | 75.72 | 224 | 224 | 258.4 | 0 | 0 | 0 | 0
405+0,00 | 406+0,00 | 20 | S05 | T01 | 11 | 11 | 11.05 | 26.52 | 36.352 | 47.68 | 75.72 | 224 | 224 | 258.4 | 0 | 0 | 0 | 0
406+0,00 | 407+0,00 | 20 | S05 | T01 | 11 | 11 | 11.05 | 26.52 | 36.352 | 47.68 | 75.72 | 224 | 224 | 258.4 | 0 | 0 | 0 | 0
407+0,00 | 408+0,00 | 20 | S05 | T01 | 11 | 11 | 11.05 | 26.52 | 36.352 | 47.68 | 75.72 | 224 | 224 | 258.4 | 0 | 0 | 0 | 0
408+0,00 | 409+0,00 | 20 | S05 | T01 | 11 | 11 | 11.05 | 26.52 | 36.352 | 47.68 | 75.72 | 224 | 224 | 258.4 | 0 | 0 | 0 | 0
409+0,00 | 410+0,00 | 20 | S05 | T01 | 11 | 11 | 11.05 | 26.52 | 36.352 | 47.68 | 75.72 | 224 | 224 | 258.4 | 0 | 0 | 0 | 0
410+0,00 | 411+0,00 | 20 | S05 | T01 | 11 | 13 | 12.05 | 28.92 | 39.552 | 51.68 | 81.72 | 244 | 244 | 278.4 | 0 | 0 | 0 | 0
411+0,00 | 412+0,00 | 20 | S05 | T01 | 13 | 11 | 12.05 | 28.92 | 39.552 | 51.68 | 81.72 | 244 | 244 | 278.4 | 0 | 0 | 0 | 0
412+0,00 | 413+0,00 | 20 | S05 | T01 | 11 | 11.6 | 11.35 | 27.24 | 37.312 | 48.88 | 77.52 | 230 | 230 | 264.4 | 0 | 0 | 0 | 0
413+0,00 | 414+0,00 | 20 | S05 | T01 | 11.6 | 11.3 | 11.5 | 27.6 | 37.792 | 49.48 | 78.42 | 233 | 233 | 267.4 | 0 | 0 | 0 | 0
414+0,00 | 415+0,00 | 20 | S05 | T01 | 11.3 | 11 | 11.2 | 26.88 | 36.832 | 48.28 | 76.62 | 227 | 227 | 261.4 | 0 | 0 | 0 | 0
415+0,00 | 416+0,00 | 20 | S05 | T01 | 11 | 11.5 | 11.3 | 27.12 | 37.152 | 48.68 | 77.22 | 229 | 229 | 263.4 | 0 | 0 | 0 | 0
416+0,00 | 417+0,00 | 20 | S05 | T01 | 11.5 | 13.1 | 12.35 | 29.64 | 40.512 | 52.88 | 83.52 | 250 | 250 | 284.4 | 0 | 0 | 0 | 0
417+0,00 | 418+0,00 | 20 | S05 | T01 | 13.1 | 14 | 13.6 | 32.64 | 44.512 | 57.88 | 91.02 | 275 | 275 | 309.4 | 0 | 0 | 0 | 0
418+0,00 | 419+0,00 | 20 | S05 | T01 | 14 | 13.2 | 13.65 | 32.76 | 44.672 | 58.08 | 91.32 | 276 | 276 | 310.4 | 0 | 0 | 0 | 0
419+0,00 | 420+0,00 | 20 | S05 | T01 | 13.2 | 12.4 | 12.85 | 30.84 | 42.112 | 54.88 | 86.52 | 260 | 260 | 294.4 | 0 | 0 | 0 | 0
420+0,00 | 421+0,00 | 20 | S05 | T01 | 12.4 | 11 | 11.75 | 28.2 | 38.592 | 50.48 | 79.92 | 238 | 238 | 272.4 | 0 | 0 | 0 | 0
421+0,00 | 422+0,00 | 20 | S05 | T01 | 11 | 11 | 11.05 | 26.52 | 36.352 | 47.68 | 75.72 | 224 | 224 | 258.4 | 0 | 0 | 0 | 0
422+0,00 | 423+0,00 | 20 | S05 | T01 | 11 | 11 | 11.05 | 26.52 | 36.352 | 47.68 | 75.72 | 224 | 224 | 258.4 | 0 | 0 | 0 | 0
423+0,00 | 424+0,00 | 20 | S05 | T01 | 11 | 11.9 | 11.5 | 27.6 | 37.792 | 49.48 | 78.42 | 233 | 233 | 267.4 | 0 | 0 | 0 | 0
424+0,00 | 425+0,00 | 20 | S05 | T01 | 11.9 | 14 | 13 | 31.2 | 42.592 | 55.48 | 87.42 | 263 | 263 | 297.4 | 0 | 0 | 0 | 0
425+0,00 | 426+0,00 | 20 | S05 | T01 | 14 | 14 | 14.05 | 33.72 | 45.952 | 59.68 | 93.72 | 284 | 284 | 318.4 | 0 | 0 | 0 | 0
426+0,00 | 427+0,00 | 20 | S05 | T01 | 14 | 12.4 | 13.25 | 31.8 | 43.392 | 56.48 | 88.92 | 268 | 268 | 302.4 | 0 | 0 | 0 | 0
427+0,00 | 428+0,00 | 20 | S05 | T01 | 12.4 | 11 | 11.75 | 28.2 | 38.592 | 50.48 | 79.92 | 238 | 238 | 272.4 | 0 | 0 | 0 | 0
428+0,00 | 429+0,00 | 20 | S05 | T01 | 11 | 11 | 11.05 | 26.52 | 36.352 | 47.68 | 75.72 | 224 | 224 | 258.4 | 0 | 0 | 0 | 0
429+0,00 | 430+0,00 | 20 | S05 | T01 | 11 | 11 | 11.05 | 26.52 | 36.352 | 47.68 | 75.72 | 224 | 224 | 258.4 | 0 | 0 | 0 | 0
430+0,00 | 431+0,00 | 20 | S05 | T01 | 11 | 11 | 11.05 | 26.52 | 36.352 | 47.68 | 75.72 | 224 | 224 | 258.4 | 0 | 0 | 0 | 0
431+0,00 | 432+0,00 | 20 | S05 | T01 | 11 | 11 | 11.05 | 26.52 | 36.352 | 47.68 | 75.72 | 224 | 224 | 258.4 | 0 | 0 | 0 | 0
432+0,00 | 433+0,00 | 20 | S05 | T01 | 11 | 11 | 11.05 | 26.52 | 36.352 | 47.68 | 75.72 | 224 | 224 | 258.4 | 0 | 0 | 0 | 0
433+0,00 | 434+0,00 | 20 | S05 | T01 | 11 | 11 | 11.05 | 26.52 | 36.352 | 47.68 | 75.72 | 224 | 224 | 258.4 | 0 | 0 | 0 | 0
434+0,00 | 435+0,00 | 20 | S05 | T01 | 11 | 11 | 11.05 | 26.52 | 36.352 | 47.68 | 75.72 | 224 | 224 | 258.4 | 0 | 0 | 0 | 0
435+0,00 | 436+0,00 | 20 | S05 | T01 | 11 | 11 | 11.05 | 26.52 | 36.352 | 47.68 | 75.72 | 224 | 224 | 258.4 | 0 | 0 | 0 | 0
436+0,00 | 437+0,00 | 20 | S05 | T01 | 11 | 11 | 11.05 | 26.52 | 36.352 | 47.68 | 75.72 | 224 | 224 | 258.4 | 0 | 0 | 0 | 0
437+0,00 | 438+0,00 | 20 | S05 | T01 | 11 | 11 | 11.05 | 26.52 | 36.352 | 47.68 | 75.72 | 224 | 224 | 258.4 | 0 | 0 | 0 | 0
438+0,00 | 439+0,00 | 20 | S05 | T01 | 11 | 11 | 11.05 | 26.52 | 36.352 | 47.68 | 75.72 | 224 | 224 | 258.4 | 0 | 0 | 0 | 0
439+0,00 | 440+0,00 | 20 | S05 | T01 | 11 | 11 | 11.05 | 26.52 | 36.352 | 47.68 | 75.72 | 224 | 224 | 258.4 | 0 | 0 | 0 | 0
440+0,00 | 441+0,00 | 20 | S05 | T01 | 11 | 11 | 11.05 | 26.52 | 36.352 | 47.68 | 75.72 | 224 | 224 | 258.4 | 0 | 0 | 0 | 0
441+0,00 | 442+0,00 | 20 | S05 | T01 | 11 | 11 | 11.05 | 26.52 | 36.352 | 47.68 | 75.72 | 224 | 224 | 258.4 | 0 | 0 | 0 | 0
442+0,00 | 443+0,00 | 20 | S05 | T01 | 11 | 11 | 11.05 | 26.52 | 36.352 | 47.68 | 75.72 | 224 | 224 | 258.4 | 0 | 0 | 0 | 0
443+0,00 | 444+0,00 | 20 | S05 | T01 | 11 | 11 | 11.05 | 26.52 | 36.352 | 47.68 | 75.72 | 224 | 224 | 258.4 | 0 | 0 | 0 | 0
444+0,00 | 445+0,00 | 20 | S05 | T01 | 11 | 11.1 | 11.1 | 26.64 | 36.512 | 47.88 | 76.02 | 225 | 225 | 259.4 | 0 | 0 | 0 | 0
445+0,00 | 446+0,00 | 20 | S05 | T01 | 11.1 | 11.3 | 11.25 | 27 | 36.992 | 48.48 | 76.92 | 228 | 228 | 262.4 | 0 | 0 | 0 | 0
446+0,00 | 447+0,00 | 20 | S05 | T01 | 11.3 | 11.5 | 11.45 | 27.48 | 37.632 | 49.28 | 78.12 | 232 | 232 | 266.4 | 0 | 0 | 0 | 0
447+0,00 | 448+0,00 | 20 | S05 | T01 | 11.5 | 11.6 | 11.6 | 27.84 | 38.112 | 49.88 | 79.02 | 235 | 235 | 269.4 | 0 | 0 | 0 | 0
448+0,00 | 449+0,00 | 20 | S05 | T01 | 11.6 | 11.6 | 11.65 | 27.96 | 38.272 | 50.08 | 79.32 | 236 | 236 | 270.4 | 0 | 0 | 0 | 0
449+0,00 | 450+0,00 | 20 | S05 | T01 | 11.6 | 11.6 | 11.65 | 27.96 | 38.272 | 50.08 | 79.32 | 236 | 236 | 270.4 | 0 | 0 | 0 | 0
450+0,00 | 451+0,00 | 20 | S05 | T01 | 11.6 | 11.6 | 11.65 | 27.96 | 38.272 | 50.08 | 79.32 | 236 | 236 | 270.4 | 0 | 0 | 0 | 0
451+0,00 | 452+0,00 | 20 | S05 | T01 | 11.6 | 11.6 | 11.65 | 27.96 | 38.272 | 50.08 | 79.32 | 236 | 236 | 270.4 | 0 | 0 | 0 | 0
452+0,00 | 453+0,00 | 20 | S05 | T01 | 11.6 | 11.6 | 11.65 | 27.96 | 38.272 | 50.08 | 79.32 | 236 | 236 | 270.4 | 0 | 0 | 0 | 0
453+0,00 | 454+0,00 | 20 | S05 | T01 | 11.6 | 11.6 | 11.65 | 27.96 | 38.272 | 50.08 | 79.32 | 236 | 236 | 270.4 | 0 | 0 | 0 | 0
454+0,00 | 455+0,00 | 20 | S05 | T01 | 11.6 | 11.6 | 11.65 | 27.96 | 38.272 | 50.08 | 79.32 | 236 | 236 | 270.4 | 0 | 0 | 0 | 0
455+0,00 | 456+0,00 | 20 | S05 | T01 | 11.6 | 11.6 | 11.65 | 27.96 | 38.272 | 50.08 | 79.32 | 236 | 236 | 270.4 | 0 | 0 | 0 | 0
456+0,00 | 457+0,00 | 20 | S05 | T01 | 11.6 | 11.6 | 11.65 | 27.96 | 38.272 | 50.08 | 79.32 | 236 | 236 | 270.4 | 0 | 0 | 0 | 0
457+0,00 | 458+0,00 | 20 | S05 | T01 | 11.6 | 11.6 | 11.65 | 27.96 | 38.272 | 50.08 | 79.32 | 236 | 236 | 270.4 | 0 | 0 | 0 | 0
458+0,00 | 459+0,00 | 20 | S05 | T01 | 11.6 | 11.6 | 11.65 | 27.96 | 38.272 | 50.08 | 79.32 | 236 | 236 | 270.4 | 0 | 0 | 0 | 0
459+0,00 | 460+0,00 | 20 | S05 | T01 | 11.6 | 11.6 | 11.65 | 27.96 | 38.272 | 50.08 | 79.32 | 236 | 236 | 270.4 | 0 | 0 | 0 | 0
460+0,00 | 461+0,00 | 20 | S05 | T01 | 11.6 | 11.6 | 11.65 | 27.96 | 38.272 | 50.08 | 79.32 | 236 | 236 | 270.4 | 0 | 0 | 0 | 0
461+0,00 | 462+0,00 | 20 | S05 | T01 | 11.6 | 11.6 | 11.65 | 27.96 | 38.272 | 50.08 | 79.32 | 236 | 236 | 270.4 | 0 | 0 | 0 | 0
462+0,00 | 463+0,00 | 20 | S05 | T01 | 11.6 | 11.6 | 11.65 | 27.96 | 38.272 | 50.08 | 79.32 | 236 | 236 | 270.4 | 0 | 0 | 0 | 0
463+0,00 | 464+0,00 | 20 | S05 | T01 | 11.6 | 11.6 | 11.65 | 27.96 | 38.272 | 50.08 | 79.32 | 236 | 236 | 270.4 | 0 | 0 | 0 | 0
464+0,00 | 465+0,00 | 20 | S05 | T01 | 11.6 | 11.6 | 11.65 | 27.96 | 38.272 | 50.08 | 79.32 | 236 | 236 | 270.4 | 0 | 0 | 0 | 0
465+0,00 | 466+0,00 | 20 | S05 | T01 | 11.6 | 11.6 | 11.65 | 27.96 | 38.272 | 50.08 | 79.32 | 236 | 236 | 270.4 | 0 | 0 | 0 | 0
466+0,00 | 467+0,00 | 20 | S05 | T01 | 11.6 | 11.6 | 11.65 | 27.96 | 38.272 | 50.08 | 79.32 | 236 | 236 | 270.4 | 0 | 0 | 0 | 0
467+0,00 | 468+0,00 | 20 | S05 | T01 | 11.6 | 11.6 | 11.65 | 27.96 | 38.272 | 50.08 | 79.32 | 236 | 236 | 270.4 | 0 | 0 | 0 | 0
468+0,00 | 469+0,00 | 20 | S05 | T01 | 11.6 | 11.5 | 11.6 | 27.84 | 38.112 | 49.88 | 79.02 | 235 | 235 | 269.4 | 0 | 0 | 0 | 0
469+0,00 | 470+0,00 | 20 | S05 | T01 | 11.5 | 12.3 | 11.95 | 28.68 | 39.232 | 51.28 | 81.12 | 242 | 242 | 276.4 | 0 | 0 | 0 | 0
470+0,00 | 471+0,00 | 20 | S05 | T01 | 12.3 | 15.4 | 13.9 | 33.36 | 45.472 | 59.08 | 92.82 | 281 | 281 | 315.4 | 0 | 0 | 0 | 0
471+0,00 | 472+0,00 | 20 | S05 | T01 | 15.4 | 17 | 16.25 | 39 | 52.992 | 68.48 | 106.92 | 328 | 328 | 362.4 | 0 | 0 | 0 | 0
472+0,00 | 473+0,00 | 20 | S05 | T01 | 17 | 15.6 | 16.35 | 39.24 | 53.312 | 68.88 | 107.52 | 330 | 330 | 364.4 | 0 | 0 | 0 | 0
473+0,00 | 474+0,00 | 20 | S05 | T01 | 15.6 | 12.4 | 14.05 | 33.72 | 45.952 | 59.68 | 93.72 | 284 | 284 | 318.4 | 0 | 0 | 0 | 0
474+0,00 | 475+0,00 | 20 | S05 | T01 | 12.4 | 11 | 11.75 | 28.2 | 38.592 | 50.48 | 79.92 | 238 | 238 | 272.4 | 0 | 0 | 0 | 0
475+0,00 | 476+0,00 | 20 | S05 | T01 | 11 | 11 | 11.05 | 26.52 | 36.352 | 47.68 | 75.72 | 224 | 224 | 258.4 | 0 | 0 | 0 | 0
476+0,00 | 477+0,00 | 20 | S05 | T01 | 11 | 11.2 | 11.15 | 26.76 | 36.672 | 48.08 | 76.32 | 226 | 226 | 260.4 | 0 | 0 | 0 | 0
477+0,00 | 478+0,00 | 20 | S05 | T01 | 11.2 | 11.4 | 11.35 | 27.24 | 37.312 | 48.88 | 77.52 | 230 | 230 | 264.4 | 0 | 0 | 0 | 0
478+0,00 | 479+0,00 | 20 | S05 | T01 | 11.4 | 11.4 | 11.45 | 27.48 | 37.632 | 49.28 | 78.12 | 232 | 232 | 266.4 | 0 | 0 | 0 | 0
479+0,00 | 480+0,00 | 20 | S05 | T01 | 11.4 | 11.4 | 11.45 | 27.48 | 37.632 | 49.28 | 78.12 | 232 | 232 | 266.4 | 0 | 0 | 0 | 0
480+0,00 | 481+0,00 | 20 | S05 | T01 | 11.4 | 11.4 | 11.45 | 27.48 | 37.632 | 49.28 | 78.12 | 232 | 232 | 266.4 | 0 | 0 | 0 | 0
481+0,00 | 482+0,00 | 20 | S05 | T01 | 11.4 | 11.4 | 11.45 | 27.48 | 37.632 | 49.28 | 78.12 | 232 | 232 | 266.4 | 0 | 0 | 0 | 0
482+0,00 | 483+0,00 | 20 | S05 | T01 | 11.4 | 11.4 | 11.45 | 27.48 | 37.632 | 49.28 | 78.12 | 232 | 232 | 266.4 | 0 | 0 | 0 | 0
483+0,00 | 484+0,00 | 20 | S05 | T01 | 11.4 | 11.3 | 11.4 | 27.36 | 37.472 | 49.08 | 77.82 | 231 | 231 | 265.4 | 0 | 0 | 0 | 0
484+0,00 | 485+0,00 | 20 | S05 | T01 | 11.3 | 11.2 | 11.3 | 27.12 | 37.152 | 48.68 | 77.22 | 229 | 229 | 263.4 | 0 | 0 | 0 | 0
485+0,00 | 486+0,00 | 20 | S05 | T01 | 11.2 | 11 | 11.15 | 26.76 | 36.672 | 48.08 | 76.32 | 226 | 226 | 260.4 | 0 | 0 | 0 | 0
486+0,00 | 487+0,00 | 20 | S05 | T01 | 11 | 11 | 11.05 | 26.52 | 36.352 | 47.68 | 75.72 | 224 | 224 | 258.4 | 0 | 0 | 0 | 0
487+0,00 | 487+10,00 | 10 | S05 | T01 | 11 | 11.6 | 5.675 | 13.62 | 18.656 | 24.44 | 38.76 | 115 | 115 | 132.2 | 0 | 0 | 0 | 0
487+10,00 | 488+0,00 | 10 | S06 | T03 | 11.6 | 12.2 | 5.975 | 14.34 | 19.616 | 25.64 | 40.56 | 121 | 121 | 138.2 | 0 | 0 | 0 | 0
488+0,00 | 489+0,00 | 20 | S06 | T03 | 12.2 | 14 | 13.15 | 31.56 | 43.072 | 56.08 | 88.32 | 266 | 266 | 300.4 | 0 | 0 | 0 | 0
489+0,00 | 490+0,00 | 20 | S06 | T03 | 14 | 14.9 | 14.5 | 34.8 | 47.392 | 61.48 | 96.42 | 293 | 293 | 327.4 | 0 | 0 | 0 | 0
490+0,00 | 491+0,00 | 20 | S06 | T03 | 14.9 | 15.2 | 15.1 | 36.24 | 49.312 | 63.88 | 100.02 | 305 | 305 | 339.4 | 0 | 0 | 0 | 0
491+0,00 | 492+0,00 | 20 | S06 | T03 | 15.2 | 15.7 | 15.5 | 37.2 | 50.592 | 65.48 | 102.42 | 313 | 313 | 347.4 | 0 | 0 | 0 | 0
492+0,00 | 493+0,00 | 20 | S07 | T04 | 15.7 | 16.7 | 16.25 | 39 | 52.992 | 68.48 | 106.92 | 328 | 328 | 362.4 | 0 | 0 | 0 | 0
493+0,00 | 494+0,00 | 20 | S07 | T04 | 16.7 | 17 | 16.9 | 40.56 | 55.072 | 71.08 | 110.82 | 341 | 341 | 375.4 | 0 | 0 | 0 | 0
494+0,00 | 495+0,00 | 20 | S07 | T04 | 17 | 15.8 | 16.45 | 39.48 | 53.632 | 69.28 | 108.12 | 332 | 332 | 366.4 | 0 | 0 | 0 | 0
495+0,00 | 496+0,00 | 20 | S07 | T04 | 15.8 | 14.7 | 15.3 | 36.72 | 49.952 | 64.68 | 101.22 | 309 | 309 | 343.4 | 0 | 0 | 0 | 0
496+0,00 | 497+0,00 | 20 | S08 | T06 | 14.7 | 13.5 | 14.15 | 33.96 | 46.272 | 60.08 | 94.32 | 286 | 286 | 320.4 | 0 | 0 | 0 | 0
497+0,00 | 498+0,00 | 20 | S08 | T06 | 13.5 | 14.6 | 14.1 | 33.84 | 46.112 | 59.88 | 94.02 | 285 | 285 | 319.4 | 0 | 0 | 0 | 0
498+0,00 | 499+0,00 | 20 | S08 | T06 | 14.6 | 15.8 | 15.25 | 36.6 | 49.792 | 64.48 | 100.92 | 308 | 308 | 342.4 | 0 | 0 | 0 | 0
499+0,00 | 500+0,00 | 20 | S08 | T06 | 15.8 | 16 | 15.95 | 38.28 | 52.032 | 67.28 | 105.12 | 322 | 322 | 356.4 | 0 | 0 | 0 | 0
500+0,00 | 501+0,00 | 20 | S08 | T06 | 16 | 15.5 | 15.8 | 37.92 | 51.552 | 66.68 | 104.22 | 319 | 319 | 353.4 | 0 | 0 | 0 | 0
501+0,00 | 502+0,00 | 20 | S08 | T06 | 15.5 | 14.1 | 14.85 | 35.64 | 48.512 | 62.88 | 98.52 | 300 | 300 | 334.4 | 0 | 0 | 0 | 0
502+0,00 | 503+0,00 | 20 | S08 | T06 | 14.1 | 13.5 | 13.85 | 33.24 | 45.312 | 58.88 | 92.52 | 280 | 280 | 314.4 | 0 | 0 | 0 | 0
503+0,00 | 504+0,00 | 20 | S08 | T06 | 13.5 | 13.5 | 13.55 | 32.52 | 44.352 | 57.68 | 90.72 | 274 | 274 | 308.4 | 0 | 0 | 0 | 0
504+0,00 | 505+0,00 | 20 | S08 | T06 | 13.5 | 13.5 | 13.55 | 32.52 | 44.352 | 57.68 | 90.72 | 274 | 274 | 308.4 | 0 | 0 | 0 | 0
505+0,00 | 506+0,00 | 20 | S08 | T06 | 13.5 | 13.5 | 13.55 | 32.52 | 44.352 | 57.68 | 90.72 | 274 | 274 | 308.4 | 0 | 0 | 0 | 0
506+0,00 | 507+0,00 | 20 | S08 | T06 | 13.5 | 13.5 | 13.55 | 32.52 | 44.352 | 57.68 | 90.72 | 274 | 274 | 308.4 | 0 | 0 | 0 | 0
507+0,00 | 508+0,00 | 20 | S08 | T06 | 13.5 | 13.5 | 13.55 | 32.52 | 44.352 | 57.68 | 90.72 | 274 | 274 | 308.4 | 0 | 0 | 0 | 0
508+0,00 | 509+0,00 | 20 | S08 | T06 | 13.5 | 13.6 | 13.6 | 32.64 | 44.512 | 57.88 | 91.02 | 275 | 275 | 309.4 | 0 | 0 | 0 | 0
509+0,00 | 510+0,00 | 20 | S08 | T06 | 13.6 | 13.6 | 13.65 | 32.76 | 44.672 | 58.08 | 91.32 | 276 | 276 | 310.4 | 0 | 0 | 0 | 0
510+0,00 | 511+0,00 | 20 | S08 | T06 | 13.6 | 13.5 | 13.6 | 32.64 | 44.512 | 57.88 | 91.02 | 275 | 275 | 309.4 | 0 | 0 | 0 | 0
511+0,00 | 512+0,00 | 20 | S08 | T06 | 13.5 | 13.5 | 13.55 | 32.52 | 44.352 | 57.68 | 90.72 | 274 | 274 | 308.4 | 0 | 0 | 0 | 0
512+0,00 | 513+0,00 | 20 | S08 | T06 | 13.5 | 13.5 | 13.55 | 32.52 | 44.352 | 57.68 | 90.72 | 274 | 274 | 308.4 | 0 | 0 | 0 | 0
513+0,00 | 514+0,00 | 20 | S08 | T06 | 13.5 | 13 | 13.3 | 31.92 | 43.552 | 56.68 | 89.22 | 269 | 269 | 303.4 | 0 | 0 | 0 | 0
514+0,00 | 515+0,00 | 20 | S08 | T06 | 13 | 11.6 | 12.35 | 29.64 | 40.512 | 52.88 | 83.52 | 250 | 250 | 284.4 | 0 | 0 | 0 | 0
515+0,00 | 516+0,00 | 20 | S08 | T06 | 11.6 | 11 | 11.35 | 27.24 | 37.312 | 48.88 | 77.52 | 230 | 230 | 264.4 | 0 | 0 | 0 | 0
516+0,00 | 516+10,00 | 10 | S08 | T06 | 11 | 11 | 5.525 | 13.26 | 18.176 | 23.84 | 37.86 | 112 | 112 | 129.2 | 0 | 0 | 0 | 0
516+10,00 | 517+0,00 | 10 | S09 | T01 | 11 | 11 | 5.525 | 13.26 | 18.176 | 23.84 | 37.86 | 112 | 112 | 129.2 | 0 | 0 | 0 | 0
517+0,00 | 518+0,00 | 20 | S09 | T01 | 11 | 11 | 11.05 | 26.52 | 36.352 | 47.68 | 75.72 | 224 | 224 | 258.4 | 0 | 0 | 0 | 0
518+0,00 | 519+0,00 | 20 | S09 | T01 | 11 | 11 | 11.05 | 26.52 | 36.352 | 47.68 | 75.72 | 224 | 224 | 258.4 | 0 | 0 | 0 | 0
519+0,00 | 520+0,00 | 20 | S09 | T01 | 11 | 11 | 11.05 | 26.52 | 36.352 | 47.68 | 75.72 | 224 | 224 | 258.4 | 0 | 0 | 0 | 0
520+0,00 | 521+0,00 | 20 | S09 | T01 | 11 | 11.5 | 11.3 | 27.12 | 37.152 | 48.68 | 77.22 | 229 | 229 | 263.4 | 0 | 0 | 0 | 0
521+0,00 | 522+0,00 | 20 | S09 | T01 | 11.5 | 13.1 | 12.35 | 29.64 | 40.512 | 52.88 | 83.52 | 250 | 250 | 284.4 | 0 | 0 | 0 | 0
522+0,00 | 523+0,00 | 20 | S09 | T01 | 13.1 | 14 | 13.6 | 32.64 | 44.512 | 57.88 | 91.02 | 275 | 275 | 309.4 | 0 | 0 | 0 | 0
523+0,00 | 524+0,00 | 20 | S09 | T01 | 14 | 13.3 | 13.7 | 32.88 | 44.832 | 58.28 | 91.62 | 277 | 277 | 311.4 | 0 | 0 | 0 | 0
524+0,00 | 525+0,00 | 20 | S09 | T01 | 13.3 | 11.6 | 12.5 | 30 | 40.992 | 53.48 | 84.42 | 253 | 253 | 287.4 | 0 | 0 | 0 | 0
525+0,00 | 526+0,00 | 20 | S09 | T01 | 11.6 | 11 | 11.35 | 27.24 | 37.312 | 48.88 | 77.52 | 230 | 230 | 264.4 | 0 | 0 | 0 | 0
526+0,00 | 527+0,00 | 20 | S09 | T01 | 11 | 11 | 11.05 | 26.52 | 36.352 | 47.68 | 75.72 | 224 | 224 | 258.4 | 0 | 0 | 0 | 0
527+0,00 | 528+0,00 | 20 | S09 | T01 | 11 | 11 | 11.05 | 26.52 | 36.352 | 47.68 | 75.72 | 224 | 224 | 258.4 | 0 | 0 | 0 | 0
528+0,00 | 529+0,00 | 20 | S09 | T01 | 11 | 11 | 11.05 | 26.52 | 36.352 | 47.68 | 75.72 | 224 | 224 | 258.4 | 0 | 0 | 0 | 0
529+0,00 | 530+0,00 | 20 | S09 | T01 | 11 | 11 | 11.05 | 26.52 | 36.352 | 47.68 | 75.72 | 224 | 224 | 258.4 | 0 | 0 | 0 | 0
530+0,00 | 531+0,00 | 20 | S09 | T01 | 11 | 11 | 11.05 | 26.52 | 36.352 | 47.68 | 75.72 | 224 | 224 | 258.4 | 0 | 0 | 0 | 0
531+0,00 | 532+0,00 | 20 | S09 | T01 | 11 | 11 | 11.05 | 26.52 | 36.352 | 47.68 | 75.72 | 224 | 224 | 258.4 | 0 | 0 | 0 | 0
532+0,00 | 533+0,00 | 20 | S09 | T01 | 11 | 11 | 11.05 | 26.52 | 36.352 | 47.68 | 75.72 | 224 | 224 | 258.4 | 0 | 0 | 0 | 0
533+0,00 | 534+0,00 | 20 | S09 | T01 | 11 | 11 | 11.05 | 26.52 | 36.352 | 47.68 | 75.72 | 224 | 224 | 258.4 | 0 | 0 | 0 | 0
534+0,00 | 535+0,00 | 20 | S09 | T01 | 11 | 11 | 11.05 | 26.52 | 36.352 | 47.68 | 75.72 | 224 | 224 | 258.4 | 0 | 0 | 0 | 0
535+0,00 | 536+0,00 | 20 | S09 | T01 | 11 | 11 | 11.05 | 26.52 | 36.352 | 47.68 | 75.72 | 224 | 224 | 258.4 | 0 | 0 | 0 | 0
536+0,00 | 537+0,00 | 20 | S09 | T01 | 11 | 11 | 11.05 | 26.52 | 36.352 | 47.68 | 75.72 | 224 | 224 | 258.4 | 0 | 0 | 0 | 0
537+0,00 | 538+0,00 | 20 | S09 | T01 | 11 | 11 | 11.05 | 26.52 | 36.352 | 47.68 | 75.72 | 224 | 224 | 258.4 | 0 | 0 | 0 | 0
538+0,00 | 539+0,00 | 20 | S09 | T01 | 11 | 11 | 11.05 | 26.52 | 36.352 | 47.68 | 75.72 | 224 | 224 | 258.4 | 0 | 0 | 0 | 0
539+0,00 | 540+0,00 | 20 | S09 | T01 | 11 | 11 | 11.05 | 26.52 | 36.352 | 47.68 | 75.72 | 224 | 224 | 258.4 | 0 | 0 | 0 | 0
540+0,00 | 541+0,00 | 20 | S09 | T01 | 11 | 11 | 11.05 | 26.52 | 36.352 | 47.68 | 75.72 | 224 | 224 | 258.4 | 0 | 0 | 0 | 0
541+0,00 | 542+0,00 | 20 | S09 | T01 | 11 | 11 | 11.05 | 26.52 | 36.352 | 47.68 | 75.72 | 224 | 224 | 258.4 | 0 | 0 | 0 | 0
542+0,00 | 543+0,00 | 20 | S09 | T01 | 11 | 11 | 11.05 | 26.52 | 36.352 | 47.68 | 75.72 | 224 | 224 | 258.4 | 0 | 0 | 0 | 0
543+0,00 | 544+0,00 | 20 | S09 | T01 | 11 | 11 | 11.05 | 26.52 | 36.352 | 47.68 | 75.72 | 224 | 224 | 258.4 | 0 | 0 | 0 | 0
544+0,00 | 545+0,00 | 20 | S09 | T01 | 11 | 11 | 11.05 | 26.52 | 36.352 | 47.68 | 75.72 | 224 | 224 | 258.4 | 0 | 0 | 0 | 0
545+0,00 | 546+0,00 | 20 | S09 | T01 | 11 | 11 | 11.05 | 26.52 | 36.352 | 47.68 | 75.72 | 224 | 224 | 258.4 | 0 | 0 | 0 | 0
546+0,00 | 547+0,00 | 20 | S09 | T01 | 11 | 11 | 11.05 | 26.52 | 36.352 | 47.68 | 75.72 | 224 | 224 | 258.4 | 0 | 0 | 0 | 0
547+0,00 | 548+0,00 | 20 | S09 | T01 | 11 | 11 | 11.05 | 26.52 | 36.352 | 47.68 | 75.72 | 224 | 224 | 258.4 | 0 | 0 | 0 | 0
548+0,00 | 549+0,00 | 20 | S09 | T01 | 11 | 11 | 11.05 | 26.52 | 36.352 | 47.68 | 75.72 | 224 | 224 | 258.4 | 0 | 0 | 0 | 0
549+0,00 | 550+0,00 | 20 | S09 | T01 | 11 | 11 | 11.05 | 26.52 | 36.352 | 47.68 | 75.72 | 224 | 224 | 258.4 | 0 | 0 | 0 | 0
550+0,00 | 551+0,00 | 20 | S09 | T01 | 11 | 11 | 11.05 | 26.52 | 36.352 | 47.68 | 75.72 | 224 | 224 | 258.4 | 0 | 0 | 0 | 0
551+0,00 | 552+0,00 | 20 | S09 | T01 | 11 | 11 | 11.05 | 26.52 | 36.352 | 47.68 | 75.72 | 224 | 224 | 258.4 | 0 | 0 | 0 | 0
552+0,00 | 553+0,00 | 20 | S09 | T01 | 11 | 11 | 11.05 | 26.52 | 36.352 | 47.68 | 75.72 | 224 | 224 | 258.4 | 0 | 0 | 0 | 0
553+0,00 | 554+0,00 | 20 | S09 | T01 | 11 | 11 | 11.05 | 26.52 | 36.352 | 47.68 | 75.72 | 224 | 224 | 258.4 | 0 | 0 | 0 | 0
554+0,00 | 555+0,00 | 20 | S09 | T01 | 11 | 11 | 11.05 | 26.52 | 36.352 | 47.68 | 75.72 | 224 | 224 | 258.4 | 0 | 0 | 0 | 0
555+0,00 | 556+0,00 | 20 | S09 | T01 | 11 | 11 | 11.05 | 26.52 | 36.352 | 47.68 | 75.72 | 224 | 224 | 258.4 | 0 | 0 | 0 | 0
556+0,00 | 557+0,00 | 20 | S09 | T01 | 11 | 11 | 11.05 | 26.52 | 36.352 | 47.68 | 75.72 | 224 | 224 | 258.4 | 0 | 0 | 0 | 0
557+0,00 | 558+0,00 | 20 | S09 | T01 | 11 | 11 | 11.05 | 26.52 | 36.352 | 47.68 | 75.72 | 224 | 224 | 258.4 | 0 | 0 | 0 | 0
558+0,00 | 559+0,00 | 20 | S09 | T01 | 11 | 11 | 11.05 | 26.52 | 36.352 | 47.68 | 75.72 | 224 | 224 | 258.4 | 0 | 0 | 0 | 0
559+0,00 | 560+0,00 | 20 | S09 | T01 | 11 | 11 | 11.05 | 26.52 | 36.352 | 47.68 | 75.72 | 224 | 224 | 258.4 | 0 | 0 | 0 | 0
560+0,00 | 561+0,00 | 20 | S09 | T01 | 11 | 11 | 11.05 | 26.52 | 36.352 | 47.68 | 75.72 | 224 | 224 | 258.4 | 0 | 0 | 0 | 0
561+0,00 | 562+0,00 | 20 | S09 | T01 | 11 | 11 | 11.05 | 26.52 | 36.352 | 47.68 | 75.72 | 224 | 224 | 258.4 | 0 | 0 | 0 | 0
562+0,00 | 563+0,00 | 20 | S09 | T01 | 11 | 11 | 11.05 | 26.52 | 36.352 | 47.68 | 75.72 | 224 | 224 | 258.4 | 0 | 0 | 0 | 0
563+0,00 | 564+0,00 | 20 | S09 | T01 | 11 | 11 | 11.05 | 26.52 | 36.352 | 47.68 | 75.72 | 224 | 224 | 258.4 | 0 | 0 | 0 | 0
564+0,00 | 565+0,00 | 20 | S09 | T01 | 11 | 11 | 11.05 | 26.52 | 36.352 | 47.68 | 75.72 | 224 | 224 | 258.4 | 0 | 0 | 0 | 0
565+0,00 | 566+0,00 | 20 | S09 | T01 | 11 | 11 | 11.05 | 26.52 | 36.352 | 47.68 | 75.72 | 224 | 224 | 258.4 | 0 | 0 | 0 | 0
566+0,00 | 567+0,00 | 20 | S09 | T01 | 11 | 11 | 11.05 | 26.52 | 36.352 | 47.68 | 75.72 | 224 | 224 | 258.4 | 0 | 0 | 0 | 0
567+0,00 | 568+0,00 | 20 | S09 | T01 | 11 | 11 | 11.05 | 26.52 | 36.352 | 47.68 | 75.72 | 224 | 224 | 258.4 | 0 | 0 | 0 | 0
568+0,00 | 569+0,00 | 20 | S09 | T01 | 11 | 11 | 11.05 | 26.52 | 36.352 | 47.68 | 75.72 | 224 | 224 | 258.4 | 0 | 0 | 0 | 0
569+0,00 | 570+0,00 | 20 | S09 | T01 | 11 | 11 | 11.05 | 26.52 | 36.352 | 47.68 | 75.72 | 224 | 224 | 258.4 | 0 | 0 | 0 | 0
570+0,00 | 571+0,00 | 20 | S09 | T01 | 11 | 11 | 11.05 | 26.52 | 36.352 | 47.68 | 75.72 | 224 | 224 | 258.4 | 0 | 0 | 0 | 0
571+0,00 | 572+0,00 | 20 | S09 | T01 | 11 | 11 | 11.05 | 26.52 | 36.352 | 47.68 | 75.72 | 224 | 224 | 258.4 | 0 | 0 | 0 | 0
572+0,00 | 573+0,00 | 20 | S09 | T01 | 11 | 11 | 11.05 | 26.52 | 36.352 | 47.68 | 75.72 | 224 | 224 | 258.4 | 0 | 0 | 0 | 0
573+0,00 | 574+0,00 | 20 | S09 | T01 | 11 | 11 | 11.05 | 26.52 | 36.352 | 47.68 | 75.72 | 224 | 224 | 258.4 | 0 | 0 | 0 | 0
574+0,00 | 575+0,00 | 20 | S09 | T01 | 11 | 11 | 11.05 | 26.52 | 36.352 | 47.68 | 75.72 | 224 | 224 | 258.4 | 0 | 0 | 0 | 0
575+0,00 | 576+0,00 | 20 | S09 | T01 | 11 | 11 | 11.05 | 26.52 | 36.352 | 47.68 | 75.72 | 224 | 224 | 258.4 | 0 | 0 | 0 | 0
576+0,00 | 577+0,00 | 20 | S09 | T01 | 11 | 11 | 11.05 | 26.52 | 36.352 | 47.68 | 75.72 | 224 | 224 | 258.4 | 0 | 0 | 0 | 0
577+0,00 | 578+0,00 | 20 | S09 | T01 | 11 | 11 | 11.05 | 26.52 | 36.352 | 47.68 | 75.72 | 224 | 224 | 258.4 | 0 | 0 | 0 | 0
578+0,00 | 579+0,00 | 20 | S09 | T01 | 11 | 11 | 11.05 | 26.52 | 36.352 | 47.68 | 75.72 | 224 | 224 | 258.4 | 0 | 0 | 0 | 0
579+0,00 | 580+0,00 | 20 | S09 | T01 | 11 | 11 | 11.05 | 26.52 | 36.352 | 47.68 | 75.72 | 224 | 224 | 258.4 | 0 | 0 | 0 | 0
580+0,00 | 581+0,00 | 20 | S09 | T01 | 11 | 11 | 11.05 | 26.52 | 36.352 | 47.68 | 75.72 | 224 | 224 | 258.4 | 0 | 0 | 0 | 0
581+0,00 | 582+0,00 | 20 | S09 | T01 | 11 | 11 | 11.05 | 26.52 | 36.352 | 47.68 | 75.72 | 224 | 224 | 258.4 | 0 | 0 | 0 | 0
582+0,00 | 583+0,00 | 20 | S09 | T01 | 11 | 11 | 11.05 | 26.52 | 36.352 | 47.68 | 75.72 | 224 | 224 | 258.4 | 0 | 0 | 0 | 0
583+0,00 | 584+0,00 | 20 | S09 | T01 | 11 | 11 | 11.05 | 26.52 | 36.352 | 47.68 | 75.72 | 224 | 224 | 258.4 | 0 | 0 | 0 | 0
584+0,00 | 585+0,00 | 20 | S09 | T01 | 11 | 11 | 11.05 | 26.52 | 36.352 | 47.68 | 75.72 | 224 | 224 | 258.4 | 0 | 0 | 0 | 0
585+0,00 | 586+0,00 | 20 | S09 | T01 | 11 | 11 | 11.05 | 26.52 | 36.352 | 47.68 | 75.72 | 224 | 224 | 258.4 | 0 | 0 | 0 | 0
586+0,00 | 587+0,00 | 20 | S09 | T01 | 11 | 11 | 11.05 | 26.52 | 36.352 | 47.68 | 75.72 | 224 | 224 | 258.4 | 0 | 0 | 0 | 0
587+0,00 | 588+0,00 | 20 | S09 | T01 | 11 | 11 | 11.05 | 26.52 | 36.352 | 47.68 | 75.72 | 224 | 224 | 258.4 | 0 | 0 | 0 | 0
588+0,00 | 589+0,00 | 20 | S09 | T01 | 11 | 11 | 11.05 | 26.52 | 36.352 | 47.68 | 75.72 | 224 | 224 | 258.4 | 0 | 0 | 0 | 0
589+0,00 | 590+0,00 | 20 | S09 | T01 | 11 | 11 | 11.05 | 26.52 | 36.352 | 47.68 | 75.72 | 224 | 224 | 258.4 | 0 | 0 | 0 | 0
590+0,00 | 591+0,00 | 20 | S09 | T01 | 11 | 11.8 | 11.45 | 27.48 | 37.632 | 49.28 | 78.12 | 232 | 232 | 266.4 | 0 | 0 | 0 | 0
591+0,00 | 592+0,00 | 20 | S09 | T01 | 11.8 | 11 | 11.45 | 27.48 | 37.632 | 49.28 | 78.12 | 232 | 232 | 266.4 | 0 | 0 | 0 | 0
592+0,00 | 593+0,00 | 20 | S09 | T01 | 11 | 11 | 11.05 | 26.52 | 36.352 | 47.68 | 75.72 | 224 | 224 | 258.4 | 0 | 0 | 0 | 0
593+0,00 | 594+0,00 | 20 | S09 | T01 | 11 | 11 | 11.05 | 26.52 | 36.352 | 47.68 | 75.72 | 224 | 224 | 258.4 | 0 | 0 | 0 | 0
594+0,00 | 595+0,00 | 20 | S09 | T01 | 11 | 11 | 11.05 | 26.52 | 36.352 | 47.68 | 75.72 | 224 | 224 | 258.4 | 0 | 0 | 0 | 0
595+0,00 | 596+0,00 | 20 | S09 | T01 | 11 | 11 | 11.05 | 26.52 | 36.352 | 47.68 | 75.72 | 224 | 224 | 258.4 | 0 | 0 | 0 | 0
596+0,00 | 597+0,00 | 20 | S09 | T01 | 11 | 11 | 11.05 | 26.52 | 36.352 | 47.68 | 75.72 | 224 | 224 | 258.4 | 0 | 0 | 0 | 0
597+0,00 | 598+0,00 | 20 | S09 | T01 | 11 | 11 | 11.05 | 26.52 | 36.352 | 47.68 | 75.72 | 224 | 224 | 258.4 | 0 | 0 | 0 | 0
598+0,00 | 599+0,00 | 20 | S10 | T07 | 11 | 11 | 11.05 | 26.52 | 36.352 | 47.68 | 75.72 | 224 | 224 | 258.4 | 1.8 | 1.5 | 30 | 0
599+0,00 | 600+0,00 | 20 | S10 | T07 | 11 | 11 | 11.05 | 26.52 | 36.352 | 47.68 | 75.72 | 224 | 224 | 258.4 | 3.6 | 3 | 60 | 0
600+0,00 | 601+0,00 | 20 | S10 | T07 | 11 | 11 | 11.05 | 26.52 | 36.352 | 47.68 | 75.72 | 224 | 224 | 258.4 | 3.6 | 3 | 60 | 0
601+0,00 | 602+0,00 | 20 | S10 | T07 | 11 | 11 | 11.05 | 26.52 | 36.352 | 47.68 | 75.72 | 224 | 224 | 258.4 | 4.5 | 3.75 | 75 | 0
602+0,00 | 603+0,00 | 20 | S11 | T08 | 11 | 11 | 11.05 | 26.52 | 36.352 | 47.68 | 75.72 | 224 | 224 | 258.4 | 6.3 | 5.25 | 105 | 0
603+0,00 | 604+0,00 | 20 | S11 | T08 | 11 | 11 | 11.05 | 26.52 | 36.352 | 47.68 | 75.72 | 224 | 224 | 258.4 | 7.2 | 6 | 120 | 0
604+0,00 | 605+0,00 | 20 | S11 | T08 | 11 | 11 | 11.05 | 26.52 | 36.352 | 47.68 | 75.72 | 224 | 224 | 258.4 | 7.2 | 6 | 120 | 0
605+0,00 | 606+0,00 | 20 | S11 | T08 | 11 | 11 | 11.05 | 26.52 | 36.352 | 47.68 | 75.72 | 224 | 224 | 258.4 | 7.2 | 6 | 120 | 0
606+0,00 | 607+0,00 | 20 | S11 | T08 | 11 | 11 | 11.05 | 26.52 | 36.352 | 47.68 | 75.72 | 224 | 224 | 258.4 | 7.2 | 6 | 120 | 0
607+0,00 | 608+0,00 | 20 | S11 | T08 | 11 | 11 | 11.05 | 26.52 | 36.352 | 47.68 | 75.72 | 224 | 224 | 258.4 | 7.2 | 6 | 120 | 0
608+0,00 | 609+0,00 | 20 | S11 | T08 | 11 | 9.5 | 10.3 | 24.72 | 33.952 | 44.68 | 71.22 | 209 | 209 | 243.4 | 6.6 | 5.5 | 110 | 0
609+0,00 | 610+0,00 | 20 | S11 | T08 | 9.5 | 9.5 | 9.55 | 22.92 | 31.552 | 41.68 | 66.72 | 194 | 194 | 228.4 | 6 | 5 | 100 | 0
610+0,00 | 611+0,00 | 20 | S11 | T08 | 9.5 | 11 | 10.3 | 24.72 | 33.952 | 44.68 | 71.22 | 209 | 209 | 243.4 | 6 | 5 | 100 | 0
611+0,00 | 612+0,00 | 20 | S11 | T08 | 11 | 11 | 11.05 | 26.52 | 36.352 | 47.68 | 75.72 | 224 | 224 | 258.4 | 6 | 5 | 100 | 0
612+0,00 | 613+0,00 | 20 | S11 | T08 | 11 | 11 | 11.05 | 26.52 | 36.352 | 47.68 | 75.72 | 224 | 224 | 258.4 | 6 | 5 | 100 | 0
613+0,00 | 614+0,00 | 20 | S11 | T08 | 11 | 11 | 11.05 | 26.52 | 36.352 | 47.68 | 75.72 | 224 | 224 | 258.4 | 6 | 5 | 100 | 0
614+0,00 | 615+0,00 | 20 | S11 | T08 | 11 | 9.5 | 10.3 | 24.72 | 33.952 | 44.68 | 71.22 | 209 | 209 | 243.4 | 6 | 5 | 100 | 0
615+0,00 | 616+0,00 | 20 | S11 | T08 | 9.5 | 9.5 | 9.55 | 22.92 | 31.552 | 41.68 | 66.72 | 194 | 194 | 228.4 | 6 | 5 | 100 | 0
616+0,00 | 617+0,00 | 20 | S11 | T08 | 9.5 | 9.5 | 9.55 | 22.92 | 31.552 | 41.68 | 66.72 | 194 | 194 | 228.4 | 6 | 5 | 100 | 0
617+0,00 | 618+0,00 | 20 | S11 | T08 | 9.5 | 9.5 | 9.55 | 22.92 | 31.552 | 41.68 | 66.72 | 194 | 194 | 228.4 | 6 | 5 | 100 | 0
618+0,00 | 619+0,00 | 20 | S11 | T08 | 9.5 | 9.5 | 9.55 | 22.92 | 31.552 | 41.68 | 66.72 | 194 | 194 | 228.4 | 6 | 5 | 100 | 0
619+0,00 | 620+0,00 | 20 | S11 | T08 | 9.5 | 9.5 | 9.55 | 22.92 | 31.552 | 41.68 | 66.72 | 194 | 194 | 228.4 | 6 | 5 | 100 | 0
620+0,00 | 621+0,00 | 20 | S11 | T08 | 9.5 | 8.6 | 9.1 | 21.84 | 30.112 | 39.88 | 64.02 | 185 | 185 | 219.4 | 5.94 | 4.95 | 99 | 0
621+0,00 | 622+0,00 | 20 | S11 | T08 | 8.6 | 8 | 8.35 | 20.04 | 27.712 | 36.88 | 59.52 | 170 | 170 | 204.4 | 5.94 | 4.95 | 99 | 0
622+0,00 | 623+0,00 | 20 | S11 | T08 | 8 | 8.8 | 8.45 | 20.28 | 28.032 | 37.28 | 60.12 | 172 | 172 | 206.4 | 6 | 5 | 100 | 0
623+0,00 | 623+10,00 | 10 | S11 | T08 | 8.8 | 9.2 | 4.525 | 10.86 | 14.976 | 19.84 | 31.86 | 92 | 92 | 109.2 | 3 | 2.5 | 50 | 0
623+10,00 | 624+0,00 | 10 | S12 | T09 | 9.2 | 9.5 | 4.7 | 11.28 | 15.536 | 20.54 | 32.91 | 95.5 | 95.5 | 112.7 | 3 | 2.5 | 50 | 26.65
624+0,00 | 625+0,00 | 20 | S12 | T09 | 9.5 | 9.5 | 9.55 | 22.92 | 31.552 | 41.68 | 66.72 | 194 | 194 | 228.4 | 6 | 5 | 100 | 53.3
625+0,00 | 626+0,00 | 20 | S12 | T09 | 9.5 | 9.5 | 9.55 | 22.92 | 31.552 | 41.68 | 66.72 | 194 | 194 | 228.4 | 6 | 5 | 100 | 53.3
626+0,00 | 627+0,00 | 20 | S12 | T09 | 9.5 | 9.5 | 9.55 | 22.92 | 31.552 | 41.68 | 66.72 | 194 | 194 | 228.4 | 6 | 5 | 100 | 53.3
627+0,00 | 628+0,00 | 20 | S12 | T09 | 9.5 | 9.5 | 9.55 | 22.92 | 31.552 | 41.68 | 66.72 | 194 | 194 | 228.4 | 6 | 5 | 100 | 53.3
628+0,00 | 629+0,00 | 20 | S12 | T09 | 9.5 | 9.5 | 9.55 | 22.92 | 31.552 | 41.68 | 66.72 | 194 | 194 | 228.4 | 6 | 5 | 100 | 53.3
629+0,00 | 630+0,00 | 20 | S12 | T09 | 9.5 | 9.5 | 9.55 | 22.92 | 31.552 | 41.68 | 66.72 | 194 | 194 | 228.4 | 6 | 5 | 100 | 53.3
630+0,00 | 631+0,00 | 20 | S12 | T09 | 9.5 | 9.5 | 9.55 | 22.92 | 31.552 | 41.68 | 66.72 | 194 | 194 | 228.4 | 6 | 5 | 100 | 53.3
631+0,00 | 632+0,00 | 20 | S12 | T09 | 9.5 | 9.5 | 9.55 | 22.92 | 31.552 | 41.68 | 66.72 | 194 | 194 | 228.4 | 6 | 5 | 100 | 53.3
632+0,00 | 633+0,00 | 20 | S12 | T09 | 9.5 | 10 | 9.8 | 23.52 | 32.352 | 42.68 | 68.22 | 199 | 199 | 233.4 | 5.58 | 4.65 | 93 | 53.3
633+0,00 | 634+0,00 | 20 | S12 | T09 | 10 | 10.5 | 10.3 | 24.72 | 33.952 | 44.68 | 71.22 | 209 | 209 | 243.4 | 4.8 | 4 | 80 | 53.3
634+0,00 | 635+0,00 | 20 | S12 | T09 | 10.5 | 11 | 10.8 | 25.92 | 35.552 | 46.68 | 74.22 | 219 | 219 | 253.4 | 4.02 | 3.35 | 67 | 53.3
635+0,00 | 636+0,00 | 20 | S12 | T09 | 11 | 11 | 11.05 | 26.52 | 36.352 | 47.68 | 75.72 | 224 | 224 | 258.4 | 5.4 | 4.5 | 90 | 53.3
636+0,00 | 637+0,00 | 20 | S12 | T09 | 11 | 11 | 11.05 | 26.52 | 36.352 | 47.68 | 75.72 | 224 | 224 | 258.4 | 7.2 | 6 | 120 | 53.3
637+0,00 | 638+0,00 | 20 | S12 | T09 | 11 | 11 | 11.05 | 26.52 | 36.352 | 47.68 | 75.72 | 224 | 224 | 258.4 | 7.2 | 6 | 120 | 53.3
638+0,00 | 639+0,00 | 20 | S12 | T09 | 11 | 11 | 11.05 | 26.52 | 36.352 | 47.68 | 75.72 | 224 | 224 | 258.4 | 7.2 | 6 | 120 | 53.3
639+0,00 | 640+0,00 | 20 | S12 | T09 | 11 | 11 | 11.05 | 26.52 | 36.352 | 47.68 | 75.72 | 224 | 224 | 258.4 | 7.2 | 6 | 120 | 53.3
640+0,00 | 641+0,00 | 20 | S12 | T09 | 11 | 11 | 11.05 | 26.52 | 36.352 | 47.68 | 75.72 | 224 | 224 | 258.4 | 7.2 | 6 | 120 | 53.3
641+0,00 | 642+0,00 | 20 | S12 | T09 | 11 | 11 | 11.05 | 26.52 | 36.352 | 47.68 | 75.72 | 224 | 224 | 258.4 | 7.2 | 6 | 120 | 53.3
642+0,00 | 642+10,00 | 10 | S13 | T09* | 11 | 11 | 5.525 | 13.26 | 18.176 | 23.84 | 37.86 | 112 | 112 | 129.2 | 3.6 | 3 | 60 | 26.65
642+10,00 | 642+15,817 | 5.817 | S13 | T09* | 11 | 11 | 3.2139 | 7.7133 | 10.573 | 13.8677 | 22.0232 | 65.1504 | 65.1504 | 75.1556 | 2.0941 | 1.7451 | 34.902 | 15.5023

## Seções tipo
Seção tipo | Descrição (prancha) | Estaca inicial | Estaca final | Extensão (m) | Larguras de projeto (m)
T01 | Linha geral com acostamento LE e LD | 0+0,0 | 319+0,0 | 6380 | 2,0 acost + 3,5 + 3,5 + 2,0 acost = 11,0
T01 |  | 332+0,0 | 392+10,0 | 1210
T01 |  | 402+0,0 | 487+10,0 | 1710
T01 |  | 516+10,0 | 598+0,0 | 1630
T02 | IN 01 – LG com 2 faixas LE e LD | 319+0,0 | 332+0,0 | 260 | 1,2 fx seg + 3,5 + 3,5 + 1,2 zebrado + 3,5 + 3,5 + 2,0 acost = 18,4
T03 | LG com 2 faixas LD e acostamento LE e LD | 487+10,0 | 492+0,0 | 90 | 2,0 + 3,5 + 3,5 + 3,5 + 2,0 = 14,5
T04 | LG com 2 faixas LE e LD e acostamento LD | 492+0,0 | 496+0,0 | 80 | 1,0 fx seg + 3,5 x 4 + 2,0 = 17,0
T05 | IN 01 – Ramo 300 (não é eixo principal – fora desta base) | 3001+18,0 | 3006+0,0 | 82 | 1,2 + 3,0 + 3,0 + 1,2 = 8,4
T06 | LG com 2 faixas LE e acostamento LD | 496+0,0 | 516+10,0 | 410 | 1,0 fx seg + 3,5 x 3 + 2,0 = 13,5
T07 | Início área urbana Rebouças com passeio LD | 598+0,0 | 602+0,0 | 80 | 2,0 + 3,5 + 3,5 + 2,0 = 11,0 + passeio 3,0 LD
T08 | Área urbana Rebouças com passeio LE e LD | 602+0,0 | 623+10,0 | 430 | acost 0,5 a 2,0 + 7,0 + acost 0,5 a 2,0 (8,0 a 11,0) + passeios 2,0 a 3,0 / 3,0
T09 | Área urbana com passeio LE e LD e remoção de pavimento existente | 623+10,0 | 642+0,0 | 390 | idem T08 + remoção do pavimento existente
T10 | Refúgio de ônibus LD (pontual) | 118+10; 173+15; 210+10; 252+15; 363+0; 425+10; 472+0; 523+0 |  |  | 3,5 + 4,0 refúgio + 1,0 fx seg (var. 1,0 a 4,0)
T11 | Refúgio de ônibus LE (pontual) | 120+0; 170+5; 212+0; 255+10; 363+0; 418+0; 472+0 |  |  | 1,0 fx seg + 4,0 refúgio + 3,5
Estrutura (todas as seções do eixo): CBUQ 5 cm / BGS 16 cm / sub-base bica corrida 20 cm / reforço bica corrida 30 cm (2 x 15). Passeio: paver 6 cm + pó de pedra 5 cm.
Trecho 392+10 a 402+0 não consta em nenhuma tabela de seção tipo (faixas de aceleração/desaceleração da Estrada Rodeio): adotada a estrutura da T01 com a largura medida.

## Drenagem linear
Estaca inicial | Estaca final | Est. inicial (dec.) | Est. final (dec.) | Dispositivo | Descrição | Lado | L (m) | Escavação (m³) | Reaterro manual (m³) | Reaterro mecânico (m³) | Escoramento (m³) | Fonte (nota de serviço)
0+8,67 | 3+12,98 | 0.4335 | 3.649 | DSS 04 | Dreno sub-superficial | LD | 64.31 |  |  |  |  | DR-9-0004 Drenos (L = extensão entre estacas)
0+8,67 | 3+12,26 | 0.4335 | 3.613 | DSS 04 | Dreno sub-superficial | LE | 63.59 |  |  |  |  | DR-9-0004 Drenos (L = extensão entre estacas)
1+7,43 | 3+10,12 | 1.3715 | 3.506 | STC 01 | Sarjeta triangular de concreto | LD | 220 |  |  |  |  | DR-9-0002 Sarjetas e valetas
3+10,12 | 3+12,18 | 3.506 | 3.609 | SZC 03 | SZC (DER/PR) | LD | 5 |  |  |  |  | DR-9-0002 Sarjetas e valetas
4+0,11 | 4+10,00 | 4.0055 | 4.5 | SZC 03 | SZC (DER/PR) | LD | 12 |  |  |  |  | DR-9-0002 Sarjetas e valetas
4+3,88 | 7+3,59 | 4.194 | 7.1795 | VPA 7A | Valeta de proteção de aterro | LE | 60 |  |  |  |  | DR-9-0002 Sarjetas e valetas
4+4,31 | 14+15,36 | 4.2155 | 14.768 | DPS 6A | Dreno DPS (DER/PR) | LD | 211.05 |  |  |  |  | DR-9-0004 Drenos (L = extensão entre estacas)
4+6,64 | 15+9,59 | 4.332 | 15.4795 | DPS 6A | Dreno DPS (DER/PR) | LE | 222.95 |  |  |  |  | DR-9-0004 Drenos (L = extensão entre estacas)
4+10,00 | 14+15,36 | 4.5 | 14.768 | STC 01 | Sarjeta triangular de concreto | LD | 206 |  |  |  |  | DR-9-0002 Sarjetas e valetas
7+3,59 | 15+9,59 | 7.1795 | 15.4795 | STC 01 | Sarjeta triangular de concreto | LE | 166 |  |  |  |  | DR-9-0002 Sarjetas e valetas
12+9,44 | 15+17,22 | 12.472 | 15.861 | VPC 7A | Valeta de proteção de corte | LD | 68 |  |  |  |  | DR-9-0002 Sarjetas e valetas
15+19,66 | 16+13,56 | 15.983 | 16.678 | SZC 03 | SZC (DER/PR) | LE | 14 |  |  |  |  | DR-9-0002 Sarjetas e valetas
16+1,08 | 19+1,20 | 16.054 | 19.06 | VPA 7A | Valeta de proteção de aterro | LD | 61 |  |  |  |  | DR-9-0002 Sarjetas e valetas
16+2,34 | 28+2,64 | 16.117 | 28.132 | DPS 6A | Dreno DPS (DER/PR) | LE | 240.3 |  |  |  |  | DR-9-0004 Drenos (L = extensão entre estacas)
16+13,56 | 28+0,70 | 16.678 | 28.035 | STC 01 | Sarjeta triangular de concreto | LE | 227 |  |  |  |  | DR-9-0002 Sarjetas e valetas
18+5,28 | 28+2,64 | 18.264 | 28.132 | DPS 6A | Dreno DPS (DER/PR) | LD | 197.36 |  |  |  |  | DR-9-0004 Drenos (L = extensão entre estacas)
19+1,20 | 28+0,37 | 19.06 | 28.0185 | STC 01 | Sarjeta triangular de concreto | LD | 180 |  |  |  |  | DR-9-0002 Sarjetas e valetas
26+17,82 | 31+9,09 | 26.891 | 31.4545 | VPC 7A | Valeta de proteção de corte | LD | 92 |  |  |  |  | DR-9-0002 Sarjetas e valetas
28+0,37 | 36+14,84 | 28.0185 | 36.742 | STC 01 | Sarjeta triangular de concreto | LD | 175 |  |  |  |  | DR-9-0002 Sarjetas e valetas
28+0,70 | 29+14,54 | 28.035 | 29.727 | STC 01 | Sarjeta triangular de concreto | LE | 34 |  |  |  |  | DR-9-0002 Sarjetas e valetas
28+2,64 | 38+0,76 | 28.132 | 38.038 | DPS 6A | Dreno DPS (DER/PR) | LD | 198.12 |  |  |  |  | DR-9-0004 Drenos (L = extensão entre estacas)
28+2,64 | 30+9,03 | 28.132 | 30.4515 | DPS 6A | Dreno DPS (DER/PR) | LE | 46.39 |  |  |  |  | DR-9-0004 Drenos (L = extensão entre estacas)
29+14,54 | 29+19,22 | 29.727 | 29.961 | SZC 03 | SZC (DER/PR) | LE | 6 |  |  |  |  | DR-9-0002 Sarjetas e valetas
31+9,09 | 33+10,02 | 31.4545 | 33.501 | VPC 7A | Valeta de proteção de corte | LD | 41 |  |  |  |  | DR-9-0002 Sarjetas e valetas
32+6,00 | 35+4,00 | 32.3 | 35.2 | STC 01 | Sarjeta triangular de concreto | LE | 58 |  |  |  |  | DR-9-0002 Sarjetas e valetas
33+10,02 | 37+2,54 | 33.501 | 37.127 | VPC 7A | Valeta de proteção de corte | LD | 73 |  |  |  |  | DR-9-0002 Sarjetas e valetas
35+4,00 | 35+8,69 | 35.2 | 35.4345 | SZC 03 | SZC (DER/PR) | LE | 6 |  |  |  |  | DR-9-0002 Sarjetas e valetas
35+5,00 | 37+13,04 | 35.25 | 37.652 | DSS 04 | Dreno sub-superficial | LE | 48.04 |  |  |  |  | DR-9-0004 Drenos (L = extensão entre estacas)
36+14,84 | 38+12,06 | 36.742 | 38.603 | VPA 7A | Valeta de proteção de aterro | LD | 38 |  |  |  |  | DR-9-0002 Sarjetas e valetas
38+1,00 | 38+4,00 | 38.05 | 38.2 | STB 01 | Sarjeta STB (DER/PR) | LE | 3 |  |  |  |  | DR-9-0002 Sarjetas e valetas
38+4,00 | 39+3,00 | 38.2 | 39.15 | STB 01 | Sarjeta STB (DER/PR) | LE | 19 |  |  |  |  | DR-9-0002 Sarjetas e valetas
38+4,62 | 41+1,04 | 38.231 | 41.052 | VPA 7A | Valeta de proteção de aterro | LE | 57 |  |  |  |  | DR-9-0002 Sarjetas e valetas
38+17,19 | 44+16,85 | 38.8595 | 44.8425 | DPS 6A | Dreno DPS (DER/PR) | LE | 119.66 |  |  |  |  | DR-9-0004 Drenos (L = extensão entre estacas)
39+0,00 | 40+5,00 | 39 | 40.25 | DSS 04 | Dreno sub-superficial | LD | 25 |  |  |  |  | DR-9-0004 Drenos (L = extensão entre estacas)
40+12,24 | 44+16,85 | 40.612 | 44.8425 | DPS 6A | Dreno DPS (DER/PR) | LD | 84.61 |  |  |  |  | DR-9-0004 Drenos (L = extensão entre estacas)
41+1,04 | 44+18,04 | 41.052 | 44.902 | STC 01 | Sarjeta triangular de concreto | LE | 77 |  |  |  |  | DR-9-0002 Sarjetas e valetas
41+5,55 | 41+15,77 | 41.2775 | 41.7885 | STC 01 | Sarjeta triangular de concreto | LD | 17 |  |  |  |  | DR-9-0002 Sarjetas e valetas
41+7,66 | 41+16,58 | 41.383 | 41.829 | VPC 7A | Valeta de proteção de corte | LD | 16 |  |  |  |  | DR-9-0002 Sarjetas e valetas
41+15,77 | 44+17,33 | 41.7885 | 44.8665 | STC 01 | Sarjeta triangular de concreto | LD | 68 |  |  |  |  | DR-9-0002 Sarjetas e valetas
41+16,58 | 44+1,32 | 41.829 | 44.066 | VPC 7A | Valeta de proteção de corte | LD | 48 |  |  |  |  | DR-9-0002 Sarjetas e valetas
44+16,85 | 50+13,63 | 44.8425 | 50.6815 | DPS 6A | Dreno DPS (DER/PR) | LE | 116.78 |  |  |  |  | DR-9-0004 Drenos (L = extensão entre estacas)
44+16,85 | 53+4,64 | 44.8425 | 53.232 | DPS 6A | Dreno DPS (DER/PR) | LD | 167.79 |  |  |  |  | DR-9-0004 Drenos (L = extensão entre estacas)
44+17,33 | 51+9,33 | 44.8665 | 51.4665 | STC 01 | Sarjeta triangular de concreto | LD | 132 |  |  |  |  | DR-9-0002 Sarjetas e valetas
44+18,04 | 49+2,04 | 44.902 | 49.102 | STC 01 | Sarjeta triangular de concreto | LE | 84 |  |  |  |  | DR-9-0002 Sarjetas e valetas
49+2,04 | 50+1,03 | 49.102 | 50.0515 | TSS 01 | Transposição de sarjeta tubular | LE | 19 |  |  |  |  | DR-9-0001 Transposições tubulares
50+1,03 | 50+5,67 | 50.0515 | 50.2835 | SZC 03 | SZC (DER/PR) | LE | 6 |  |  |  |  | DR-9-0002 Sarjetas e valetas
51+9,33 | 60+1,24 | 51.4665 | 60.062 | VPA 7A | Valeta de proteção de aterro | LD | 172 |  |  |  |  | DR-9-0002 Sarjetas e valetas
54+12,57 | 64+15,57 | 54.6285 | 64.7785 | STB 01 | Sarjeta STB (DER/PR) | LE | 203 |  |  |  |  | DR-9-0002 Sarjetas e valetas
60+1,24 | 61+12,16 | 60.062 | 61.608 | VPA 5A | Valeta de proteção de aterro | LD | 31 |  |  |  |  | DR-9-0002 Sarjetas e valetas
61+12,16 | 63+9,05 | 61.608 | 63.4525 | VPC 5A | Valeta de proteção de corte | LD | 37 |  |  |  |  | DR-9-0002 Sarjetas e valetas
61+15,00 | 63+19,28 | 61.75 | 63.964 | DSS 04 | Dreno sub-superficial | LE | 44.28 |  |  |  |  | DR-9-0004 Drenos (L = extensão entre estacas)
61+15,00 | 64+2,58 | 61.75 | 64.129 | DSS 04 | Dreno sub-superficial | LD | 47.58 |  |  |  |  | DR-9-0004 Drenos (L = extensão entre estacas)
63+9,05 | 65+7,91 | 63.4525 | 65.3955 | VPA 5A | Valeta de proteção de aterro | LD | 39 |  |  |  |  | DR-9-0002 Sarjetas e valetas
64+15,57 | 66+0,57 | 64.7785 | 66.0285 | STB 01 | Sarjeta STB (DER/PR) | LE | 25 |  |  |  |  | DR-9-0002 Sarjetas e valetas
64+18,53 | 66+12,53 | 64.9265 | 66.6265 | STB 01 | Sarjeta STB (DER/PR) | LD | 35 |  |  |  |  | DR-9-0002 Sarjetas e valetas
65+4,81 | 67+1,27 | 65.2405 | 67.0635 | VPA 7A | Valeta de proteção de aterro | LE | 37 |  |  |  |  | DR-9-0002 Sarjetas e valetas
65+14,76 | 67+10,32 | 65.738 | 67.516 | VPA 7A | Valeta de proteção de aterro | LD | 36 |  |  |  |  | DR-9-0002 Sarjetas e valetas
66+5,00 | 78+16,58 | 66.25 | 78.829 | DPS 6A | Dreno DPS (DER/PR) | LE | 251.58 |  |  |  |  | DR-9-0004 Drenos (L = extensão entre estacas)
66+6,62 | 78+16,58 | 66.331 | 78.829 | DPS 6A | Dreno DPS (DER/PR) | LD | 249.96 |  |  |  |  | DR-9-0004 Drenos (L = extensão entre estacas)
67+1,27 | 79+9,27 | 67.0635 | 79.4635 | STC 01 | Sarjeta triangular de concreto | LE | 248 |  |  |  |  | DR-9-0002 Sarjetas e valetas
67+10,32 | 78+14,88 | 67.516 | 78.744 | STC 01 | Sarjeta triangular de concreto | LD | 225 |  |  |  |  | DR-9-0002 Sarjetas e valetas
84+16,00 | 95+8,82 | 84.8 | 95.441 | STC 01 | Sarjeta triangular de concreto | LD | 213 |  |  |  |  | DR-9-0002 Sarjetas e valetas
85+1,00 | 104+10,28 | 85.05 | 104.514 | STC 01 | Sarjeta triangular de concreto | LE | 391 |  |  |  |  | DR-9-0002 Sarjetas e valetas
86+8,82 | 105+9,62 | 86.441 | 105.481 | DPS 6A | Dreno DPS (DER/PR) | LD | 380.8 |  |  |  |  | DR-9-0004 Drenos (L = extensão entre estacas)
86+13,00 | 105+9,72 | 86.65 | 105.486 | DPS 6A | Dreno DPS (DER/PR) | LE | 376.72 |  |  |  |  | DR-9-0004 Drenos (L = extensão entre estacas)
88+1,36 | 95+7,89 | 88.068 | 95.3945 | VPC 7A | Valeta de proteção de corte | LD | 148 |  |  |  |  | DR-9-0002 Sarjetas e valetas
95+7,89 | 95+8,33 | 95.3945 | 95.4165 | VPC 7A | Valeta de proteção de corte | LD | 22 |  |  |  |  | DR-9-0002 Sarjetas e valetas
95+8,82 | 95+11,46 | 95.441 | 95.573 | STC 01 | Sarjeta triangular de concreto | LD | 32 |  |  |  |  | DR-9-0002 Sarjetas e valetas
95+8,82 | 96+5,82 | 95.441 | 96.291 | TSS 01 | Transposição de sarjeta tubular | LD | 17 |  |  |  |  | DR-9-0001 Transposições tubulares
96+0,59 | 96+5,82 | 96.0295 | 96.291 | STC 01 | Sarjeta triangular de concreto | LD | 33 |  |  |  |  | DR-9-0002 Sarjetas e valetas
96+5,82 | 104+16,68 | 96.291 | 104.834 | STC 01 | Sarjeta triangular de concreto | LD | 171 |  |  |  |  | DR-9-0002 Sarjetas e valetas
104+10,28 | 104+15,81 | 104.514 | 104.7905 | SZC 03 | SZC (DER/PR) | LE | 6 |  |  |  |  | DR-9-0002 Sarjetas e valetas
104+16,68 | 105+1,31 | 104.834 | 105.0655 | SZC 03 | SZC (DER/PR) | LD | 6 |  |  |  |  | DR-9-0002 Sarjetas e valetas
109+15,60 | 112+13,52 | 109.78 | 112.676 | VPA 7A | Valeta de proteção de aterro | LD | 58 |  |  |  |  | DR-9-0002 Sarjetas e valetas
111+15,00 | 114+3,00 | 111.75 | 114.15 | DSS 04 | Dreno sub-superficial | LE | 48 |  |  |  |  | DR-9-0004 Drenos (L = extensão entre estacas)
111+15,00 | 114+2,84 | 111.75 | 114.142 | DSS 04 | Dreno sub-superficial | LD | 47.84 |  |  |  |  | DR-9-0004 Drenos (L = extensão entre estacas)
112+19,45 | 117+0,43 | 112.9725 | 117.0215 | VPA 7A | Valeta de proteção de aterro | LD | 82 |  |  |  |  | DR-9-0002 Sarjetas e valetas
114+14,54 | 116+4,39 | 114.727 | 116.2195 | DSS 04 | Dreno sub-superficial | LE | 29.85 |  |  |  |  | DR-9-0004 Drenos (L = extensão entre estacas)
114+15,22 | 116+5,00 | 114.761 | 116.25 | DSS 04 | Dreno sub-superficial | LD | 29.78 |  |  |  |  | DR-9-0004 Drenos (L = extensão entre estacas)
116+3,54 | 122+2,80 | 116.177 | 122.14 | DPS 6A | Dreno DPS (DER/PR) | LD | 119.26 |  |  |  |  | DR-9-0004 Drenos (L = extensão entre estacas)
116+7,04 | 122+2,62 | 116.352 | 122.131 | DPS 6A | Dreno DPS (DER/PR) | LE | 115.58 |  |  |  |  | DR-9-0004 Drenos (L = extensão entre estacas)
116+15,37 | 120+8,22 | 116.7685 | 120.411 | VPC 7A | Valeta de proteção de corte | LD | 74 |  |  |  |  | DR-9-0002 Sarjetas e valetas
117+0,43 | 122+15,60 | 117.0215 | 122.78 | STC 01 | Sarjeta triangular de concreto | LD | 126 |  |  |  |  | DR-9-0002 Sarjetas e valetas
117+14,31 | 118+0,89 | 117.7155 | 118.0445 | SZC 03 | SZC (DER/PR) | LE | 7 |  |  |  |  | DR-9-0002 Sarjetas e valetas
118+0,89 | 121+14,17 | 118.0445 | 121.7085 | STC 01 | Sarjeta triangular de concreto | LE | 99 |  |  |  |  | DR-9-0002 Sarjetas e valetas
119+13,23 | 120+6,77 | 119.6615 | 120.3385 | MFC 02 | Meio-fio de concreto | LD | 13.5 |  |  |  |  | DR-9-0001 Meios-fios
120+8,22 | 122+15,78 | 120.411 | 122.789 | VPC 7A | Valeta de proteção de corte | LD | 50 |  |  |  |  | DR-9-0002 Sarjetas e valetas
122+0,67 | 123+1,65 | 122.0335 | 123.0825 | STC 01 | Sarjeta triangular de concreto | LE | 24 |  |  |  |  | DR-9-0002 Sarjetas e valetas
123+1,65 | 123+4,63 | 123.0825 | 123.2315 | SZC 03 | SZC (DER/PR) | LE | 3 |  |  |  |  | DR-9-0002 Sarjetas e valetas
123+3,03 | 124+0,93 | 123.1515 | 124.0465 | STC 01 | Sarjeta triangular de concreto | LD | 24 |  |  |  |  | DR-9-0002 Sarjetas e valetas
124+0,93 | 126+16,55 | 124.0465 | 126.8275 | VPA 7A | Valeta de proteção de aterro | LD | 56 |  |  |  |  | DR-9-0002 Sarjetas e valetas
124+6,00 | 128+10,90 | 124.3 | 128.545 | STB 01 | Sarjeta STB (DER/PR) | LE | 85 |  |  |  |  | DR-9-0002 Sarjetas e valetas
127+2,78 | 131+9,40 | 127.139 | 131.47 | VPC 7A | Valeta de proteção de corte | LD | 87 |  |  |  |  | DR-9-0002 Sarjetas e valetas
127+16,00 | 136+12,86 | 127.8 | 136.643 | STC 01 | Sarjeta triangular de concreto | LD | 177 |  |  |  |  | DR-9-0002 Sarjetas e valetas
128+11,00 | 135+15,00 | 128.55 | 135.75 | STC 01 | Sarjeta triangular de concreto | LE | 144 |  |  |  |  | DR-9-0002 Sarjetas e valetas
128+16,00 | 137+7,65 | 128.8 | 137.3825 | DPS 6A | Dreno DPS (DER/PR) | LD | 171.65 |  |  |  |  | DR-9-0004 Drenos (L = extensão entre estacas)
130+1,00 | 136+18,31 | 130.05 | 136.9155 | DPS 6A | Dreno DPS (DER/PR) | LE | 137.31 |  |  |  |  | DR-9-0004 Drenos (L = extensão entre estacas)
131+9,40 | 136+12,86 | 131.47 | 136.643 | VPC 7A | Valeta de proteção de corte | LD | 105 |  |  |  |  | DR-9-0002 Sarjetas e valetas
135+15,00 | 138+12,55 | 135.75 | 138.6275 | VPA 7A | Valeta de proteção de aterro | LE | 58 |  |  |  |  | DR-9-0002 Sarjetas e valetas
136+12,86 | 138+9,09 | 136.643 | 138.4545 | VPA 7A | Valeta de proteção de aterro | LD | 37 |  |  |  |  | DR-9-0002 Sarjetas e valetas
138+7,00 | 141+1,00 | 138.35 | 141.05 | STB 01 | Sarjeta STB (DER/PR) | LE | 55 |  |  |  |  | DR-9-0002 Sarjetas e valetas
138+14,24 | 139+17,15 | 138.712 | 139.8575 | VPA 7A | Valeta de proteção de aterro | LD | 23 |  |  |  |  | DR-9-0002 Sarjetas e valetas
139+17,15 | 144+10,02 | 139.8575 | 144.501 | VPC 7A | Valeta de proteção de corte | LD | 93 |  |  |  |  | DR-9-0002 Sarjetas e valetas
140+1,00 | 154+1,86 | 140.05 | 154.093 | STC 01 | Sarjeta triangular de concreto | LD | 281 |  |  |  |  | DR-9-0002 Sarjetas e valetas
141+0,78 | 158+8,36 | 141.039 | 158.418 | DPS 6A | Dreno DPS (DER/PR) | LD | 347.58 |  |  |  |  | DR-9-0004 Drenos (L = extensão entre estacas)
141+1,00 | 155+5,87 | 141.05 | 155.2935 | STC 01 | Sarjeta triangular de concreto | LE | 285 |  |  |  |  | DR-9-0002 Sarjetas e valetas
144+10,02 | 153+16,54 | 144.501 | 153.827 | VPC 7A | Valeta de proteção de corte | LD | 190 |  |  |  |  | DR-9-0002 Sarjetas e valetas
149+13,00 | 158+8,42 | 149.65 | 158.421 | DPS 6A | Dreno DPS (DER/PR) | LE | 175.42 |  |  |  |  | DR-9-0004 Drenos (L = extensão entre estacas)
153+11,19 | 153+16,54 | 153.5595 | 153.827 | VPC 7A | Valeta de proteção de corte | LD | 18 |  |  |  |  | DR-9-0002 Sarjetas e valetas
153+13,38 | 153+19,80 | 153.669 | 153.99 | STC 01 | Sarjeta triangular de concreto | LD | 26 |  |  |  |  | DR-9-0002 Sarjetas e valetas
154+1,86 | 154+16,86 | 154.093 | 154.843 | TSS 01 | Transposição de sarjeta tubular | LD | 15 |  |  |  |  | DR-9-0001 Transposições tubulares
154+2,33 | 154+16,86 | 154.1165 | 154.843 | STC 01 | Sarjeta triangular de concreto | LD | 33 |  |  |  |  | DR-9-0002 Sarjetas e valetas
154+16,86 | 155+6,70 | 154.843 | 155.335 | STC 01 | Sarjeta triangular de concreto | LD | 10 |  |  |  |  | DR-9-0002 Sarjetas e valetas
155+5,87 | 155+9,33 | 155.2935 | 155.4665 | SZC 03 | SZC (DER/PR) | LE | 4 |  |  |  |  | DR-9-0002 Sarjetas e valetas
155+6,70 | 156+16,00 | 155.335 | 156.8 | VPA 5A | Valeta de proteção de aterro | LD | 30 |  |  |  |  | DR-9-0002 Sarjetas e valetas
156+10,50 | 159+2,43 | 156.525 | 159.1215 | STB 01 | Sarjeta STB (DER/PR) | LD | 53 |  |  |  |  | DR-9-0002 Sarjetas e valetas
159+2,07 | 161+4,10 | 159.1035 | 161.205 | STB 01 | Sarjeta STB (DER/PR) | LE | 43 |  |  |  |  | DR-9-0002 Sarjetas e valetas
159+2,43 | 161+4,41 | 159.1215 | 161.2205 | STB 01 | Sarjeta STB (DER/PR) | LD | 42 |  |  |  |  | DR-9-0002 Sarjetas e valetas
160+9,07 | 163+6,45 | 160.4535 | 163.3225 | VPA 7A | Valeta de proteção de aterro | LD | 53 |  |  |  |  | DR-9-0002 Sarjetas e valetas
161+9,40 | 163+9,94 | 161.47 | 163.497 | VPA 7A | Valeta de proteção de aterro | LE | 42 |  |  |  |  | DR-9-0002 Sarjetas e valetas
161+10,11 | 163+18,14 | 161.5055 | 163.907 | DSS 04 | Dreno sub-superficial | LD | 48.03 |  |  |  |  | DR-9-0004 Drenos (L = extensão entre estacas)
162+15,71 | 186+8,00 | 162.7855 | 186.4 | DPS 6A | Dreno DPS (DER/PR) | LE | 472.29 |  |  |  |  | DR-9-0004 Drenos (L = extensão entre estacas)
163+6,45 | 167+19,10 | 163.3225 | 167.955 | STC 01 | Sarjeta triangular de concreto | LD | 92 |  |  |  |  | DR-9-0002 Sarjetas e valetas
163+6,65 | 165+11,20 | 163.3325 | 165.56 | VPC 7A | Valeta de proteção de corte | LE | 48 |  |  |  |  | DR-9-0002 Sarjetas e valetas
163+9,94 | 169+19,04 | 163.497 | 169.952 | STC 01 | Sarjeta triangular de concreto | LE | 131 |  |  |  |  | DR-9-0002 Sarjetas e valetas
165+11,20 | 170+6,52 | 165.56 | 170.326 | VPC 7A | Valeta de proteção de corte | LE | 98 |  |  |  |  | DR-9-0002 Sarjetas e valetas
169+4,13 | 186+8,17 | 169.2065 | 186.4085 | DPS 6A | Dreno DPS (DER/PR) | LD | 344.04 |  |  |  |  | DR-9-0004 Drenos (L = extensão entre estacas)
169+9,40 | 170+16,48 | 169.47 | 170.824 | VPA 7A | Valeta de proteção de aterro | LD | 28 |  |  |  |  | DR-9-0002 Sarjetas e valetas
169+17,53 | 170+16,48 | 169.8765 | 170.824 | MFC 02 | Meio-fio de concreto | LD | 15 |  |  |  |  | DR-9-0001 Meios-fios
170+8,66 | 178+15,21 | 170.433 | 178.7605 | STC 01 | Sarjeta triangular de concreto | LE | 168 |  |  |  |  | DR-9-0002 Sarjetas e valetas
170+16,48 | 171+3,46 | 170.824 | 171.173 | TSS 01 | Transposição de sarjeta tubular | LD | 7 |  |  |  |  | DR-9-0001 Transposições tubulares
171+3,46 | 186+15,95 | 171.173 | 186.7975 | STC 01 | Sarjeta triangular de concreto | LD | 313 |  |  |  |  | DR-9-0002 Sarjetas e valetas
178+15,21 | 179+1,21 | 178.7605 | 179.0605 | TSS 01 | Transposição de sarjeta tubular | LE | 6 |  |  |  |  | DR-9-0001 Transposições tubulares
179+1,21 | 186+9,79 | 179.0605 | 186.4895 | STC 01 | Sarjeta triangular de concreto | LE | 149 |  |  |  |  | DR-9-0002 Sarjetas e valetas
186+8,00 | 200+5,24 | 186.4 | 200.262 | DPS 6A | Dreno DPS (DER/PR) | LE | 277.24 |  |  |  |  | DR-9-0004 Drenos (L = extensão entre estacas)
186+9,79 | 195+7,26 | 186.4895 | 195.363 | STC 01 | Sarjeta triangular de concreto | LE | 175 |  |  |  |  | DR-9-0002 Sarjetas e valetas
186+15,95 | 196+15,68 | 186.7975 | 196.784 | STC 01 | Sarjeta triangular de concreto | LD | 203 |  |  |  |  | DR-9-0002 Sarjetas e valetas
188+17,16 | 195+6,73 | 188.858 | 195.3365 | VPC 7A | Valeta de proteção de corte | LE | 126 |  |  |  |  | DR-9-0002 Sarjetas e valetas
195+6,73 | 195+14,87 | 195.3365 | 195.7435 | TSS 01 | Transposição de sarjeta tubular | LE | 8 |  |  |  |  | DR-9-0001 Transposições tubulares
195+7,26 | 195+15,39 | 195.363 | 195.7695 | TSS 01 | Transposição de sarjeta tubular | LE | 8 |  |  |  |  | DR-9-0001 Transposições tubulares
195+14,87 | 195+17,44 | 195.7435 | 195.872 | VPC 7A | Valeta de proteção de corte | LE | 4 |  |  |  |  | DR-9-0002 Sarjetas e valetas
195+15,39 | 199+10,72 | 195.7695 | 199.536 | STC 11 | Sarjeta triangular de concreto | LE | 75 |  |  |  |  | DR-9-0002 Sarjetas e valetas
196+1,38 | 199+13,33 | 196.069 | 199.6665 | VPC 7A | Valeta de proteção de corte | LE | 72 |  |  |  |  | DR-9-0002 Sarjetas e valetas
196+15,68 | 200+10,42 | 196.784 | 200.521 | VPA 7A | Valeta de proteção de aterro | LD | 75 |  |  |  |  | DR-9-0002 Sarjetas e valetas
199+10,72 | 200+8,04 | 199.536 | 200.402 | VPA 5A | Valeta de proteção de aterro | LE | 18 |  |  |  |  | DR-9-0002 Sarjetas e valetas
201+3,81 | 204+13,16 | 201.1905 | 204.658 | STB 01 | Sarjeta STB (DER/PR) | LD | 71 |  |  |  |  | DR-9-0002 Sarjetas e valetas
202+6,00 | 206+11,00 | 202.3 | 206.55 | STC 01 | Sarjeta triangular de concreto | LE | 86 |  |  |  |  | DR-9-0002 Sarjetas e valetas
206+9,81 | 234+14,80 | 206.4905 | 234.74 | DPS 6A | Dreno DPS (DER/PR) | LD | 564.99 |  |  |  |  | DR-9-0004 Drenos (L = extensão entre estacas)
206+11,00 | 207+13,09 | 206.55 | 207.6545 | STC 01 | Sarjeta triangular de concreto | LE | 27 |  |  |  |  | DR-9-0002 Sarjetas e valetas
206+11,00 | 207+8,37 | 206.55 | 207.4185 | TSS 01 | Transposição de sarjeta tubular | LE | 18 |  |  |  |  | DR-9-0001 Transposições tubulares
206+12,43 | 226+9,20 | 206.6215 | 226.46 | STC 01 | Sarjeta triangular de concreto | LD | 397 |  |  |  |  | DR-9-0002 Sarjetas e valetas
207+11,39 | 234+9,34 | 207.5695 | 234.467 | DPS 6A | Dreno DPS (DER/PR) | LE | 537.95 |  |  |  |  | DR-9-0004 Drenos (L = extensão entre estacas)
207+18,61 | 232+4,85 | 207.9305 | 232.2425 | STC 01 | Sarjeta triangular de concreto | LE | 513 |  |  |  |  | DR-9-0002 Sarjetas e valetas
210+3,23 | 210+18,18 | 210.1615 | 210.909 | MFC 02 | Meio-fio de concreto | LE | 15 |  |  |  |  | DR-9-0001 Meios-fios
213+11,01 | 226+6,95 | 213.5505 | 226.3475 | VPC 7A | Valeta de proteção de corte | LD | 256 |  |  |  |  | DR-9-0002 Sarjetas e valetas
226+9,20 | 227+4,20 | 226.46 | 227.21 | TSS 01 | Transposição de sarjeta tubular | LD | 15 |  |  |  |  | DR-9-0001 Transposições tubulares
227+4,20 | 230+9,20 | 227.21 | 230.46 | STC 11 | Sarjeta triangular de concreto | LD | 65 |  |  |  |  | DR-9-0002 Sarjetas e valetas
230+9,20 | 230+17,20 | 230.46 | 230.86 | TSS 01 | Transposição de sarjeta tubular | LD | 8 |  |  |  |  | DR-9-0001 Transposições tubulares
230+17,20 | 232+9,20 | 230.86 | 232.46 | STC 11 | Sarjeta triangular de concreto | LD | 32 |  |  |  |  | DR-9-0002 Sarjetas e valetas
232+4,85 | 235+2,78 | 232.2425 | 235.139 | VPA 7A | Valeta de proteção de aterro | LE | 60 |  |  |  |  | DR-9-0002 Sarjetas e valetas
232+9,20 | 232+16,20 | 232.46 | 232.81 | TSS 01 | Transposição de sarjeta tubular | LD | 7 |  |  |  |  | DR-9-0001 Transposições tubulares
232+16,20 | 234+1,17 | 232.81 | 234.0585 | STC 11 | Sarjeta triangular de concreto | LD | 25 |  |  |  |  | DR-9-0002 Sarjetas e valetas
234+1,17 | 235+8,49 | 234.0585 | 235.4245 | VPA 5A | Valeta de proteção de aterro | LD | 29 |  |  |  |  | DR-9-0002 Sarjetas e valetas
234+18,90 | 235+5,90 | 234.945 | 235.295 | STB 01 | Sarjeta STB (DER/PR) | LE | 7 |  |  |  |  | DR-9-0002 Sarjetas e valetas
234+19,95 | 235+5,95 | 234.9975 | 235.2975 | STB 01 | Sarjeta STB (DER/PR) | LD | 7 |  |  |  |  | DR-9-0002 Sarjetas e valetas
237+0,76 | 239+8,19 | 237.038 | 239.4095 | VPA 7A | Valeta de proteção de aterro | LE | 48 |  |  |  |  | DR-9-0002 Sarjetas e valetas
237+4,82 | 238+14,82 | 237.241 | 238.741 | STB 01 | Sarjeta STB (DER/PR) | LE | 30 |  |  |  |  | DR-9-0002 Sarjetas e valetas
237+5,00 | 238+19,00 | 237.25 | 238.95 | STB 01 | Sarjeta STB (DER/PR) | LD | 34 |  |  |  |  | DR-9-0002 Sarjetas e valetas
239+0,58 | 241+5,00 | 239.029 | 241.25 | DSS 04 | Dreno sub-superficial | LD | 44.42 |  |  |  |  | DR-9-0004 Drenos (L = extensão entre estacas)
239+1,41 | 245+4,74 | 239.0705 | 245.237 | DPS 6A | Dreno DPS (DER/PR) | LE | 123.33 |  |  |  |  | DR-9-0004 Drenos (L = extensão entre estacas)
239+8,19 | 246+15,16 | 239.4095 | 246.758 | STC 11 | Sarjeta triangular de concreto | LE | 147 |  |  |  |  | DR-9-0002 Sarjetas e valetas
239+8,19 | 245+9,91 | 239.4095 | 245.4955 | VPC 7A | Valeta de proteção de corte | LE | 122 |  |  |  |  | DR-9-0002 Sarjetas e valetas
240+1,37 | 240+4,86 | 240.0685 | 240.243 | SZC 03 | SZC (DER/PR) | LD | 4 |  |  |  |  | DR-9-0002 Sarjetas e valetas
240+4,86 | 245+9,86 | 240.243 | 245.493 | STC 01 | Sarjeta triangular de concreto | LD | 105 |  |  |  |  | DR-9-0002 Sarjetas e valetas
245+9,91 | 246+15,16 | 245.4955 | 246.758 | VPC 7A | Valeta de proteção de corte | LE | 25 |  |  |  |  | DR-9-0002 Sarjetas e valetas
246+15,16 | 254+15,13 | 246.758 | 254.7565 | VPA 7A | Valeta de proteção de aterro | LE | 160 |  |  |  |  | DR-9-0002 Sarjetas e valetas
254+15,13 | 257+9,10 | 254.7565 | 257.455 | STC 01 | Sarjeta triangular de concreto | LE | 54 |  |  |  |  | DR-9-0002 Sarjetas e valetas
255+3,20 | 255+16,80 | 255.16 | 255.84 | MFC 02 | Meio-fio de concreto | LD | 15 |  |  |  |  | DR-9-0001 Meios-fios
255+11,36 | 255+17,30 | 255.568 | 255.865 | SZC 03 | SZC (DER/PR) | LD | 7 |  |  |  |  | DR-9-0002 Sarjetas e valetas
255+17,30 | 259+14,86 | 255.865 | 259.743 | STC 01 | Sarjeta triangular de concreto | LD | 90 |  |  |  |  | DR-9-0002 Sarjetas e valetas
259+18,68 | 260+2,54 | 259.934 | 260.127 | STC 01 | Sarjeta triangular de concreto | LD | 21 |  |  |  |  | DR-9-0002 Sarjetas e valetas
260+0,62 | 262+14,93 | 260.031 | 262.7465 | DSS 04 | Dreno sub-superficial | LD | 54.31 |  |  |  |  | DR-9-0004 Drenos (L = extensão entre estacas)
260+2,70 | 263+9,23 | 260.135 | 263.4615 | VPA 7A | Valeta de proteção de aterro | LD | 67 |  |  |  |  | DR-9-0002 Sarjetas e valetas
260+5,88 | 262+15,08 | 260.294 | 262.754 | DSS 04 | Dreno sub-superficial | LE | 49.2 |  |  |  |  | DR-9-0004 Drenos (L = extensão entre estacas)
263+9,23 | 266+17,23 | 263.4615 | 266.8615 | STC 05 | Sarjeta triangular de concreto | LD | 68 |  |  |  |  | DR-9-0002 Sarjetas e valetas
263+9,42 | 263+14,75 | 263.471 | 263.7375 | SZC 03 | SZC (DER/PR) | LE | 6 |  |  |  |  | DR-9-0002 Sarjetas e valetas
263+14,75 | 266+7,75 | 263.7375 | 266.3875 | STC 05 | Sarjeta triangular de concreto | LE | 53 |  |  |  |  | DR-9-0002 Sarjetas e valetas
268+6,92 | 270+11,92 | 268.346 | 270.596 | STB 01 | Sarjeta STB (DER/PR) | LE | 45 |  |  |  |  | DR-9-0002 Sarjetas e valetas
268+18,34 | 273+10,20 | 268.917 | 273.51 | VPA 7A | Valeta de proteção de aterro | LD | 92 |  |  |  |  | DR-9-0002 Sarjetas e valetas
268+18,59 | 273+15,61 | 268.9295 | 273.7805 | VPA 7A | Valeta de proteção de aterro | LE | 98 |  |  |  |  | DR-9-0002 Sarjetas e valetas
272+11,45 | 279+0,27 | 272.5725 | 279.0135 | DPR 02 | Dreno DPR (DER/PR) | LD | 128.82 |  |  |  |  | DR-9-0004 Drenos (L = extensão entre estacas)
272+18,63 | 308+2,39 | 272.9315 | 308.1195 | DPR 02 | Dreno DPR (DER/PR) | LE | 703.76 |  |  |  |  | DR-9-0004 Drenos (L = extensão entre estacas)
273+10,20 | 279+1,10 | 273.51 | 279.055 | STC 05 | Sarjeta triangular de concreto | LD | 111 |  |  |  |  | DR-9-0002 Sarjetas e valetas
273+15,61 | 275+19,51 | 273.7805 | 275.9755 | STC 01 | Sarjeta triangular de concreto | LE | 44 |  |  |  |  | DR-9-0002 Sarjetas e valetas
275+19,51 | 279+1,51 | 275.9755 | 279.0755 | STC 05 | Sarjeta triangular de concreto | LE | 62 |  |  |  |  | DR-9-0002 Sarjetas e valetas
279+0,27 | 305+11,51 | 279.0135 | 305.5755 | DPR 02 | Dreno DPR (DER/PR) | LD | 531.24 |  |  |  |  | DR-9-0004 Drenos (L = extensão entre estacas)
279+1,10 | 304+10,95 | 279.055 | 304.5475 | STC 05 | Sarjeta triangular de concreto | LD | 510 |  |  |  |  | DR-9-0002 Sarjetas e valetas
279+1,51 | 301+18,41 | 279.0755 | 301.9205 | STC 05 | Sarjeta triangular de concreto | LE | 457 |  |  |  |  | DR-9-0002 Sarjetas e valetas
284+15,23 | 305+14,41 | 284.7615 | 305.7205 | VPC 7A | Valeta de proteção de corte | LD | 420 |  |  |  |  | DR-9-0002 Sarjetas e valetas
301+18,41 | 307+6,41 | 301.9205 | 307.3205 | STC 01 | Sarjeta triangular de concreto | LE | 108 |  |  |  |  | DR-9-0002 Sarjetas e valetas
304+10,95 | 311+12,19 | 304.5475 | 311.6095 | VPA 7A | Valeta de proteção de aterro | LD | 141 |  |  |  |  | DR-9-0003 Sarjetas e valetas
307+6,41 | 311+18,50 | 307.3205 | 311.925 | VPA 7A | Valeta de proteção de aterro | LE | 92 |  |  |  |  | DR-9-0002 Sarjetas e valetas
316+14,63 | 321+1,08 | 316.7315 | 321.054 | DSS 04 | Dreno sub-superficial | LD | 86.45 |  |  |  |  | DR-9-0004 Drenos (L = extensão entre estacas)
316+15,18 | 321+5,95 | 316.759 | 321.2975 | DSS 04 | Dreno sub-superficial | LE | 90.77 |  |  |  |  | DR-9-0004 Drenos (L = extensão entre estacas)
323+8,84 | 334+5,02 | 323.442 | 334.251 | VPA 6A | Valeta de proteção de aterro | LD | 215 |  |  |  |  | DR-9-0003 Sarjetas e valetas
323+15,44 | 326+4,89 | 323.772 | 326.2445 | DSS 04 | Dreno sub-superficial | LD | 49.45 |  |  |  |  | DR-9-0004 Drenos (L = extensão entre estacas)
323+16,29 | 325+1,80 | 323.8145 | 325.09 | DSS 04 | Dreno sub-superficial | LE | 25.51 |  |  |  |  | DR-9-0004 Drenos (L = extensão entre estacas)
324+3,91 | 327+4,34 | 324.1955 | 327.217 | STB 01 | Sarjeta STB (DER/PR) | LE | 80 |  |  |  |  | DR-9-0003 Sarjetas e valetas
325+11,31 | 334+2,10 | 325.5655 | 334.105 | VPA 7A | Valeta de proteção de aterro | LE | 195 |  |  |  |  | DR-9-0003 Sarjetas e valetas
333+6,15 | 345+5,05 | 333.3075 | 345.2525 | DPR 02 | Dreno DPR (DER/PR) | LD | 238.9 |  |  |  |  | DR-9-0004 Drenos (L = extensão entre estacas)
334+2,10 | 342+0,58 | 334.105 | 342.029 | STC 01 | Sarjeta triangular de concreto | LE | 159 |  |  |  |  | DR-9-0003 Sarjetas e valetas
334+5,02 | 339+15,24 | 334.251 | 339.762 | STC 11 | Sarjeta triangular de concreto | LD | 110 |  |  |  |  | DR-9-0003 Sarjetas e valetas
334+6,02 | 339+8,12 | 334.301 | 339.406 | VPC 7A | Valeta de proteção de corte | LD | 103 |  |  |  |  | DR-9-0003 Sarjetas e valetas
339+15,24 | 340+9,24 | 339.762 | 340.462 | TSS 01 | Transposição de sarjeta tubular | LD | 14 |  |  |  |  | DR-9-0001 Transposições tubulares
339+16,54 | 339+16,86 | 339.827 | 339.843 | STC 01 | Sarjeta triangular de concreto | LD | 28 |  |  |  |  | DR-9-0003 Sarjetas e valetas
340+3,96 | 340+7,04 | 340.198 | 340.352 | STC 01 | Sarjeta triangular de concreto | LD | 26 |  |  |  |  | DR-9-0003 Sarjetas e valetas
340+7,78 | 340+13,91 | 340.389 | 340.6955 | VPC 7A | Valeta de proteção de corte | LD | 21 |  |  |  |  | DR-9-0003 Sarjetas e valetas
340+9,24 | 345+17,10 | 340.462 | 345.855 | STC 05 | Sarjeta triangular de concreto | LD | 108 |  |  |  |  | DR-9-0003 Sarjetas e valetas
340+13,91 | 342+10,77 | 340.6955 | 342.5385 | VPC 5A | Valeta de proteção de corte | LD | 37 |  |  |  |  | DR-9-0003 Sarjetas e valetas
342+0,58 | 346+1,60 | 342.029 | 346.08 | STC 05 | Sarjeta triangular de concreto | LE | 81 |  |  |  |  | DR-9-0003 Sarjetas e valetas
342+10,77 | 348+13,67 | 342.5385 | 348.6835 | VPC 7A | Valeta de proteção de corte | LD | 124 |  |  |  |  | DR-9-0003 Sarjetas e valetas
345+5,04 | 356+17,60 | 345.252 | 356.88 | DPS 6A | Dreno DPS (DER/PR) | LD | 232.56 |  |  |  |  | DR-9-0004 Drenos (L = extensão entre estacas)
345+17,10 | 349+2,30 | 345.855 | 349.115 | STC 01 | Sarjeta triangular de concreto | LD | 67 |  |  |  |  | DR-9-0003 Sarjetas e valetas
346+1,60 | 353+19,66 | 346.08 | 353.983 | STC 01 | Sarjeta triangular de concreto | LE | 156 |  |  |  |  | DR-9-0003 Sarjetas e valetas
349+2,30 | 350+15,56 | 349.115 | 350.778 | STC 01 | Sarjeta triangular de concreto | LD | 45 |  |  |  |  | DR-9-0003 Sarjetas e valetas
349+2,30 | 349+17,79 | 349.115 | 349.8895 | TSS 01 | Transposição de sarjeta tubular | LD | 16 |  |  |  |  | DR-9-0001 Transposições tubulares
349+17,79 | 356+17,60 | 349.8895 | 356.88 | STC 01 | Sarjeta triangular de concreto | LD | 143 |  |  |  |  | DR-9-0003 Sarjetas e valetas
349+17,79 | 351+0,28 | 349.8895 | 351.014 | STC 01 | Sarjeta triangular de concreto | LD | 35 |  |  |  |  | DR-9-0003 Sarjetas e valetas
350+1,52 | 354+9,56 | 350.076 | 354.478 | VPC 7A | Valeta de proteção de corte | LD | 91 |  |  |  |  | DR-9-0003 Sarjetas e valetas
354+9,56 | 357+2,80 | 354.478 | 357.14 | VPC 7A | Valeta de proteção de corte | LD | 55 |  |  |  |  | DR-9-0003 Sarjetas e valetas
357+2,80 | 359+8,27 | 357.14 | 359.4135 | VPA 7A | Valeta de proteção de aterro | LD | 46 |  |  |  |  | DR-9-0003 Sarjetas e valetas
358+5,03 | 365+10,84 | 358.2515 | 365.542 | DPR 02 | Dreno DPR (DER/PR) | LE | 145.81 |  |  |  |  | DR-9-0004 Drenos (L = extensão entre estacas)
358+8,56 | 365+10,79 | 358.428 | 365.5395 | DPR 02 | Dreno DPR (DER/PR) | LD | 142.23 |  |  |  |  | DR-9-0004 Drenos (L = extensão entre estacas)
358+15,20 | 359+11,97 | 358.76 | 359.5985 | TSS 01 | Transposição de sarjeta tubular | LE | 17 |  |  |  |  | DR-9-0001 Transposições tubulares
359+7,06 | 364+19,44 | 359.353 | 364.972 | VPC 7A | Valeta de proteção de corte | LD | 115 |  |  |  |  | DR-9-0003 Sarjetas e valetas
359+8,27 | 363+0,18 | 359.4135 | 363.009 | STC 01 | Sarjeta triangular de concreto | LD | 72 |  |  |  |  | DR-9-0003 Sarjetas e valetas
359+11,97 | 363+16,29 | 359.5985 | 363.8145 | STC 01 | Sarjeta triangular de concreto | LE | 85 |  |  |  |  | DR-9-0003 Sarjetas e valetas
359+12,26 | 365+10,77 | 359.613 | 365.5385 | VPC 7A | Valeta de proteção de corte | LE | 119 |  |  |  |  | DR-9-0003 Sarjetas e valetas
362+6,68 | 363+1,75 | 362.334 | 363.0875 | MFC 02 | Meio-fio de concreto | LE | 15 |  |  |  |  | DR-9-0001 Meios-fios
363+0,18 | 365+10,99 | 363.009 | 365.5495 | STC 05 | Sarjeta triangular de concreto | LD | 51 |  |  |  |  | DR-9-0003 Sarjetas e valetas
363+16,29 | 365+5,33 | 363.8145 | 365.2665 | STC 05 | Sarjeta triangular de concreto | LE | 29 |  |  |  |  | DR-9-0003 Sarjetas e valetas
365+5,33 | 367+1,47 | 365.2665 | 367.0735 | STC 05 | Sarjeta triangular de concreto | LE | 36 |  |  |  |  | DR-9-0003 Sarjetas e valetas
365+10,77 | 371+19,46 | 365.5385 | 371.973 | VPC 7A | Valeta de proteção de corte | LE | 130 |  |  |  |  | DR-9-0003 Sarjetas e valetas
365+10,79 | 376+19,48 | 365.5395 | 376.974 | DPR 02 | Dreno DPR (DER/PR) | LD | 228.69 |  |  |  |  | DR-9-0004 Drenos (L = extensão entre estacas)
365+10,84 | 373+13,50 | 365.542 | 373.675 | DPR 02 | Dreno DPR (DER/PR) | LE | 162.66 |  |  |  |  | DR-9-0004 Drenos (L = extensão entre estacas)
365+10,99 | 366+0,95 | 365.5495 | 366.0475 | STC 05 | Sarjeta triangular de concreto | LD | 10 |  |  |  |  | DR-9-0003 Sarjetas e valetas
366+0,95 | 372+0,75 | 366.0475 | 372.0375 | STC 01 | Sarjeta triangular de concreto | LD | 120 |  |  |  |  | DR-9-0003 Sarjetas e valetas
367+1,47 | 371+18,59 | 367.0735 | 371.9295 | STC 01 | Sarjeta triangular de concreto | LE | 97 |  |  |  |  | DR-9-0003 Sarjetas e valetas
371+18,59 | 377+0,57 | 371.9295 | 377.0285 | VPA 7A | Valeta de proteção de aterro | LE | 98 |  |  |  |  | DR-9-0003 Sarjetas e valetas
372+0,75 | 377+3,10 | 372.0375 | 377.155 | VPA 7A | Valeta de proteção de aterro | LD | 103 |  |  |  |  | DR-9-0003 Sarjetas e valetas
377+0,10 | 379+1,54 | 377.005 | 379.077 | VPA 7A | Valeta de proteção de aterro | LE | 42 |  |  |  |  | DR-9-0003 Sarjetas e valetas
379+1,00 | 407+0,54 | 379.05 | 407.027 | STC 01 | Sarjeta triangular de concreto | LE | 560 |  |  |  |  | DR-9-0003 Sarjetas e valetas
379+1,54 | 383+8,71 | 379.077 | 383.4355 | VPC 7A | Valeta de proteção de corte | LE | 88 |  |  |  |  | DR-9-0003 Sarjetas e valetas
380+1,00 | 396+17,61 | 380.05 | 396.8805 | STC 01 | Sarjeta triangular de concreto | LD | 338 |  |  |  |  | DR-9-0003 Sarjetas e valetas
380+3,50 | 409+6,52 | 380.175 | 409.326 | DPS 6A | Dreno DPS (DER/PR) | LE | 583.02 |  |  |  |  | DR-9-0004 Drenos (L = extensão entre estacas)
382+5,02 | 407+17,27 | 382.251 | 407.8635 | DPS 6A | Dreno DPS (DER/PR) | LD | 512.25 |  |  |  |  | DR-9-0004 Drenos (L = extensão entre estacas)
383+8,71 | 398+15,28 | 383.4355 | 398.764 | VPC 7A | Valeta de proteção de corte | LE | 307 |  |  |  |  | DR-9-0003 Sarjetas e valetas
385+9,74 | 396+12,63 | 385.487 | 396.6315 | VPC 7A | Valeta de proteção de corte | LD | 223 |  |  |  |  | DR-9-0003 Sarjetas e valetas
396+11,61 | 396+17,61 | 396.5805 | 396.8805 | STC 01 | Sarjeta triangular de concreto | LD | 13 |  |  |  |  | DR-9-0003 Sarjetas e valetas
396+17,61 | 398+2,54 | 396.8805 | 398.127 | TSS 01 | Transposição de sarjeta tubular | LD | 25 |  |  |  |  | DR-9-0001 Transposições tubulares
396+19,07 | 398+2,54 | 396.9535 | 398.127 | STC 01 | Sarjeta triangular de concreto | LD | 29 |  |  |  |  | DR-9-0003 Sarjetas e valetas
398+2,54 | 405+19,38 | 398.127 | 405.969 | STC 11 | Sarjeta triangular de concreto | LD | 158 |  |  |  |  | DR-9-0003 Sarjetas e valetas
398+15,28 | 407+7,55 | 398.764 | 407.3775 | VPC 6A | Valeta de proteção de corte | LE | 173 |  |  |  |  | DR-9-0003 Sarjetas e valetas
405+19,38 | 412+15,35 | 405.969 | 412.7675 | VPA 6A | Valeta de proteção de aterro | LD | 136 |  |  |  |  | DR-9-0003 Sarjetas e valetas
407+0,54 | 410+9,46 | 407.027 | 410.473 | VPA 6A | Valeta de proteção de aterro | LE | 69 |  |  |  |  | DR-9-0003 Sarjetas e valetas
410+8,42 | 411+1,52 | 410.421 | 411.076 | TSS 01 | Transposição de sarjeta tubular | LE | 13 |  |  |  |  | DR-9-0001 Transposições tubulares
411+2,45 | 412+16,41 | 411.1225 | 412.8205 | VPA 6A | Valeta de proteção de aterro | LE | 35 |  |  |  |  | DR-9-0003 Sarjetas e valetas
413+19,30 | 415+10,09 | 413.965 | 415.5045 | STC 01 | Sarjeta triangular de concreto | LE | 32 |  |  |  |  | DR-9-0003 Sarjetas e valetas
414+0,01 | 416+19,92 | 414.0005 | 416.996 | STC 01 | Sarjeta triangular de concreto | LD | 60 |  |  |  |  | DR-9-0003 Sarjetas e valetas
414+0,72 | 418+5,40 | 414.036 | 418.27 | VPC 7A | Valeta de proteção de corte | LE | 84 |  |  |  |  | DR-9-0003 Sarjetas e valetas
414+14,71 | 424+3,75 | 414.7355 | 424.1875 | DPR 02 | Dreno DPR (DER/PR) | LE | 189.04 |  |  |  |  | DR-9-0004 Drenos (L = extensão entre estacas)
415+10,09 | 418+7,46 | 415.5045 | 418.373 | STC 05 | Sarjeta triangular de concreto | LE | 57 |  |  |  |  | DR-9-0003 Sarjetas e valetas
416+19,92 | 420+1,63 | 416.996 | 420.0815 | STC 05 | Sarjeta triangular de concreto | LD | 62 |  |  |  |  | DR-9-0003 Sarjetas e valetas
417+0,09 | 424+2,60 | 417.0045 | 424.13 | DPR 02 | Dreno DPR (DER/PR) | LD | 142.51 |  |  |  |  | DR-9-0004 Drenos (L = extensão entre estacas)
417+14,69 | 418+9,89 | 417.7345 | 418.4945 | MFC 02 | Meio-fio de concreto | LD | 15 |  |  |  |  | DR-9-0001 Meios-fios
418+7,46 | 419+0,90 | 418.373 | 419.045 | STC 01 | Sarjeta triangular de concreto | LE | 26 |  |  |  |  | DR-9-0003 Sarjetas e valetas
418+7,46 | 419+1,81 | 418.373 | 419.0905 | TSS 01 | Transposição de sarjeta tubular | LE | 15 |  |  |  |  | DR-9-0001 Transposições tubulares
419+7,02 | 421+10,55 | 419.351 | 421.5275 | STC 01 | Sarjeta triangular de concreto | LE | 71 |  |  |  |  | DR-9-0003 Sarjetas e valetas
420+1,63 | 421+7,02 | 420.0815 | 421.351 | STC 01 | Sarjeta triangular de concreto | LD | 25 |  |  |  |  | DR-9-0003 Sarjetas e valetas
421+7,02 | 425+4,04 | 421.351 | 425.202 | VPA 7A | Valeta de proteção de aterro | LD | 76 |  |  |  |  | DR-9-0003 Sarjetas e valetas
421+10,55 | 421+15,17 | 421.5275 | 421.7585 | SZC 03 | SZC (DER/PR) | LE | 5 |  |  |  |  | DR-9-0003 Sarjetas e valetas
424+15,77 | 427+5,01 | 424.7885 | 427.2505 | DSS 04 | Dreno sub-superficial | LD | 49.24 |  |  |  |  | DR-9-0004 Drenos (L = extensão entre estacas)
425+4,04 | 429+19,36 | 425.202 | 429.968 | VPA 5A | Valeta de proteção de aterro | LD | 96 |  |  |  |  | DR-9-0003 Sarjetas e valetas
428+11,83 | 437+14,83 | 428.5915 | 437.7415 | STB 01 | Sarjeta STB (DER/PR) | LE | 183 |  |  |  |  | DR-9-0003 Sarjetas e valetas
428+11,83 | 434+16,83 | 428.5915 | 434.8415 | STB 01 | Sarjeta STB (DER/PR) | LD | 125 |  |  |  |  | DR-9-0003 Sarjetas e valetas
433+0,95 | 439+17,64 | 433.0475 | 439.882 | VPA 6A | Valeta de proteção de aterro | LE | 138 |  |  |  |  | DR-9-0003 Sarjetas e valetas
434+16,83 | 444+5,26 | 434.8415 | 444.263 | STB 01 | Sarjeta STB (DER/PR) | LD | 187 |  |  |  |  | DR-9-0003 Sarjetas e valetas
435+0,43 | 439+15,17 | 435.0215 | 439.7585 | SZC 04 | SZC (DER/PR) | LD | 95 |  |  |  |  | DR-9-0003 Sarjetas e valetas
440+16,40 | 441+5,85 | 440.82 | 441.2925 | SZC 04 | SZC (DER/PR) | LD | 9 |  |  |  |  | DR-9-0003 Sarjetas e valetas
441+5,85 | 442+1,58 | 441.2925 | 442.079 | SZC 04 | SZC (DER/PR) | LD | 18 |  |  |  |  | DR-9-0003 Sarjetas e valetas
441+15,70 | 447+6,92 | 441.785 | 447.346 | VPA 6A | Valeta de proteção de aterro | LE | 117 |  |  |  |  | DR-9-0003 Sarjetas e valetas
442+5,18 | 454+9,84 | 442.259 | 454.492 | VPA 7A | Valeta de proteção de aterro | LD | 253 |  |  |  |  | DR-9-0003 Sarjetas e valetas
444+6,78 | 447+4,54 | 444.339 | 447.227 | STB 01 | Sarjeta STB (DER/PR) | LE | 57 |  |  |  |  | DR-9-0003 Sarjetas e valetas
446+10,39 | 455+5,10 | 446.5195 | 455.255 | DPS 6A | Dreno DPS (DER/PR) | LE | 174.71 |  |  |  |  | DR-9-0004 Drenos (L = extensão entre estacas)
447+1,09 | 457+12,63 | 447.0545 | 457.6315 | VPC 5A | Valeta de proteção de corte | LE | 199 |  |  |  |  | DR-9-0003 Sarjetas e valetas
447+6,92 | 455+5,73 | 447.346 | 455.2865 | STC 11 | Sarjeta triangular de concreto | LE | 153 |  |  |  |  | DR-9-0003 Sarjetas e valetas
453+5,77 | 457+0,01 | 453.2885 | 457.0005 | DPS 6A | Dreno DPS (DER/PR) | LD | 74.24 |  |  |  |  | DR-9-0004 Drenos (L = extensão entre estacas)
454+9,84 | 454+13,80 | 454.492 | 454.69 | STC 01 | Sarjeta triangular de concreto | LD | 18 |  |  |  |  | DR-9-0003 Sarjetas e valetas
454+9,84 | 455+2,35 | 454.492 | 455.1175 | TSS 01 | Transposição de sarjeta tubular | LD | 13 |  |  |  |  | DR-9-0001 Transposições tubulares
455+1,02 | 455+2,35 | 455.051 | 455.1175 | STC 01 | Sarjeta triangular de concreto | LD | 18 |  |  |  |  | DR-9-0003 Sarjetas e valetas
455+2,35 | 459+5,31 | 455.1175 | 459.2655 | STC 01 | Sarjeta triangular de concreto | LD | 86 |  |  |  |  | DR-9-0003 Sarjetas e valetas
455+4,33 | 463+3,49 | 455.2165 | 463.1745 | DPR 02 | Dreno DPR (DER/PR) | LE | 159.16 |  |  |  |  | DR-9-0004 Drenos (L = extensão entre estacas)
455+5,73 | 464+17,84 | 455.2865 | 464.892 | STC 05 | Sarjeta triangular de concreto | LE | 188 |  |  |  |  | DR-9-0003 Sarjetas e valetas
457+0,00 | 461+9,45 | 457 | 461.4725 | DPR 02 | Dreno DPR (DER/PR) | LD | 89.45 |  |  |  |  | DR-9-0004 Drenos (L = extensão entre estacas)
457+12,63 | 461+12,70 | 457.6315 | 461.635 | VPC 7A | Valeta de proteção de corte | LE | 74 |  |  |  |  | DR-9-0003 Sarjetas e valetas
459+5,31 | 459+5,52 | 459.2655 | 459.276 | STC 01 | Sarjeta triangular de concreto | LD | 18 |  |  |  |  | DR-9-0003 Sarjetas e valetas
459+5,31 | 459+16,89 | 459.2655 | 459.8445 | TSS 01 | Transposição de sarjeta tubular | LD | 12 |  |  |  |  | DR-9-0001 Transposições tubulares
459+12,86 | 459+16,89 | 459.643 | 459.8445 | STC 01 | Sarjeta triangular de concreto | LD | 18 |  |  |  |  | DR-9-0003 Sarjetas e valetas
459+16,89 | 462+0,67 | 459.8445 | 462.0335 | STC 05 | Sarjeta triangular de concreto | LD | 45 |  |  |  |  | DR-9-0003 Sarjetas e valetas
461+11,50 | 462+6,85 | 461.575 | 462.3425 | MFC 02 | Meio-fio de concreto | LE | 15 |  |  |  |  | DR-9-0001 Meios-fios
462+0,67 | 464+2,48 | 462.0335 | 464.124 | STC 01 | Sarjeta triangular de concreto | LD | 42 |  |  |  |  | DR-9-0003 Sarjetas e valetas
463+3,49 | 467+13,98 | 463.1745 | 467.699 | DPS 6A | Dreno DPS (DER/PR) | LE | 90.49 |  |  |  |  | DR-9-0004 Drenos (L = extensão entre estacas)
464+5,68 | 465+9,37 | 464.284 | 465.4685 | STC 01 | Sarjeta triangular de concreto | LE | 25 |  |  |  |  | DR-9-0003 Sarjetas e valetas
464+17,84 | 465+9,37 | 464.892 | 465.4685 | TSS 01 | Transposição de sarjeta tubular | LE | 13 |  |  |  |  | DR-9-0001 Transposições tubulares
465+9,37 | 467+15,38 | 465.4685 | 467.769 | STC 01 | Sarjeta triangular de concreto | LE | 48 |  |  |  |  | DR-9-0003 Sarjetas e valetas
467+16,73 | 468+19,20 | 467.8365 | 468.96 | VPA 7A | Valeta de proteção de aterro | LE | 24 |  |  |  |  | DR-9-0003 Sarjetas e valetas
469+0,80 | 471+18,79 | 469.04 | 471.9395 | VPA 5A | Valeta de proteção de aterro | LE | 58 |  |  |  |  | DR-9-0003 Sarjetas e valetas
470+18,64 | 473+17,06 | 470.932 | 473.853 | DPS 6A | Dreno DPS (DER/PR) | LE | 58.42 |  |  |  |  | DR-9-0004 Drenos (L = extensão entre estacas)
471+18,79 | 475+9,73 | 471.9395 | 475.4865 | STC 11 | Sarjeta triangular de concreto | LE | 71 |  |  |  |  | DR-9-0003 Sarjetas e valetas
474+4,96 | 474+13,09 | 474.248 | 474.6545 | STC 01 | Sarjeta triangular de concreto | LE | 11 |  |  |  |  | DR-9-0003 Sarjetas e valetas
474+13,09 | 476+2,76 | 474.6545 | 476.138 | STC 01 | Sarjeta triangular de concreto | LE | 30 |  |  |  |  | DR-9-0003 Sarjetas e valetas
475+9,73 | 476+17,68 | 475.4865 | 476.884 | TSS 01 | Transposição de sarjeta tubular | LE | 28 |  |  |  |  | DR-9-0001 Transposições tubulares
476+10,47 | 476+17,68 | 476.5235 | 476.884 | VPA 7A | Valeta de proteção de aterro | LE | 8 |  |  |  |  | DR-9-0003 Sarjetas e valetas
476+17,68 | 480+19,43 | 476.884 | 480.9715 | VPA 7A | Valeta de proteção de aterro | LE | 84 |  |  |  |  | DR-9-0003 Sarjetas e valetas
477+6,22 | 480+13,80 | 477.311 | 480.69 | VPA 7A | Valeta de proteção de aterro | LD | 66 |  |  |  |  | DR-9-0003 Sarjetas e valetas
479+7,13 | 484+17,21 | 479.3565 | 484.8605 | DPS 6A | Dreno DPS (DER/PR) | LE | 110.08 |  |  |  |  | DR-9-0004 Drenos (L = extensão entre estacas)
479+7,42 | 486+6,67 | 479.371 | 486.3335 | DPS 6A | Dreno DPS (DER/PR) | LD | 139.25 |  |  |  |  | DR-9-0004 Drenos (L = extensão entre estacas)
480+13,80 | 484+2,36 | 480.69 | 484.118 | STC 01 | Sarjeta triangular de concreto | LD | 77 |  |  |  |  | DR-9-0003 Sarjetas e valetas
480+19,43 | 486+4,80 | 480.9715 | 486.24 | STC 01 | Sarjeta triangular de concreto | LE | 108 |  |  |  |  | DR-9-0003 Sarjetas e valetas
483+17,35 | 484+9,67 | 483.8675 | 484.4835 | TSS 01 | Transposição de sarjeta tubular | LD | 12 |  |  |  |  | DR-9-0001 Transposições tubulares
484+9,67 | 484+10,69 | 484.4835 | 484.5345 | STC 01 | Sarjeta triangular de concreto | LD | 12 |  |  |  |  | DR-9-0003 Sarjetas e valetas
484+9,67 | 487+11,50 | 484.4835 | 487.575 | STC 01 | Sarjeta triangular de concreto | LD | 62 |  |  |  |  | DR-9-0003 Sarjetas e valetas
484+16,42 | 487+9,30 | 484.821 | 487.465 | VPC 7A | Valeta de proteção de corte | LD | 53 |  |  |  |  | DR-9-0003 Sarjetas e valetas
486+4,80 | 487+12,20 | 486.24 | 487.61 | VPA 7A | Valeta de proteção de aterro | LE | 29 |  |  |  |  | DR-9-0003 Sarjetas e valetas
486+18,22 | 491+16,05 | 486.911 | 491.8025 | STB 01 | Sarjeta STB (DER/PR) | LE | 96 |  |  |  |  | DR-9-0003 Sarjetas e valetas
487+13,07 | 492+7,75 | 487.6535 | 492.3875 | VPA 7A | Valeta de proteção de aterro | LD | 99 |  |  |  |  | DR-9-0003 Sarjetas e valetas
491+16,05 | 495+1,06 | 491.8025 | 495.053 | STB 01 | Sarjeta STB (DER/PR) | LE | 64 |  |  |  |  | DR-9-0003 Sarjetas e valetas
492+7,75 | 493+9,47 | 492.3875 | 493.4735 | VPA 7A | Valeta de proteção de aterro | LD | 23 |  |  |  |  | DR-9-0003 Sarjetas e valetas
493+11,08 | 494+15,82 | 493.554 | 494.791 | STC 01 | Sarjeta triangular de concreto | LD | 30 |  |  |  |  | DR-9-0003 Sarjetas e valetas
495+1,06 | 496+9,91 | 495.053 | 496.4955 | STB 01 | Sarjeta STB (DER/PR) | LE | 29 |  |  |  |  | DR-9-0003 Sarjetas e valetas
495+11,65 | 498+0,65 | 495.5825 | 498.0325 | STC 01 | Sarjeta triangular de concreto | LD | 54 |  |  |  |  | DR-9-0003 Sarjetas e valetas
498+0,65 | 498+15,88 | 498.0325 | 498.794 | TSS 01 | Transposição de sarjeta tubular | LD | 15 |  |  |  |  | DR-9-0001 Transposições tubulares
498+15,88 | 509+15,08 | 498.794 | 509.754 | STC 11 | Sarjeta triangular de concreto | LD | 216 |  |  |  |  | DR-9-0003 Sarjetas e valetas
499+8,98 | 509+3,45 | 499.449 | 509.1725 | STC 01 | Sarjeta triangular de concreto | LE | 198 |  |  |  |  | DR-9-0003 Sarjetas e valetas
499+9,50 | 500+4,78 | 499.475 | 500.239 | MFC 02 | Meio-fio de concreto | LD | 15 |  |  |  |  | DR-9-0001 Meios-fios
499+17,35 | 512+17,61 | 499.8675 | 512.8805 | DPS 6A | Dreno DPS (DER/PR) | LE | 260.26 |  |  |  |  | DR-9-0004 Drenos (L = extensão entre estacas)
500+4,74 | 518+0,89 | 500.237 | 518.0445 | DPS 6A | Dreno DPS (DER/PR) | LD | 356.15 |  |  |  |  | DR-9-0004 Drenos (L = extensão entre estacas)
504+6,24 | 507+8,27 | 504.312 | 507.4135 | VPC 7A | Valeta de proteção de corte | LE | 64 |  |  |  |  | DR-9-0003 Sarjetas e valetas
508+17,63 | 509+3,45 | 508.8815 | 509.1725 | STC 01 | Sarjeta triangular de concreto | LE | 12 |  |  |  |  | DR-9-0003 Sarjetas e valetas
509+3,45 | 509+18,19 | 509.1725 | 509.9095 | TSS 01 | Transposição de sarjeta tubular | LE | 15 |  |  |  |  | DR-9-0001 Transposições tubulares
509+7,51 | 510+2,89 | 509.3755 | 510.1445 | STC 01 | Sarjeta triangular de concreto | LE | 24 |  |  |  |  | DR-9-0003 Sarjetas e valetas
509+15,08 | 510+4,21 | 509.754 | 510.2105 | TSS 01 | Transposição de sarjeta tubular | LD | 9 |  |  |  |  | DR-9-0001 Transposições tubulares
509+18,19 | 511+13,55 | 509.9095 | 511.6775 | STC 01 | Sarjeta triangular de concreto | LE | 36 |  |  |  |  | DR-9-0003 Sarjetas e valetas
510+4,21 | 518+1,37 | 510.2105 | 518.0685 | STC 11 | Sarjeta triangular de concreto | LD | 156 |  |  |  |  | DR-9-0003 Sarjetas e valetas
510+6,85 | 518+1,36 | 510.3425 | 518.068 | VPC 7A | Valeta de proteção de corte | LD | 153 |  |  |  |  | DR-9-0003 Sarjetas e valetas
511+13,55 | 511+18,19 | 511.6775 | 511.9095 | SZC 03 | SZC (DER/PR) | LE | 5 |  |  |  |  | DR-9-0003 Sarjetas e valetas
518+1,36 | 521+1,01 | 518.068 | 521.0505 | VPC 7A | Valeta de proteção de corte | LD | 60 |  |  |  |  | DR-9-0003 Sarjetas e valetas
518+1,37 | 523+8,37 | 518.0685 | 523.4185 | STC 01 | Sarjeta triangular de concreto | LD | 107 |  |  |  |  | DR-9-0003 Sarjetas e valetas
518+8,14 | 525+17,04 | 518.407 | 525.852 | DPS 6A | Dreno DPS (DER/PR) | LD | 148.9 |  |  |  |  | DR-9-0004 Drenos (L = extensão entre estacas)
518+8,43 | 527+7,01 | 518.4215 | 527.3505 | DPS 6A | Dreno DPS (DER/PR) | LE | 178.58 |  |  |  |  | DR-9-0004 Drenos (L = extensão entre estacas)
519+1,00 | 527+7,79 | 519.05 | 527.3895 | STC 01 | Sarjeta triangular de concreto | LE | 167 |  |  |  |  | DR-9-0003 Sarjetas e valetas
521+1,01 | 523+7,71 | 521.0505 | 523.3855 | VPC 7A | Valeta de proteção de corte | LD | 47 |  |  |  |  | DR-9-0003 Sarjetas e valetas
523+8,37 | 524+5,37 | 523.4185 | 524.2685 | TSS 01 | Transposição de sarjeta tubular | LD | 17 |  |  |  |  | DR-9-0001 Transposições tubulares
523+11,02 | 527+7,52 | 523.551 | 527.376 | VPC 7A | Valeta de proteção de corte | LE | 77 |  |  |  |  | DR-9-0003 Sarjetas e valetas
524+5,37 | 524+17,37 | 524.2685 | 524.8685 | STC 01 | Sarjeta triangular de concreto | LD | 12 |  |  |  |  | DR-9-0003 Sarjetas e valetas
524+17,37 | 526+3,79 | 524.8685 | 526.1895 | VPA 5A | Valeta de proteção de aterro | LD | 29 |  |  |  |  | DR-9-0003 Sarjetas e valetas
527+7,52 | 531+6,23 | 527.376 | 531.3115 | VPC 7A | Valeta de proteção de corte | LE | 79 |  |  |  |  | DR-9-0003 Sarjetas e valetas
527+7,79 | 531+1,73 | 527.3895 | 531.0865 | STC 01 | Sarjeta triangular de concreto | LE | 74 |  |  |  |  | DR-9-0003 Sarjetas e valetas
527+8,61 | 531+0,98 | 527.4305 | 531.049 | DPS 6A | Dreno DPS (DER/PR) | LE | 72.37 |  |  |  |  | DR-9-0004 Drenos (L = extensão entre estacas)
529+10,14 | 529+12,82 | 529.507 | 529.641 | SZC 03 | SZC (DER/PR) | LD | 3 |  |  |  |  | DR-9-0003 Sarjetas e valetas
529+12,82 | 531+1,82 | 529.641 | 531.091 | STC 01 | Sarjeta triangular de concreto | LD | 29 |  |  |  |  | DR-9-0003 Sarjetas e valetas
531+0,98 | 558+8,88 | 531.049 | 558.444 | DPS 6A | Dreno DPS (DER/PR) | LE | 547.9 |  |  |  |  | DR-9-0004 Drenos (L = extensão entre estacas)
531+1,73 | 536+16,63 | 531.0865 | 536.8315 | STC 01 | Sarjeta triangular de concreto | LE | 115 |  |  |  |  | DR-9-0003 Sarjetas e valetas
531+1,82 | 554+1,63 | 531.091 | 554.0815 | STC 01 | Sarjeta triangular de concreto | LD | 460 |  |  |  |  | DR-9-0003 Sarjetas e valetas
531+6,23 | 536+12,04 | 531.3115 | 536.602 | VPC 7A | Valeta de proteção de corte | LE | 106 |  |  |  |  | DR-9-0003 Sarjetas e valetas
536+4,81 | 558+14,26 | 536.2405 | 558.713 | DPS 6A | Dreno DPS (DER/PR) | LD | 449.45 |  |  |  |  | DR-9-0004 Drenos (L = extensão entre estacas)
536+16,63 | 537+9,63 | 536.8315 | 537.4815 | TSS 01 | Transposição de sarjeta tubular | LE | 13 |  |  |  |  | DR-9-0001 Transposições tubulares
537+2,97 | 544+4,74 | 537.1485 | 544.237 | VPC 7A | Valeta de proteção de corte | LD | 142 |  |  |  |  | DR-9-0003 Sarjetas e valetas
537+9,63 | 556+8,74 | 537.4815 | 556.437 | STC 01 | Sarjeta triangular de concreto | LE | 379 |  |  |  |  | DR-9-0003 Sarjetas e valetas
544+4,74 | 544+12,49 | 544.237 | 544.6245 | VPC 7A | Valeta de proteção de corte | LD | 8 |  |  |  |  | DR-9-0003 Sarjetas e valetas
544+12,49 | 554+1,48 | 544.6245 | 554.074 | VPC 7A | Valeta de proteção de corte | LD | 190 |  |  |  |  | DR-9-0003 Sarjetas e valetas
554+1,48 | 555+1,68 | 554.074 | 555.084 | VPC 7A | Valeta de proteção de corte | LD | 21 |  |  |  |  | DR-9-0003 Sarjetas e valetas
554+1,63 | 557+6,63 | 554.0815 | 557.3315 | STC 11 | Sarjeta triangular de concreto | LD | 65 |  |  |  |  | DR-9-0003 Sarjetas e valetas
555+1,68 | 557+10,71 | 555.084 | 557.5355 | VPC 7A | Valeta de proteção de corte | LD | 50 |  |  |  |  | DR-9-0003 Sarjetas e valetas
556+8,74 | 560+11,67 | 556.437 | 560.5835 | VPA 7A | Valeta de proteção de aterro | LE | 83 |  |  |  |  | DR-9-0003 Sarjetas e valetas
557+6,63 | 560+8,29 | 557.3315 | 560.4145 | VPA 5A | Valeta de proteção de aterro | LD | 62 |  |  |  |  | DR-9-0003 Sarjetas e valetas
560+8,29 | 560+17,58 | 560.4145 | 560.879 | VPA 7A | Valeta de proteção de aterro | LD | 14 |  |  |  |  | DR-9-0003 Sarjetas e valetas
561+14,88 | 564+0,00 | 561.744 | 564 | DSS 04 | Dreno sub-superficial | LD | 45.12 |  |  |  |  | DR-9-0004 Drenos (L = extensão entre estacas)
561+15,10 | 564+1,36 | 561.755 | 564.068 | DSS 04 | Dreno sub-superficial | LE | 46.26 |  |  |  |  | DR-9-0004 Drenos (L = extensão entre estacas)
564+4,36 | 568+5,36 | 564.218 | 568.268 | STB 01 | Sarjeta STB (DER/PR) | LE | 81 |  |  |  |  | DR-9-0003 Sarjetas e valetas
568+18,53 | 571+15,71 | 568.9265 | 571.7855 | VPA 7A | Valeta de proteção de aterro | LE | 59 |  |  |  |  | DR-9-0003 Sarjetas e valetas
569+16,95 | 571+18,34 | 569.8475 | 571.917 | VPA 7A | Valeta de proteção de aterro | LD | 42 |  |  |  |  | DR-9-0003 Sarjetas e valetas
571+15,71 | 572+7,70 | 571.7855 | 572.385 | TSS 01 | Transposição de sarjeta tubular | LE | 12 |  |  |  |  | DR-9-0001 Transposições tubulares
572+7,70 | 573+3,70 | 572.385 | 573.185 | VPA 7A | Valeta de proteção de aterro | LE | 16 |  |  |  |  | DR-9-0003 Sarjetas e valetas
576+4,88 | 579+12,16 | 576.244 | 579.608 | DSS 04 | Dreno sub-superficial | LE | 67.28 |  |  |  |  | DR-9-0004 Drenos (L = extensão entre estacas)
576+4,94 | 579+12,17 | 576.247 | 579.6085 | DSS 04 | Dreno sub-superficial | LD | 67.23 |  |  |  |  | DR-9-0004 Drenos (L = extensão entre estacas)
580+4,16 | 581+13,94 | 580.208 | 581.697 | VPA 5A | Valeta de proteção de aterro | LE | 31 |  |  |  |  | DR-9-0003 Sarjetas e valetas
581+13,94 | 582+7,91 | 581.697 | 582.3955 | TSS 01 | Transposição de sarjeta tubular | LE | 14 |  |  |  |  | DR-9-0001 Transposições tubulares
582+7,91 | 584+12,86 | 582.3955 | 584.643 | VPA 7A | Valeta de proteção de aterro | LE | 45 |  |  |  |  | DR-9-0003 Sarjetas e valetas
584+10,59 | 590+13,28 | 584.5295 | 590.664 | STC 01 | Sarjeta triangular de concreto | LD | 122 |  |  |  |  | DR-9-0003 Sarjetas e valetas
584+19,00 | 590+13,27 | 584.95 | 590.6635 | STC 01 | Sarjeta triangular de concreto | LE | 115 |  |  |  |  | DR-9-0003 Sarjetas e valetas
590+13,27 | 590+16,18 | 590.6635 | 590.809 | SZC 03 | SZC (DER/PR) | LE | 3 |  |  |  |  | DR-9-0003 Sarjetas e valetas
590+13,28 | 591+0,77 | 590.664 | 591.0385 | VPA 7A | Valeta de proteção de aterro | LD | 8 |  |  |  |  | DR-9-0003 Sarjetas e valetas
591+0,77 | 591+9,22 | 591.0385 | 591.461 | TSS 01 | Transposição de sarjeta tubular | LD | 10 |  |  |  |  | DR-9-0001 Transposições tubulares
593+1,01 | 597+14,10 | 593.0505 | 597.705 | STC 01 | Sarjeta triangular de concreto | LD | 93 |  |  |  |  | DR-9-0003 Sarjetas e valetas
593+5,99 | 597+13,93 | 593.2995 | 597.6965 | STC 01 | Sarjeta triangular de concreto | LE | 88 |  |  |  |  | DR-9-0003 Sarjetas e valetas
597+4,91 | 601+11,05 | 597.2455 | 601.5525 | DSS 04 | Dreno sub-superficial | LE | 86.14 |  |  |  |  | DR-9-0004 Drenos (L = extensão entre estacas)
597+5,05 | 601+7,42 | 597.2525 | 601.371 | DSS 04 | Dreno sub-superficial | LD | 82.37 |  |  |  |  | DR-9-0004 Drenos (L = extensão entre estacas)
597+14,73 | 597+14,74 | 597.7365 | 597.737 | Rede pluvial BSTC Ø 0,40 | Rede de água pluvial – tubo de concreto | Transversal | 15.01 | 69.75 | 54.75 | 10.29 | 0 | DR-9-0004 Rede pluvial (trecho transversal)
597+15,43 | 601+7,57 | 597.7715 | 601.3785 | Rede pluvial BSTC Ø 0,40 | Rede de água pluvial – tubo de concreto | LD | 72.22 | 270.41 | 263.5 | 0 | 0 | DR-9-0004 Rede pluvial
598+17,30 | 599+8,90 | 598.865 | 599.445 | MFC 07 | Meio-fio de concreto | LD | 12 |  |  |  |  | DR-9-0001 Meios-fios
599+11,00 | 601+11,49 | 599.55 | 601.5745 | STC 01 | Sarjeta triangular de concreto | LE | 42 |  |  |  |  | DR-9-0003 Sarjetas e valetas
601+8,23 | 601+12,03 | 601.4115 | 601.6015 | Rede pluvial BSTC Ø 0,80 | Rede de água pluvial – tubo de concreto | Transversal | 18.4 | 101.74 | 122.06 | 0 | 0 | DR-9-0004 Rede pluvial
601+8,66 | 604+12,63 | 601.433 | 604.6315 | Rede pluvial BSTC Ø 0,80 | Rede de água pluvial – tubo de concreto | LD | 64.14 | 277.07 | 425.5 | 0 | 0 | DR-9-0004 Rede pluvial
602+0,45 | 604+13,18 | 602.0225 | 604.659 | MFC 02 | Meio-fio de concreto | LD | 53 |  |  |  |  | DR-9-0001 Meio-fio LD
602+0,45 | 604+13,18 | 602.0225 | 604.659 | MFC 02 | Meio-fio de concreto | LE | 53 |  |  |  |  | DR-9-0001 Meio-fio LE
602+7,14 | 607+18,21 | 602.357 | 607.9105 | VPA 7A | Valeta de proteção de aterro | LE | 111 |  |  |  |  | DR-9-0003 Sarjetas e valetas
604+13,18 | 607+19,46 | 604.659 | 607.973 | MFC 02 | Meio-fio de concreto | LD | 66 |  |  |  |  | DR-9-0001 Meio-fio LD
604+13,18 | 607+19,46 | 604.659 | 607.973 | MFC 02 | Meio-fio de concreto | LE | 66 |  |  |  |  | DR-9-0001 Meio-fio LE
604+13,18 | 604+13,19 | 604.659 | 604.6595 | Rede pluvial BSTC Ø 0,40 | Rede de água pluvial – tubo de concreto | Transversal | 10.52 | 9.76 | 38.38 | 0 | 0 | DR-9-0004 Rede pluvial (trecho transversal)
604+13,73 | 608+0,63 | 604.6865 | 608.0315 | Rede pluvial BSTC Ø 0,80 | Rede de água pluvial – tubo de concreto | LD | 66.9 | 61.6 | 443.83 | 0 | 0 | DR-9-0004 Rede pluvial
604+13,90 | 604+19,90 | 604.695 | 604.995 | MFC 07 | Meio-fio de concreto | LD | 7 |  |  |  |  | DR-9-0001 Meios-fios
607+19,46 | 608+18,35 | 607.973 | 608.9175 | MFC 02 | Meio-fio de concreto | LD | 19 |  |  |  |  | DR-9-0001 Meio-fio LD
607+19,46 | 608+18,35 | 607.973 | 608.9175 | MFC 02 | Meio-fio de concreto | LE | 19 |  |  |  |  | DR-9-0001 Meio-fio LE
608+0,00 | 608+1,10 | 608 | 608.055 | Rede pluvial BSTC Ø 0,40 | Rede de água pluvial – tubo de concreto | Transversal | 10.62 | 0 | 38.75 | 0 | 0 | DR-9-0004 Rede pluvial
608+1,18 | 608+1,19 | 608.059 | 608.0595 | Rede pluvial BSTC Ø 0,80 | Rede de água pluvial – tubo de concreto | Transversal | 6.5 | 0 | 43.12 | 0 | 0 | DR-9-0004 Rede pluvial (trecho transversal)
608+7,50 | 608+13,70 | 608.375 | 608.685 | MFC 07 | Meio-fio de concreto | LE | 8 |  |  |  |  | DR-9-0001 Meios-fios
608+18,35 | 611+9,18 | 608.9175 | 611.459 | MFC 02 | Meio-fio de concreto | LD | 51 |  |  |  |  | DR-9-0001 Meio-fio LD
608+18,35 | 611+9,18 | 608.9175 | 611.459 | MFC 02 | Meio-fio de concreto | LE | 51 |  |  |  |  | DR-9-0001 Meio-fio LE
608+18,35 | 608+18,36 | 608.9175 | 608.918 | Rede pluvial BSTC Ø 0,60 | Rede de água pluvial – tubo de concreto | Transversal | 16.64 | 2.7 | 83.52 | 0 | 0 | DR-9-0004 Rede pluvial (trecho transversal)
608+18,90 | 610+10,71 | 608.945 | 610.5355 | Rede pluvial BSTC Ø 0,60 | Rede de água pluvial – tubo de concreto | LE | 31.88 | 103.28 | 88.26 | 0 | 95.63 | DR-9-0004 Rede pluvial
610+12,31 | 611+8,72 | 610.6155 | 611.436 | Rede pluvial BSTC Ø 0,60 | Rede de água pluvial – tubo de concreto | LE | 16.52 | 53.53 | 45.75 | 0 | 49.57 | DR-9-0004 Rede pluvial
611+9,18 | 613+9,07 | 611.459 | 613.4535 | MFC 02 | Meio-fio de concreto | LD | 40 |  |  |  |  | DR-9-0001 Meio-fio LD
611+9,18 | 613+9,07 | 611.459 | 613.4535 | MFC 02 | Meio-fio de concreto | LE | 40 |  |  |  |  | DR-9-0001 Meio-fio LE
611+9,19 | 611+9,20 | 611.4595 | 611.46 | Rede pluvial BSTC Ø 0,40 | Rede de água pluvial – tubo de concreto | Transversal | 10.51 | 15.9 | 38.36 | 0 | 0 | DR-9-0004 Rede pluvial (trecho transversal)
611+9,82 | 613+8,54 | 611.491 | 613.427 | Rede pluvial BSTC Ø 0,60 | Rede de água pluvial – tubo de concreto | LE | 38.78 | 108.88 | 107.36 | 0 | 0 | DR-9-0004 Rede pluvial
612+5,00 | 613+3,00 | 612.25 | 613.15 | MFC 07 | Meio-fio de concreto | LE | 19 |  |  |  |  | DR-9-0001 Meios-fios
613+9,07 | 615+10,93 | 613.4535 | 615.5465 | MFC 02 | Meio-fio de concreto | LD | 42 |  |  |  |  | DR-9-0001 Meio-fio LD
613+9,07 | 615+10,93 | 613.4535 | 615.5465 | MFC 02 | Meio-fio de concreto | LE | 42 |  |  |  |  | DR-9-0001 Meio-fio LE
614+2,50 | 615+10,38 | 614.125 | 615.519 | Rede pluvial BSTC Ø 0,40 | Rede de água pluvial – tubo de concreto | LD | 27.9 | 2.05 | 101.77 | 0 | 0 | DR-9-0004 Rede pluvial
614+6,66 | 618+1,73 | 614.333 | 618.0865 | DPS 6A | Dreno DPS (DER/PR) | LE | 75.07 |  |  |  |  | DR-9-0004 Drenos (L = extensão entre estacas)
614+15,60 | 615+0,60 | 614.78 | 615.03 | MFC 07 | Meio-fio de concreto | LD | 6 |  |  |  |  | DR-9-0001 Meios-fios
615+3,50 | 618+1,70 | 615.175 | 618.085 | DSS 04 | Dreno sub-superficial | LD | 58.2 |  |  |  |  | DR-9-0004 Drenos (L = extensão entre estacas)
615+10,93 | 618+2,93 | 615.5465 | 618.1465 | MFC 02 | Meio-fio de concreto | LD | 52 |  |  |  |  | DR-9-0001 Meio-fio LD
615+10,93 | 618+2,93 | 615.5465 | 618.1465 | MFC 02 | Meio-fio de concreto | LE | 52 |  |  |  |  | DR-9-0001 Meio-fio LE
615+10,93 | 615+10,94 | 615.5465 | 615.547 | Rede pluvial BSTC Ø 0,40 | Rede de água pluvial – tubo de concreto | Transversal | 10.08 | 1.67 | 36.76 | 0 | 0 | DR-9-0004 Rede pluvial (trecho transversal)
615+11,48 | 616+16,38 | 615.574 | 616.819 | Rede pluvial BSTC Ø 0,40 | Rede de água pluvial – tubo de concreto | LD | 24.9 | 86.05 | 51.94 | 26.29 | 89.64 | DR-9-0004 Rede pluvial
615+15,90 | 615+18,90 | 615.795 | 615.945 | MFC 07 | Meio-fio de concreto | LD | 4 |  |  |  |  | DR-9-0001 Meios-fios
616+17,48 | 618+2,36 | 616.874 | 618.118 | Rede pluvial BSTC Ø 0,40 | Rede de água pluvial – tubo de concreto | LD | 24.89 | 90.78 | 51.91 | 31.06 | 94.56 | DR-9-0004 Rede pluvial
617+4,10 | 617+19,60 | 617.205 | 617.98 | MFC 07 | Meio-fio de concreto | LE | 11 |  |  |  |  | DR-9-0001 Meios-fios
618+2,93 | 619+10,88 | 618.1465 | 619.544 | MFC 02 | Meio-fio de concreto | LD | 28 |  |  |  |  | DR-9-0001 Meio-fio LD
618+2,93 | 619+10,88 | 618.1465 | 619.544 | MFC 02 | Meio-fio de concreto | LE | 28 |  |  |  |  | DR-9-0001 Meio-fio LE
618+2,94 | 618+2,95 | 618.147 | 618.1475 | Rede pluvial BSTC Ø 0,60 | Rede de água pluvial – tubo de concreto | Transversal | 9 | 3.29 | 45.17 | 0 | 0 | DR-9-0004 Rede pluvial (trecho transversal)
618+3,46 | 619+10,33 | 618.173 | 619.5165 | Rede pluvial BSTC Ø 0,60 | Rede de água pluvial – tubo de concreto | LD | 26.92 | 98.84 | 74.52 | 11.63 | 91.51 | DR-9-0004 Rede pluvial
618+4,15 | 620+16,37 | 618.2075 | 620.8185 | DSS 04 | Dreno sub-superficial | LD | 52.22 |  |  |  |  | DR-9-0004 Drenos (L = extensão entre estacas)
618+4,16 | 620+16,59 | 618.208 | 620.8295 | DPS 6A | Dreno DPS (DER/PR) | LE | 52.43 |  |  |  |  | DR-9-0004 Drenos (L = extensão entre estacas)
618+5,90 | 620+13,05 | 618.295 | 620.6525 | VPC 7A | Valeta de proteção de corte | LE | 47 |  |  |  |  | DR-9-0003 Sarjetas e valetas
618+19,80 | 619+4,00 | 618.99 | 619.2 | MFC 07 | Meio-fio de concreto | LD | 6 |  |  |  |  | DR-9-0001 Meios-fios
619+10,70 | 619+14,20 | 619.535 | 619.71 | MFC 07 | Meio-fio de concreto | LD | 5 |  |  |  |  | DR-9-0001 Meios-fios
619+10,88 | 623+5,43 | 619.544 | 623.2715 | MFC 02 | Meio-fio de concreto | LD | 75 |  |  |  |  | DR-9-0001 Meio-fio LD
619+10,88 | 623+5,43 | 619.544 | 623.2715 | MFC 02 | Meio-fio de concreto | LE | 75 |  |  |  |  | DR-9-0001 Meio-fio LE
619+10,88 | 619+10,89 | 619.544 | 619.5445 | Rede pluvial BSTC Ø 0,40 | Rede de água pluvial – tubo de concreto | Transversal | 9.05 | 2.25 | 33 | 0 | 0 | DR-9-0004 Rede pluvial (trecho transversal)
619+11,43 | 620+18,29 | 619.5715 | 620.9145 | Rede pluvial BSTC Ø 0,60 | Rede de água pluvial – tubo de concreto | LD | 26.9 | 110.41 | 74.49 | 23.25 | 0 | DR-9-0004 Rede pluvial
620+12,20 | 621+2,70 | 620.61 | 621.135 | MFC 07 | Meio-fio de concreto | LE | 12 |  |  |  |  | DR-9-0001 Meios-fios
620+13,05 | 621+3,02 | 620.6525 | 621.151 | TSS 01 | Transposição de sarjeta tubular | LE | 10 |  |  |  |  | DR-9-0001 Transposições tubulares
620+19,38 | 623+4,85 | 620.969 | 623.2425 | Rede pluvial BSTC Ø 0,60 | Rede de água pluvial – tubo de concreto | LD | 45.52 | 186.81 | 126.03 | 39.33 | 0 | DR-9-0004 Rede pluvial
621+3,02 | 622+5,02 | 621.151 | 622.251 | VPA 7A | Valeta de proteção de aterro | LE | 22 |  |  |  |  | DR-9-0003 Sarjetas e valetas
621+4,80 | 621+10,30 | 621.24 | 621.515 | MFC 07 | Meio-fio de concreto | LD | 7 |  |  |  |  | DR-9-0001 Meios-fios
623+5,43 | 624+13,48 | 623.2715 | 624.674 | MFC 02 | Meio-fio de concreto | LD | 28 |  |  |  |  | DR-9-0001 Meio-fio LD
623+5,43 | 624+13,48 | 623.2715 | 624.674 | MFC 02 | Meio-fio de concreto | LE | 28 |  |  |  |  | DR-9-0001 Meio-fio LE
623+5,43 | 623+5,44 | 623.2715 | 623.272 | Rede pluvial BSTC Ø 0,40 | Rede de água pluvial – tubo de concreto | Transversal | 9.3 | 1.67 | 33.92 | 0 | 0 | DR-9-0004 Rede pluvial (trecho transversal)
623+5,56 | 623+6,86 | 623.278 | 623.343 | Rede pluvial BSTC Ø 0,60 | Rede de água pluvial – tubo de concreto | LD | 5.48 | 6.05 | 27.49 | 6.05 | 0 | DR-9-0004 Rede pluvial
624+2,25 | 624+13,09 | 624.1125 | 624.6545 | Rede pluvial BSTC Ø 1,20 | Rede de água pluvial – tubo de concreto | LD | 18.64 | 181.22 | 196.79 | 0 | 0 | DR-9-0004 Rede pluvial
624+13,48 | 626+10,48 | 624.674 | 626.524 | MFC 02 | Meio-fio de concreto | LD | 37 |  |  |  |  | DR-9-0001 Meio-fio LD
624+13,48 | 626+10,48 | 624.674 | 626.524 | MFC 02 | Meio-fio de concreto | LE | 37 |  |  |  |  | DR-9-0001 Meio-fio LE
624+14,03 | 626+9,93 | 624.7015 | 626.4965 | Rede pluvial BSTC Ø 1,20 | Rede de água pluvial – tubo de concreto | LD | 35.9 | 184.81 | 197.18 | 0 | 0 | DR-9-0004 Rede pluvial
625+5,79 | 627+8,79 | 625.2895 | 627.4395 | VPA 7A | Valeta de proteção de aterro | LE | 43 |  |  |  |  | DR-9-0003 Sarjetas e valetas
626+10,48 | 628+7,48 | 626.524 | 628.374 | MFC 02 | Meio-fio de concreto | LD | 37 |  |  |  |  | DR-9-0001 Meio-fio LD
626+10,48 | 628+7,48 | 626.524 | 628.374 | MFC 02 | Meio-fio de concreto | LE | 37 |  |  |  |  | DR-9-0001 Meio-fio LE
626+10,48 | 626+10,49 | 626.524 | 626.5245 | Rede pluvial BSTC Ø 0,40 | Rede de água pluvial – tubo de concreto | Transversal | 9 | 19.59 | 32.84 | 0 | 0 | DR-9-0004 Rede pluvial (trecho transversal)
626+11,03 | 628+6,93 | 626.5515 | 628.3465 | Rede pluvial BSTC Ø 1,20 | Rede de água pluvial – tubo de concreto | LD | 35.9 | 205.35 | 197.18 | 0 | 0 | DR-9-0004 Rede pluvial
627+8,79 | 627+13,78 | 627.4395 | 627.689 | TSS 01 | Transposição de sarjeta tubular | LE | 5 |  |  |  |  | DR-9-0001 Transposições tubulares
627+13,78 | 630+13,78 | 627.689 | 630.689 | VPA 7A | Valeta de proteção de aterro | LE | 60 |  |  |  |  | DR-9-0003 Sarjetas e valetas
628+7,48 | 630+4,48 | 628.374 | 630.224 | MFC 02 | Meio-fio de concreto | LD | 37 |  |  |  |  | DR-9-0001 Meio-fio LD
628+7,48 | 630+4,48 | 628.374 | 630.224 | MFC 02 | Meio-fio de concreto | LE | 37 |  |  |  |  | DR-9-0001 Meio-fio LE
628+8,03 | 630+3,93 | 628.4015 | 630.1965 | Rede pluvial BSTC Ø 1,20 | Rede de água pluvial – tubo de concreto | LD | 35.9 | 225.88 | 197.18 | 0 | 0 | DR-9-0004 Rede pluvial
628+15,20 | 628+18,80 | 628.76 | 628.94 | MFC 07 | Meio-fio de concreto | LD | 5 |  |  |  |  | DR-9-0001 Meios-fios
629+11,50 | 629+14,90 | 629.575 | 629.745 | MFC 07 | Meio-fio de concreto | LE | 5 |  |  |  |  | DR-9-0001 Meios-fios
630+4,48 | 632+1,48 | 630.224 | 632.074 | MFC 02 | Meio-fio de concreto | LD | 37 |  |  |  |  | DR-9-0001 Meio-fio LD
630+4,48 | 632+1,48 | 630.224 | 632.074 | MFC 02 | Meio-fio de concreto | LE | 37 |  |  |  |  | DR-9-0001 Meio-fio LE
630+4,48 | 630+4,49 | 630.224 | 630.2245 | Rede pluvial BSTC Ø 0,40 | Rede de água pluvial – tubo de concreto | Transversal | 9 | 22.46 | 18.77 | 0.86 | 23.4 | DR-9-0004 Rede pluvial (trecho transversal)
630+5,03 | 632+0,95 | 630.2515 | 632.0475 | Rede pluvial BSTC Ø 1,00 | Rede de água pluvial – tubo de concreto | LD | 35.92 | 227.56 | 161.43 | 37.93 | 0 | DR-9-0004 Rede pluvial
630+9,20 | 630+14,10 | 630.46 | 630.705 | MFC 07 | Meio-fio de concreto | LD | 6 |  |  |  |  | DR-9-0001 Meios-fios
631+13,30 | 631+19,10 | 631.665 | 631.955 | MFC 07 | Meio-fio de concreto | LE | 7 |  |  |  |  | DR-9-0001 Meios-fios
632+1,48 | 634+15,93 | 632.074 | 634.7965 | MFC 02 | Meio-fio de concreto | LD | 62 |  |  |  |  | DR-9-0001 Meio-fio LD
632+1,48 | 634+15,93 | 632.074 | 634.7965 | MFC 02 | Meio-fio de concreto | LE | 54 |  |  |  |  | DR-9-0001 Meio-fio LE
632+2,05 | 633+5,44 | 632.1025 | 633.272 | Rede pluvial BSTC Ø 1,00 | Rede de água pluvial – tubo de concreto | LD | 23.44 | 148.48 | 105.33 | 24.75 | 0 | DR-9-0004 Rede pluvial
632+8,80 | 632+12,70 | 632.44 | 632.635 | MFC 07 | Meio-fio de concreto | LE | 5 |  |  |  |  | DR-9-0001 Meios-fios
633+6,29 | 633+6,95 | 633.3145 | 633.3475 | Rede pluvial BSTC Ø 0,40 | Rede de água pluvial – tubo de concreto | LD | 10.35 | 43.33 | 37.76 | 2.31 | 0 | DR-9-0004 Rede pluvial
633+7,03 | 634+11,72 | 633.3515 | 634.586 | Rede pluvial BSTC Ø 1,00 | Rede de água pluvial – tubo de concreto | LD | 24.74 | 169.82 | 111.2 | 39.19 | 0 | DR-9-0004 Rede pluvial
634+12,27 | 634+18,16 | 634.6135 | 634.908 | Rede pluvial BSTC Ø 0,40 | Rede de água pluvial – tubo de concreto | LD | 14.08 | 40.54 | 29.36 | 6.76 | 42.23 | DR-9-0004 Rede pluvial
634+12,82 | 635+4,59 | 634.641 | 635.2295 | Rede pluvial BSTC Ø 1,00 | Rede de água pluvial – tubo de concreto | LD | 11.76 | 71.42 | 52.87 | 9.32 | 54.11 | DR-9-0004 Rede pluvial
635+5,66 | 635+17,91 | 635.283 | 635.8955 | MFC 02 | Meio-fio de concreto | LD | 25 |  |  |  |  | DR-9-0001 Meio-fio LD
635+5,66 | 635+17,91 | 635.283 | 635.8955 | MFC 02 | Meio-fio de concreto | LE | 12 |  |  |  |  | DR-9-0001 Meio-fio LE
635+5,69 | 635+17,37 | 635.2845 | 635.8685 | Rede pluvial BSTC Ø 0,80 | Rede de água pluvial – tubo de concreto | LD | 11.78 | 56.54 | 42.07 | 7.07 | 47.12 | DR-9-0004 Rede pluvial
635+17,86 | 635+17,87 | 635.893 | 635.8935 | Rede pluvial BSTC Ø 0,80 | Rede de água pluvial – tubo de concreto | Transversal | 3.78 | 30.84 | 25.04 | 3.43 | 0 | DR-9-0004 Rede pluvial (trecho transversal)
635+17,91 | 639+14,04 | 635.8955 | 639.702 | MFC 02 | Meio-fio de concreto | LD | 76 |  |  |  |  | DR-9-0001 Meio-fio LD
635+17,91 | 639+14,04 | 635.8955 | 639.702 | MFC 02 | Meio-fio de concreto | LE | 76 |  |  |  |  | DR-9-0001 Meio-fio LE
635+18,46 | 639+13,49 | 635.923 | 639.6745 | Rede pluvial BSTC Ø 0,40 | Rede de água pluvial – tubo de concreto | LD | 75.13 | 219.37 | 274.09 | 0 | 0 | DR-9-0004 Rede pluvial
635+18,89 | 638+1,70 | 635.9445 | 638.085 | VPC 6A | Valeta de proteção de corte | LE | 43 |  |  |  |  | DR-9-0003 Sarjetas e valetas
638+1,70 | 642+14,68 | 638.085 | 642.734 | VPC 5A | Valeta de proteção de corte | LE | 93 |  |  |  |  | DR-9-0003 Sarjetas e valetas
639+14,04 | 642+15,82 | 639.702 | 642.7908 | MFC 02 | Meio-fio de concreto | LD | 62 |  |  |  |  | DR-9-0001 Meio-fio LD
639+14,04 | 642+15,82 | 639.702 | 642.7908 | MFC 02 | Meio-fio de concreto | LE | 62 |  |  |  |  | DR-9-0001 Meio-fio LE
639+14,04 | 639+14,05 | 639.702 | 639.7025 | Rede pluvial BSTC Ø 0,40 | Rede de água pluvial – tubo de concreto | Transversal | 10.5 | 43.95 | 38.31 | 2.35 | 0 | DR-9-0004 Rede pluvial (trecho transversal)
639+14,59 | 642+15,27 | 639.7295 | 642.7635 | Rede pluvial BSTC Ø 0,40 | Rede de água pluvial – tubo de concreto | LD | 60.68 | 406.29 | 221.37 | 165.86 | 0 | DR-9-0004 Rede pluvial
641+10,40 | 641+15,40 | 641.52 | 641.77 | MFC 07 | Meio-fio de concreto | LD | 5 |  |  |  |  | DR-9-0001 Meios-fios
642+15,81 | 642+15,82 | 642.7903 | 642.7908 | Rede pluvial BSTC Ø 0,40 | Rede de água pluvial – tubo de concreto | Transversal | 10.5 | 43.95 | 38.31 | 2.35 | 0 | DR-9-0004 Rede pluvial (trecho transversal)

## Drenagem pontual
Estaca | Estaca (dec.) | Dispositivo | Descrição | Lado | Quantidade (un) | L (m) | Escavação (m³) | Reaterro manual (m³) | Reaterro mecânico (m³) | Escoramento (m³) | Pedra argamassada (m³) | Enleivamento (m²) | Dreno PEAD Ø100 (m) | Fonte
0+8,67 | 0.4335 | DSS 02 (espinha de peixe) | Dreno sub-superficial | LD | 1 | 14.14 | [7 empty] | DR-9-0004 Drenos espinha de peixe
1+8,67 | 1.4335 | DSS 02 (espinha de peixe) | Dreno sub-superficial | LD | 1 | 14.14 | [7 empty] | DR-9-0004 Drenos espinha de peixe
2+8,56 | 2.428 | DSS 02 (espinha de peixe) | Dreno sub-superficial | LD | 1 | 14.14 | [7 empty] | DR-9-0004 Drenos espinha de peixe
2+18,78 | 2.939 | DSS 02 (espinha de peixe) | Dreno sub-superficial | LD | 1 | 14.14 | [7 empty] | DR-9-0004 Drenos espinha de peixe
3+12,09 | 3.6045 | BSD 02 | Boca de saída de dreno | LE | 1 | [8 empty] | DR-9-0004 Bocas de saída de drenos
3+16,65 | 3.8325 | BSTC Ø 1,50 | Bueiro simples tubular de concreto |  | 1 | 19.29 | 412.58 | 267.22 | 122.63 | 0 |  |  |  | DR-9-0001 Bueiros
3+16,65 | 3.8325 | Vala de descarga – grama curta | Vala de bueiro | LE | 1 |  | 144.88 |  |  |  |  | 119.05 |  | DR-9-0004 Valas
3+16,65 | 3.8325 | Bacia de captação | Bacia de captação de bueiro | LD | 1 |  | 101.69 |  |  |  | 19.13 |  | 9 | DR-9-0004 Bacias de captação
4+0,16 | 4.008 | BSTC Ø 0,60 (planta) – REMOVER | Bueiro simples tubular de concreto | LE | 1 | [8 empty] | Planta DR-1-0002 (EST no rótulo)
4+4,31 | 4.2155 | BSD 02 | Boca de saída de dreno | LD | 1 | [8 empty] | DR-9-0004 Bocas de saída de drenos
4+6,64 | 4.332 | BSD 02 | Boca de saída de dreno | LE | 1 | [8 empty] | DR-9-0004 Bocas de saída de drenos
4+18,78 | 4.939 | DSS 02 (espinha de peixe) | Dreno sub-superficial | LD | 1 | 14.14 | [7 empty] | DR-9-0004 Drenos espinha de peixe
5+18,78 | 5.939 | DSS 02 (espinha de peixe) | Dreno sub-superficial | LD | 1 | 14.14 | [7 empty] | DR-9-0004 Drenos espinha de peixe
6+18,78 | 6.939 | DSS 02 (espinha de peixe) | Dreno sub-superficial | LD | 1 | 14.14 | [7 empty] | DR-9-0004 Drenos espinha de peixe
15+18,04 | 15.902 | BSTC Ø 1,00 | Bueiro simples tubular de concreto |  | 1 | 18.41 | 250.78 | 156.36 | 79.96 | 0 |  |  |  | DR-9-0001 Bueiros
15+19,15 | 15.9575 | Bacia de captação | Bacia de captação de bueiro | LD | 1 |  | 3.67 |  |  |  | 1.73 |  | 0 | DR-9-0004 Bacias de captação
15+19,27 | 15.9635 | BSTC Ø 0,40 (planta) – REMOVER | Bueiro simples tubular de concreto | LE | 1 | [8 empty] | Planta DR-1-0002 (EST no rótulo)
16+2,34 | 16.117 | BSD 02 | Boca de saída de dreno | LE | 1 | [8 empty] | DR-9-0004 Bocas de saída de drenos
18+5,28 | 18.264 | BSD 02 | Boca de saída de dreno | LD | 1 | [8 empty] | DR-9-0004 Bocas de saída de drenos
19+3,96 | 19.198 | DSS 02 (espinha de peixe) | Dreno sub-superficial | LD | 1 | 14.14 | [7 empty] | DR-9-0004 Drenos espinha de peixe
20+3,96 | 20.198 | DSS 02 (espinha de peixe) | Dreno sub-superficial | LD | 1 | 14.14 | [7 empty] | DR-9-0004 Drenos espinha de peixe
21+3,88 | 21.194 | DSS 02 (espinha de peixe) | Dreno sub-superficial | LD | 1 | 14.14 | [7 empty] | DR-9-0004 Drenos espinha de peixe
29+19,22 | 29.961 | DES 03 | Dissipador de energia | LE | 1 | [8 empty] | DR-9-0001 Dissipadores
30+8,74 | 30.437 | BSD 02 | Boca de saída de dreno | LE | 1 | [8 empty] | DR-9-0004 Bocas de saída de drenos
31+9,09 | 31.4545 | DCD 02 | Descida d'água | LD | 1 | 3 | [7 empty] | DR-9-0001 Descidas d'água
35+5,00 | 35.25 | DSS 02 (espinha de peixe) | Dreno sub-superficial | LE | 1 | 14.14 | [7 empty] | DR-9-0004 Drenos espinha de peixe
35+8,69 | 35.4345 | DES 03 | Dissipador de energia | LE | 1 | [8 empty] | DR-9-0001 Dissipadores
36+5,00 | 36.25 | DSS 02 (espinha de peixe) | Dreno sub-superficial | LE | 1 | 14.14 | [7 empty] | DR-9-0004 Drenos espinha de peixe
37+5,00 | 37.25 | DSS 02 (espinha de peixe) | Dreno sub-superficial | LE | 1 | 14.14 | [7 empty] | DR-9-0004 Drenos espinha de peixe
37+12,84 | 37.642 | BSD 02 | Boca de saída de dreno | LE | 1 | [8 empty] | DR-9-0004 Bocas de saída de drenos
38+0,64 | 38.032 | BSD 02 | Boca de saída de dreno | LD | 1 | [8 empty] | DR-9-0004 Bocas de saída de drenos
38+3,16 | 38.158 | BSTC Ø 1,00 | Bueiro simples tubular de concreto |  | 1 | 18.82 | 143.46 | 159.9 | 0 | 0 |  |  |  | DR-9-0001 Bueiros
38+4,00 | 38.2 | EDA 02 | Entrada d'água | LE | 1 | [8 empty] | DR-9-0001 Entradas d'água
38+4,00 | 38.2 | DAD 02 | Descida d'água | LE | 1 | 1.65 | [7 empty] | DR-9-0001 Descidas d'água
38+12,11 | 38.6055 | Vala de descarga – grama curta | Vala de bueiro | LE | 1 |  | 18.9 |  |  |  |  | 43.56 |  | DR-9-0004 Valas
38+12,11 | 38.6055 | Bacia de captação | Bacia de captação de bueiro | LD | 1 |  | 18.32 |  |  |  | 3.99 |  | 2 | DR-9-0004 Bacias de captação
38+17,19 | 38.8595 | BSD 02 | Boca de saída de dreno | LE | 1 | [8 empty] | DR-9-0004 Bocas de saída de drenos
39+0,00 | 39 | BSD 02 | Boca de saída de dreno | LD | 1 | [8 empty] | DR-9-0004 Bocas de saída de drenos
39+5,00 | 39.25 | DSS 02 (espinha de peixe) | Dreno sub-superficial | LE | 1 | 14.14 | [7 empty] | DR-9-0004 Drenos espinha de peixe
40+5,00 | 40.25 | DSS 02 (espinha de peixe) | Dreno sub-superficial | LD | 1 | 14.14 | [7 empty] | DR-9-0004 Drenos espinha de peixe
40+12,24 | 40.612 | BSD 02 | Boca de saída de dreno | LD | 1 | [8 empty] | DR-9-0004 Bocas de saída de drenos
41+3,40 | 41.17 | BSTC Ø 0,80 | Bueiro simples tubular de concreto |  | 1 | 10.74 | 71.19 | 71.28 | 0 | 0 |  |  |  | DR-9-0001 Bueiros
41+13,74 | 41.687 | Vala de descarga – grama curta | Vala de bueiro | LD | 1 |  | 13.98 |  |  |  |  | 32.81 |  | DR-9-0004 Valas
41+16,58 | 41.829 | DCD 02 | Descida d'água | LD | 1 | 2.15 | [7 empty] | DR-9-0001 Descidas d'água
50+5,67 | 50.2835 | DES 03 | Dissipador de energia | LE | 1 | [8 empty] | DR-9-0001 Dissipadores
50+13,33 | 50.6665 | BSD 02 | Boca de saída de dreno | LE | 1 | [8 empty] | DR-9-0004 Bocas de saída de drenos
53+4,42 | 53.221 | BSD 02 | Boca de saída de dreno | LD | 1 | [8 empty] | DR-9-0004 Bocas de saída de drenos
61+15,00 | 61.75 | DSS 02 (espinha de peixe) | Dreno sub-superficial | LE | 1 | 14.15 | [7 empty] | DR-9-0004 Drenos espinha de peixe
62+15,00 | 62.75 | DSS 02 (espinha de peixe) | Dreno sub-superficial | LE | 1 | 14.14 | [7 empty] | DR-9-0004 Drenos espinha de peixe
63+14,90 | 63.745 | DSS 02 (espinha de peixe) | Dreno sub-superficial | LE | 1 | 14.01 | [7 empty] | DR-9-0004 Drenos espinha de peixe
63+19,05 | 63.9525 | BSD 02 | Boca de saída de dreno | LE | 1 | [8 empty] | DR-9-0004 Bocas de saída de drenos
64+2,29 | 64.1145 | BSD 02 | Boca de saída de dreno | LD | 1 | [8 empty] | DR-9-0004 Bocas de saída de drenos
64+15,57 | 64.7785 | EDA 02 | Entrada d'água | LE | 1 | [8 empty] | DR-9-0001 Entradas d'água
64+15,57 | 64.7785 | DAD 02 | Descida d'água | LE | 1 | 5.6 | [7 empty] | DR-9-0001 Descidas d'água
64+15,57 | 64.7785 | DEB 01 | Dissipador de energia | LE | 1 | [8 empty] | DR-9-0001 Dissipadores
64+18,53 | 64.9265 | EDA 01 | Entrada d'água | LD | 1 | [8 empty] | DR-9-0001 Entradas d'água
64+18,53 | 64.9265 | DAD 02 | Descida d'água | LD | 1 | 3.1 | [7 empty] | DR-9-0001 Descidas d'água
64+18,53 | 64.9265 | DEB 01 | Dissipador de energia | LD | 1 | [8 empty] | DR-9-0001 Dissipadores
65+3,77 | 65.1885 | BSTC Ø 1,20 | Bueiro simples tubular de concreto |  | 1 | 22.85 | 413.95 | 241.19 | 151.22 | 0 |  |  |  | DR-9-0001 Bueiros
65+10,79 | 65.5395 | Bacia de captação | Bacia de captação de bueiro | LD | 1 |  | 20.45 |  |  |  | 5.91 |  | 3 | DR-9-0004 Bacias de captação
66+5,00 | 66.25 | BSD 02 | Boca de saída de dreno | LE | 1 | [8 empty] | DR-9-0004 Bocas de saída de drenos
66+6,62 | 66.331 | BSD 02 | Boca de saída de dreno | LD | 1 | [8 empty] | DR-9-0004 Bocas de saída de drenos
66+14,75 | 66.7375 | DSS 02 (espinha de peixe) | Dreno sub-superficial | LD | 1 | 14.15 | [7 empty] | DR-9-0004 Drenos espinha de peixe
67+14,75 | 67.7375 | DSS 02 (espinha de peixe) | Dreno sub-superficial | LD | 1 | 14.15 | [7 empty] | DR-9-0004 Drenos espinha de peixe
68+14,75 | 68.7375 | DSS 02 (espinha de peixe) | Dreno sub-superficial | LD | 1 | 14.15 | [7 empty] | DR-9-0004 Drenos espinha de peixe
95+7,89 | 95.3945 | DCD 02 | Descida d'água | LD | 1 | 5 | [7 empty] | DR-9-0001 Descidas d'água
102+16,76 | 102.838 | DSS 02 (espinha de peixe) | Dreno sub-superficial | LE | 1 | 14.14 | [7 empty] | DR-9-0004 Drenos espinha de peixe
103+16,76 | 103.838 | DSS 02 (espinha de peixe) | Dreno sub-superficial | LE | 1 | 14.14 | [7 empty] | DR-9-0004 Drenos espinha de peixe
104+15,81 | 104.7905 | DES 03 | Dissipador de energia | LE | 1 | [8 empty] | DR-9-0001 Dissipadores
104+16,76 | 104.838 | DSS 02 (espinha de peixe) | Dreno sub-superficial | LE | 1 | 14.14 | [7 empty] | DR-9-0004 Drenos espinha de peixe
105+1,31 | 105.0655 | DES 03 | Dissipador de energia | LD | 1 | [8 empty] | DR-9-0001 Dissipadores
105+9,40 | 105.47 | BSD 02 | Boca de saída de dreno | LD | 1 | [8 empty] | DR-9-0004 Bocas de saída de drenos
105+9,45 | 105.4725 | BSD 02 | Boca de saída de dreno | LE | 1 | [8 empty] | DR-9-0004 Bocas de saída de drenos
111+15,00 | 111.75 | DSS 02 (espinha de peixe) | Dreno sub-superficial | LE | 1 | 14.15 | [7 empty] | DR-9-0004 Drenos espinha de peixe
112+15,00 | 112.75 | DSS 02 (espinha de peixe) | Dreno sub-superficial | LE | 1 | 14.14 | [7 empty] | DR-9-0004 Drenos espinha de peixe
112+17,44 | 112.872 | BSTC Ø 1,20 | Bueiro simples tubular de concreto |  | 1 | 17.07 | 60.98 | 180.2 | 0 | 0 |  |  |  | DR-9-0001 Bueiros
112+17,44 | 112.872 | Vala de captação – pedra argamassada | Vala de bueiro | LD | 1 |  | 17.1 |  |  |  | 2.95 |  |  | DR-9-0004 Valas
112+17,44 | 112.872 | Vala de descarga – grama curta | Vala de bueiro | LE | 1 |  | 25.71 |  |  |  |  | 136.99 |  | DR-9-0004 Valas
113+15,00 | 113.75 | DSS 02 (espinha de peixe) | Dreno sub-superficial | LE | 1 | 14.14 | [7 empty] | DR-9-0004 Drenos espinha de peixe
114+2,59 | 114.1295 | BSD 02 | Boca de saída de dreno | LD | 1 | [8 empty] | DR-9-0004 Bocas de saída de drenos
114+2,72 | 114.136 | BSD 02 | Boca de saída de dreno | LE | 1 | [8 empty] | DR-9-0004 Bocas de saída de drenos
114+14,53 | 114.7265 | BSD 02 | Boca de saída de dreno | LE | 1 | [8 empty] | DR-9-0004 Bocas de saída de drenos
114+15,22 | 114.761 | BSD 02 | Boca de saída de dreno | LD | 1 | [8 empty] | DR-9-0004 Bocas de saída de drenos
115+5,00 | 115.25 | DSS 02 (espinha de peixe) | Dreno sub-superficial | LE | 1 | 14.14 | [7 empty] | DR-9-0004 Drenos espinha de peixe
116+3,54 | 116.177 | BSD 02 | Boca de saída de dreno | LD | 1 | [8 empty] | DR-9-0004 Bocas de saída de drenos
116+4,39 | 116.2195 | DSS 02 (espinha de peixe) | Dreno sub-superficial | LE | 1 | 15 | [7 empty] | DR-9-0004 Drenos espinha de peixe
116+7,04 | 116.352 | BSD 02 | Boca de saída de dreno | LE | 1 | [8 empty] | DR-9-0004 Bocas de saída de drenos
117+12,07 | 117.6035 | BSTC Ø 0,60 (planta) – REMOVER | Bueiro simples tubular de concreto | LE | 1 | [8 empty] | Planta DR-1-0005 (EST próxima ao rótulo)
117+14,31 | 117.7155 | DES 03 | Dissipador de energia | LE | 1 | [8 empty] | DR-9-0001 Dissipadores
119+13,23 | 119.6615 | EDA 01 | Entrada d'água | LD | 1 | [8 empty] | DR-9-0001 Entradas d'água
119+13,23 | 119.6615 | DAR 01 | Descida d'água rápida (ponto de ônibus) | LD | 1 | 0.6 | [7 empty] | DR-9-0001 Descidas rápidas
122+15,78 | 122.789 | DCD 02 | Descida d'água | LD | 1 | 2 | [7 empty] | DR-9-0001 Descidas d'água
123+4,63 | 123.2315 | DES 03 | Dissipador de energia | LE | 1 | [8 empty] | DR-9-0001 Dissipadores
127+0,58 | 127.029 | BSTC Ø 1,00 | Bueiro simples tubular de concreto |  | 1 | 17.64 | 94.85 | 149.81 | 0 | 0 |  |  |  | DR-9-0001 Bueiros
127+1,25 | 127.0625 | Bacia de captação | Bacia de captação de bueiro | LD | 1 |  | 47.35 |  |  |  | 8.36 |  | 6 | DR-9-0004 Bacias de captação
127+1,25 | 127.0625 | BSTC Ø 0,60 (planta) – REMOVER | Bueiro simples tubular de concreto |  | 1 | [8 empty] | Planta DR-1-0005 (EST no rótulo)
134+14,85 | 134.7425 | DSS 02 (espinha de peixe) | Dreno sub-superficial | LE | 1 | 13.96 | [7 empty] | DR-9-0004 Drenos espinha de peixe
135+14,83 | 135.7415 | DSS 02 (espinha de peixe) | Dreno sub-superficial | LE | 1 | 13.92 | [7 empty] | DR-9-0004 Drenos espinha de peixe
136+14,80 | 136.74 | DSS 02 (espinha de peixe) | Dreno sub-superficial | LE | 1 | 13.88 | [7 empty] | DR-9-0004 Drenos espinha de peixe
136+18,05 | 136.9025 | BSD 02 | Boca de saída de dreno | LE | 1 | [8 empty] | DR-9-0004 Bocas de saída de drenos
137+7,42 | 137.371 | BSD 02 | Boca de saída de dreno | LD | 1 | [8 empty] | DR-9-0004 Bocas de saída de drenos
138+12,01 | 138.6005 | BSTC Ø 1,00 | Bueiro simples tubular de concreto |  | 1 | 17.81 | 86.25 | 151.28 | 0 | 0 |  |  |  | DR-9-0001 Bueiros
138+12,01 | 138.6005 | Bacia de captação | Bacia de captação de bueiro | LD | 1 |  | 19.05 |  |  |  | 4.39 |  | 4 | DR-9-0004 Bacias de captação
141+1,00 | 141.05 | BSTC Ø 0,60 (planta) – REMOVER | Bueiro simples tubular de concreto | LE | 1 | [8 empty] | Planta DR-1-0005 (EST próxima ao rótulo)
153+16,54 | 153.827 | DCD 02 | Descida d'água | LD | 1 | 2.5 | [7 empty] | DR-9-0001 Descidas d'água
154+4,91 | 154.2455 | DSS 02 (espinha de peixe) | Dreno sub-superficial | LE | 1 | 14.14 | [7 empty] | DR-9-0004 Drenos espinha de peixe
155+4,91 | 155.2455 | DSS 02 (espinha de peixe) | Dreno sub-superficial | LE | 1 | 14.14 | [7 empty] | DR-9-0004 Drenos espinha de peixe
155+9,33 | 155.4665 | DES 03 | Dissipador de energia | LE | 1 | [8 empty] | DR-9-0001 Dissipadores
156+5,00 | 156.25 | DSS 02 (espinha de peixe) | Dreno sub-superficial | LE | 1 | 14.15 | [7 empty] | DR-9-0004 Drenos espinha de peixe
156+16,00 | 156.8 | DES 06 | Dissipador de energia | LD | 1 | [8 empty] | DR-9-0001 Dissipadores
157+5,00 | 157.25 | DSS 02 (espinha de peixe) | Dreno sub-superficial | LE | 1 | 14.14 | [7 empty] | DR-9-0004 Drenos espinha de peixe
158+4,99 | 158.2495 | DSS 02 (espinha de peixe) | Dreno sub-superficial | LE | 1 | 14.14 | [7 empty] | DR-9-0004 Drenos espinha de peixe
158+8,23 | 158.4115 | BSD 02 | Boca de saída de dreno | LD | 1 | [8 empty] | DR-9-0004 Bocas de saída de drenos
158+8,30 | 158.415 | BSD 02 | Boca de saída de dreno | LE | 1 | [8 empty] | DR-9-0004 Bocas de saída de drenos
159+2,07 | 159.1035 | EDA 01 | Entrada d'água | LE | 1 | [8 empty] | DR-9-0001 Entradas d'água
159+2,07 | 159.1035 | DAD 02 | Descida d'água | LE | 1 | 2.6 | [7 empty] | DR-9-0001 Descidas d'água
159+2,07 | 159.1035 | DEB 01 | Dissipador de energia | LE | 1 | [8 empty] | DR-9-0001 Dissipadores
159+2,43 | 159.1215 | EDA 02 | Entrada d'água | LD | 1 | [8 empty] | DR-9-0001 Entradas d'água
159+2,43 | 159.1215 | DAD 02 | Descida d'água | LD | 1 | 3.6 | [7 empty] | DR-9-0001 Descidas d'água
159+2,43 | 159.1215 | DEB 01 | Dissipador de energia | LD | 1 | [8 empty] | DR-9-0001 Dissipadores
159+17,86 | 159.893 | BDTC Ø 0,80 (planta) – REMOVER | Bueiro duplo tubular de concreto | LE | 1 | [8 empty] | Planta DR-1-0006 (EST no rótulo)
160+7,44 | 160.372 | BTCC 3,00 x 3,00 | Bueiro triplo celular de concreto |  | 1 | 25.26 | 1158.77 | 1174.68 | 0 | 0 |  |  |  | DR-9-0001 Bueiros
161+10,11 | 161.5055 | BSD 02 | Boca de saída de dreno | LD | 1 | [8 empty] | DR-9-0004 Bocas de saída de drenos
161+17,93 | 161.8965 | DSS 02 (espinha de peixe) | Dreno sub-superficial | LE | 1 | 14.95 | [7 empty] | DR-9-0004 Drenos espinha de peixe
162+15,73 | 162.7865 | BSD 02 | Boca de saída de dreno | LE | 1 | [8 empty] | DR-9-0004 Bocas de saída de drenos
162+18,27 | 162.9135 | DSS 02 (espinha de peixe) | Dreno sub-superficial | LE | 1 | 13.8 | [7 empty] | DR-9-0004 Drenos espinha de peixe
163+18,14 | 163.907 | DSS 02 (espinha de peixe) | Dreno sub-superficial | LE | 1 | 13.99 | [7 empty] | DR-9-0004 Drenos espinha de peixe
169+4,12 | 169.206 | BSD 02 | Boca de saída de dreno | LD | 1 | [8 empty] | DR-9-0004 Bocas de saída de drenos
169+8,73 | 169.4365 | BSTC Ø 1,00 | Bueiro simples tubular de concreto |  | 1 | 30.17 | 314.85 | 256.24 | 34.92 | 0 |  |  |  | DR-9-0001 Bueiros
169+17,53 | 169.8765 | EDA 01 | Entrada d'água | LD | 1 | [8 empty] | DR-9-0001 Entradas d'água
169+17,53 | 169.8765 | DAR 01 | Descida d'água rápida (ponto de ônibus) | LD | 1 | 3.3 | [7 empty] | DR-9-0001 Descidas rápidas
170+12,69 | 170.6345 | DSS 02 (espinha de peixe) | Dreno sub-superficial | LD | 1 | 17.43 | [7 empty] | DR-9-0004 Drenos espinha de peixe
171+13,98 | 171.699 | DSS 02 (espinha de peixe) | Dreno sub-superficial | LD | 1 | 16.52 | [7 empty] | DR-9-0004 Drenos espinha de peixe
172+9,45 | 172.4727 | BSTC Ø 0,40 (planta) – REMOVER | Bueiro simples tubular de concreto | LE | 1 | [8 empty] | Planta DR-1-0006 (posição do rótulo (aprox.))
172+12,79 | 172.6395 | DSS 02 (espinha de peixe) | Dreno sub-superficial | LD | 1 | 17 | [7 empty] | DR-9-0004 Drenos espinha de peixe
194+14,99 | 194.7495 | DSS 02 (espinha de peixe) | Dreno sub-superficial | LE | 1 | 13.94 | [7 empty] | DR-9-0004 Drenos espinha de peixe
195+15,21 | 195.7605 | DSS 02 (espinha de peixe) | Dreno sub-superficial | LE | 1 | 14.2 | [7 empty] | DR-9-0004 Drenos espinha de peixe
196+14,81 | 196.7405 | DSS 02 (espinha de peixe) | Dreno sub-superficial | LE | 1 | 14.4 | [7 empty] | DR-9-0004 Drenos espinha de peixe
200+4,94 | 200.247 | BSD 02 | Boca de saída de dreno | LE | 1 | [8 empty] | DR-9-0004 Bocas de saída de drenos
200+11,24 | 200.562 | BSTC Ø 0,80 | Bueiro simples tubular de concreto |  | 1 | 17.43 | 71.69 | 115.62 | 0 | 0 |  |  |  | DR-9-0001 Bueiros
200+11,24 | 200.562 | Bacia de captação | Bacia de captação de bueiro | LE | 1 |  | 36.27 |  |  |  | 9.35 |  | 6 | DR-9-0004 Bacias de captação
202+6,00 | 202.3 | BSTC Ø 0,60 (planta) – REMOVER | Bueiro simples tubular de concreto | LE | 1 | [8 empty] | Planta DR-1-0007 (EST próxima ao rótulo)
204+13,81 | 204.6905 | DES 02 | Dissipador de energia | LD | 1 | [8 empty] | DR-9-0001 Dissipadores
210+18,18 | 210.909 | EDA 01 | Entrada d'água | LE | 1 | [8 empty] | DR-9-0001 Entradas d'água
210+18,18 | 210.909 | DAR 01 | Descida d'água rápida (ponto de ônibus) | LE | 1 | 0.6 | [7 empty] | DR-9-0001 Descidas rápidas
214+11,04 | 214.552 | DSS 02 (espinha de peixe) | Dreno sub-superficial | LD | 1 | 13.67 | [7 empty] | DR-9-0004 Drenos espinha de peixe
215+14,55 | 215.7275 | DSS 02 (espinha de peixe) | Dreno sub-superficial | LD | 1 | 13.69 | [7 empty] | DR-9-0004 Drenos espinha de peixe
216+14,56 | 216.728 | DSS 02 (espinha de peixe) | Dreno sub-superficial | LD | 1 | 13.7 | [7 empty] | DR-9-0004 Drenos espinha de peixe
226+6,95 | 226.3475 | DCD 02 | Descida d'água | LD | 1 | 2.4 | [7 empty] | DR-9-0001 Descidas d'água
231+4,80 | 231.24 | DSS 02 (espinha de peixe) | Dreno sub-superficial | LE | 1 | 14.22 | [7 empty] | DR-9-0004 Drenos espinha de peixe
232+4,81 | 232.2405 | DSS 02 (espinha de peixe) | Dreno sub-superficial | LE | 1 | 14.23 | [7 empty] | DR-9-0004 Drenos espinha de peixe
233+4,83 | 233.2415 | DSS 02 (espinha de peixe) | Dreno sub-superficial | LE | 1 | 14.25 | [7 empty] | DR-9-0004 Drenos espinha de peixe
234+4,84 | 234.242 | DSS 02 (espinha de peixe) | Dreno sub-superficial | LE | 1 | 14.21 | [7 empty] | DR-9-0004 Drenos espinha de peixe
234+9,07 | 234.4535 | BSD 02 | Boca de saída de dreno | LE | 1 | [8 empty] | DR-9-0004 Bocas de saída de drenos
234+14,55 | 234.7275 | BSD 02 | Boca de saída de dreno | LD | 1 | [8 empty] | DR-9-0004 Bocas de saída de drenos
234+18,90 | 234.945 | EDA 01 | Entrada d'água | LE | 1 | [8 empty] | DR-9-0001 Entradas d'água
234+18,90 | 234.945 | DAD 02 | Descida d'água | LE | 1 | 5.4 | [7 empty] | DR-9-0001 Descidas d'água
234+19,95 | 234.9975 | EDA 01 | Entrada d'água | LD | 1 | [8 empty] | DR-9-0001 Entradas d'água
234+19,95 | 234.9975 | DAD 02 | Descida d'água | LD | 1 | 6.1 | [7 empty] | DR-9-0001 Descidas d'água
235+2,78 | 235.139 | DES 05 | Dissipador de energia | LE | 1 | [8 empty] | DR-9-0001 Dissipadores
235+8,49 | 235.4245 | DES 06 | Dissipador de energia | LD | 1 | [8 empty] | DR-9-0001 Dissipadores
237+0,76 | 237.038 | DES 05 | Dissipador de energia | LE | 1 | [8 empty] | DR-9-0001 Dissipadores
237+4,82 | 237.241 | EDA 01 | Entrada d'água | LE | 1 | [8 empty] | DR-9-0001 Entradas d'água
237+4,82 | 237.241 | DAD 02 | Descida d'água | LE | 1 | 4.1 | [7 empty] | DR-9-0001 Descidas d'água
237+5,00 | 237.25 | EDA 01 | Entrada d'água | LD | 1 | [8 empty] | DR-9-0001 Entradas d'água
237+5,00 | 237.25 | DAD 02 | Descida d'água | LD | 1 | 6.9 | [7 empty] | DR-9-0001 Descidas d'água
237+5,00 | 237.25 | DEB 01 | Dissipador de energia | LD | 1 | [8 empty] | DR-9-0001 Dissipadores
239+0,58 | 239.029 | BSD 02 | Boca de saída de dreno | LD | 1 | [8 empty] | DR-9-0004 Bocas de saída de drenos
239+1,42 | 239.071 | BSD 02 | Boca de saída de dreno | LE | 1 | [8 empty] | DR-9-0004 Bocas de saída de drenos
239+5,03 | 239.2515 | DSS 02 (espinha de peixe) | Dreno sub-superficial | LE | 1 | 13.91 | [7 empty] | DR-9-0004 Drenos espinha de peixe
240+1,37 | 240.0685 | DES 03 | Dissipador de energia | LD | 1 | [8 empty] | DR-9-0001 Dissipadores
240+4,96 | 240.248 | DSS 02 (espinha de peixe) | Dreno sub-superficial | LE | 1 | 14.19 | [7 empty] | DR-9-0004 Drenos espinha de peixe
241+4,97 | 241.2485 | DSS 02 (espinha de peixe) | Dreno sub-superficial | LE | 1 | 14.18 | [7 empty] | DR-9-0004 Drenos espinha de peixe
255+1,82 | 255.091 | EDA 01 | Entrada d'água | LD | 1 | [8 empty] | DR-9-0001 Entradas d'água
255+1,82 | 255.091 | DAR 01 | Descida d'água rápida (ponto de ônibus) | LD | 1 | 1.8 | [7 empty] | DR-9-0001 Descidas rápidas
255+1,82 | 255.091 | DEB 01 | Dissipador de energia | LD | 1 | [8 empty] | DR-9-0001 Dissipadores
255+11,36 | 255.568 | DES 03 | Dissipador de energia | LD | 1 | [8 empty] | DR-9-0001 Dissipadores
259+19,83 | 259.9915 | BSTC Ø 0,80 | Bueiro simples tubular de concreto |  | 1 | 17.53 | 87.85 | 116.29 | 0 | 0 |  |  |  | DR-9-0001 Bueiros
260+5,87 | 260.2935 | BSD 02 | Boca de saída de dreno | LE | 1 | [8 empty] | DR-9-0004 Bocas de saída de drenos
260+14,93 | 260.7465 | DSS 02 (espinha de peixe) | Dreno sub-superficial | LE | 1 | 14.16 | [7 empty] | DR-9-0004 Drenos espinha de peixe
261+15,09 | 261.7545 | DSS 02 (espinha de peixe) | Dreno sub-superficial | LE | 1 | 11.95 | [7 empty] | DR-9-0004 Drenos espinha de peixe
262+12,87 | 262.6437 | BSTC Ø 0,40 (planta) – REMOVER | Bueiro simples tubular de concreto | LE | 1 | [8 empty] | Planta DR-1-0009 (posição do rótulo (aprox.))
262+14,93 | 262.7465 | DSS 02 (espinha de peixe) | Dreno sub-superficial | LE | 1 | 14.11 | [7 empty] | DR-9-0004 Drenos espinha de peixe
263+9,42 | 263.471 | DES 03 | Dissipador de energia | LE | 1 | [8 empty] | DR-9-0001 Dissipadores
268+6,92 | 268.346 | EDA 01 | Entrada d'água | LE | 1 | [8 empty] | DR-9-0001 Entradas d'água
268+6,92 | 268.346 | DAD 02 | Descida d'água | LE | 1 | 5 | [7 empty] | DR-9-0001 Descidas d'água
268+6,92 | 268.346 | DEB 01 | Dissipador de energia | LE | 1 | [8 empty] | DR-9-0001 Dissipadores
268+16,28 | 268.814 | BSTC Ø 1,00 | Bueiro simples tubular de concreto |  | 1 | 19.57 | 132.78 | 166.26 | 0 | 0 |  |  |  | DR-9-0001 Bueiros
268+16,28 | 268.814 | Bacia de captação | Bacia de captação de bueiro | LD | 1 |  | 5.26 |  |  |  | 2.44 |  | 0 | DR-9-0004 Bacias de captação
272+11,44 | 272.572 | BSD 02 | Boca de saída de dreno | LD | 1 | [8 empty] | DR-9-0004 Bocas de saída de drenos
272+18,63 | 272.9315 | BSD 02 | Boca de saída de dreno | LE | 1 | [8 empty] | DR-9-0004 Bocas de saída de drenos
273+10,20 | 273.51 | BSTC Ø 0,40 (planta) – REMOVER | Bueiro simples tubular de concreto | LD | 1 | [8 empty] | Planta DR-1-0009 (EST próxima ao rótulo)
302+14,83 | 302.7415 | DSS 02 (espinha de peixe) | Dreno sub-superficial | LE | 1 | 14.15 | [7 empty] | DR-9-0004 Drenos espinha de peixe
303+14,85 | 303.7425 | DSS 02 (espinha de peixe) | Dreno sub-superficial | LE | 1 | 14.15 | [7 empty] | DR-9-0004 Drenos espinha de peixe
304+14,78 | 304.739 | DSS 02 (espinha de peixe) | Dreno sub-superficial | LE | 1 | 14.15 | [7 empty] | DR-9-0004 Drenos espinha de peixe
305+11,28 | 305.564 | BSD 02 | Boca de saída de dreno | LD | 1 | [8 empty] | DR-9-0004 Bocas de saída de drenos
308+2,12 | 308.106 | BSD 02 | Boca de saída de dreno | LE | 1 | [8 empty] | DR-9-0004 Bocas de saída de drenos
311+15,13 | 311.7565 | BSTC Ø 0,80 | Bueiro simples tubular de concreto |  | 1 | 17.18 | 19.24 | 113.96 | 0 | 0 |  |  |  | DR-9-0001 Bueiros
312+4,00 | 312.2 | Bacia de captação | Bacia de captação de bueiro | LD | 1 |  | 11.07 |  |  |  | 3.7 |  | 2 | DR-9-0004 Bacias de captação
316+14,63 | 316.7315 | DSS 02 (espinha de peixe) | Dreno sub-superficial | LE | 1 | 13.99 | [7 empty] | DR-9-0004 Drenos espinha de peixe
317+14,87 | 317.7435 | DSS 02 (espinha de peixe) | Dreno sub-superficial | LE | 1 | 14.4 | [7 empty] | DR-9-0004 Drenos espinha de peixe
318+14,56 | 318.728 | DSS 02 (espinha de peixe) | Dreno sub-superficial | LE | 1 | 15.56 | [7 empty] | DR-9-0004 Drenos espinha de peixe
319+14,70 | 319.735 | DSS 02 (espinha de peixe) | Dreno sub-superficial | LE | 1 | 18.6 | [7 empty] | DR-9-0004 Drenos espinha de peixe
321+0,85 | 321.0425 | BSD 02 | Boca de saída de dreno | LD | 1 | [8 empty] | DR-9-0004 Bocas de saída de drenos
321+5,70 | 321.285 | BSD 02 | Boca de saída de dreno | LE | 1 | [8 empty] | DR-9-0004 Bocas de saída de drenos
323+3,95 | 323.1975 | BSCC 3,00 x 3,00 | Bueiro simples celular de concreto |  | 1 | 23.22 | 264.48 | 538.47 | 0 | 0 |  |  |  | DR-9-0001 Bueiros
323+3,95 | 323.1975 | Bacia de captação | Bacia de captação de bueiro | LD | 1 |  | 72.84 |  |  |  | 9.32 |  | 12 | DR-9-0004 Bacias de captação
323+10,42 | 323.521 | BSTC Ø 0,60 (planta) – REMOVER | Bueiro simples tubular de concreto | LD | 1 | [8 empty] | Planta DR-1-0010 (EST no rótulo)
323+15,44 | 323.772 | BSD 02 | Boca de saída de dreno | LD | 1 | [8 empty] | DR-9-0004 Bocas de saída de drenos
323+16,29 | 323.8145 | BSD 02 | Boca de saída de dreno | LE | 1 | [8 empty] | DR-9-0004 Bocas de saída de drenos
323+17,37 | 323.8685 | BSTC Ø 1,00 (planta) – REMOVER | Bueiro simples tubular de concreto | LD | 1 | [8 empty] | Planta DR-1-0010 (EST no rótulo)
323+19,36 | 323.968 | DSS 02 (espinha de peixe) | Dreno sub-superficial | LD | 1 | 22.99 | [7 empty] | DR-9-0004 Drenos espinha de peixe
324+3,91 | 324.1955 | EDA 01 | Entrada d'água | LE | 1 | [8 empty] | DR-9-0001 Entradas d'água
324+3,91 | 324.1955 | DAD 02 | Descida d'água | LE | 1 | 2.1 | [7 empty] | DR-9-0001 Descidas d'água
324+3,91 | 324.1955 | DEB 01 | Dissipador de energia | LE | 1 | [8 empty] | DR-9-0001 Dissipadores
325+1,79 | 325.0895 | DSS 02 (espinha de peixe) | Dreno sub-superficial | LD | 1 | 18.65 | [7 empty] | DR-9-0004 Drenos espinha de peixe
325+11,31 | 325.5655 | DES 05 | Dissipador de energia | LE | 1 | [8 empty] | DR-9-0001 Dissipadores
326+4,89 | 326.2445 | DSS 02 (espinha de peixe) | Dreno sub-superficial | LD | 1 | 18.63 | [7 empty] | DR-9-0004 Drenos espinha de peixe
333+6,15 | 333.3075 | BSD 02 | Boca de saída de dreno | LD | 1 | [8 empty] | DR-9-0004 Bocas de saída de drenos
334+14,67 | 334.7335 | DSS 02 (espinha de peixe) | Dreno sub-superficial | LD | 1 | 14.76 | [7 empty] | DR-9-0004 Drenos espinha de peixe
335+14,58 | 335.729 | DSS 02 (espinha de peixe) | Dreno sub-superficial | LD | 1 | 14.89 | [7 empty] | DR-9-0004 Drenos espinha de peixe
336+14,85 | 336.7425 | DSS 02 (espinha de peixe) | Dreno sub-superficial | LD | 1 | 14.63 | [7 empty] | DR-9-0004 Drenos espinha de peixe
340+13,91 | 340.6955 | DCD 04 | Descida d'água | LD | 1 | 3.6 | [7 empty] | DR-9-0001 Descidas d'água
350+1,52 | 350.076 | DCD 02 | Descida d'água | LD | 1 | 3.6 | [7 empty] | DR-9-0001 Descidas d'água
357+1,99 | 357.0995 | BSTC Ø 1,00 | Bueiro simples tubular de concreto |  | 1 | 18.29 | 209.17 | 155.39 | 39.41 | 0 |  |  |  | DR-9-0001 Bueiros
358+5,02 | 358.251 | BSD 02 | Boca de saída de dreno | LE | 1 | [8 empty] | DR-9-0004 Bocas de saída de drenos
358+8,55 | 358.4275 | BSD 02 | Boca de saída de dreno | LD | 1 | [8 empty] | DR-9-0004 Bocas de saída de drenos
358+15,20 | 358.76 | DES 05 | Dissipador de energia | LE | 1 | [8 empty] | DR-9-0001 Dissipadores
362+6,68 | 362.334 | EDA 01 | Entrada d'água | LE | 1 | [8 empty] | DR-9-0001 Entradas d'água
362+6,68 | 362.334 | DAR 01 | Descida d'água rápida (ponto de ônibus) | LE | 1 | 0.6 | [7 empty] | DR-9-0001 Descidas rápidas
373+13,18 | 373.659 | BSD 02 | Boca de saída de dreno | LE | 1 | [8 empty] | DR-9-0004 Bocas de saída de drenos
376+19,27 | 376.9635 | BSD 02 | Boca de saída de dreno | LD | 1 | [8 empty] | DR-9-0004 Bocas de saída de drenos
376+19,54 | 376.977 | Vala de descarga – grama curta | Vala de bueiro | LD | 1 |  | 8.92 |  |  |  |  | 56.69 |  | DR-9-0004 Valas
376+19,54 | 376.977 | Bacia de captação | Bacia de captação de bueiro | LE | 1 |  | 8.2 |  |  |  | 2.97 |  | 1 | DR-9-0004 Bacias de captação
377+0,00 | 377 | BSTC Ø 1,00 | Bueiro simples tubular de concreto |  | 1 | 17.08 | 123.97 | 145.1 | 0 | 0 |  |  |  | DR-9-0001 Bueiros
396+12,63 | 396.6315 | DCD 04 | Descida d'água | LD | 1 | 3.4 | [7 empty] | DR-9-0001 Descidas d'água
404+4,87 | 404.2435 | DSS 02 (espinha de peixe) | Dreno sub-superficial | LE | 1 | 13.94 | [7 empty] | DR-9-0004 Drenos espinha de peixe
405+4,87 | 405.2435 | DSS 02 (espinha de peixe) | Dreno sub-superficial | LE | 1 | 14 | [7 empty] | DR-9-0004 Drenos espinha de peixe
406+4,87 | 406.2435 | DSS 02 (espinha de peixe) | Dreno sub-superficial | LE | 1 | 14.06 | [7 empty] | DR-9-0004 Drenos espinha de peixe
407+17,05 | 407.8525 | BSD 02 | Boca de saída de dreno | LD | 1 | [8 empty] | DR-9-0004 Bocas de saída de drenos
409+6,31 | 409.3155 | BSD 02 | Boca de saída de dreno | LE | 1 | [8 empty] | DR-9-0004 Bocas de saída de drenos
412+17,51 | 412.8755 | BSTC Ø 1,20 | Bueiro simples tubular de concreto |  | 1 | 17.41 | 120.04 | 183.75 | 0 | 0 |  |  |  | DR-9-0001 Bueiros
412+17,51 | 412.8755 | Vala de descarga – grama curta | Vala de bueiro | LD | 1 |  | 39.25 |  |  |  |  | 76.73 |  | DR-9-0004 Valas
418+5,40 | 418.27 | DCD 02 | Descida d'água | LE | 1 | 2.1 | [7 empty] | DR-9-0001 Descidas d'água
418+9,89 | 418.4945 | EDA 01 | Entrada d'água | LD | 1 | [8 empty] | DR-9-0001 Entradas d'água
418+9,89 | 418.4945 | DAR 01 | Descida d'água rápida (ponto de ônibus) | LD | 1 | 0.8 | [7 empty] | DR-9-0001 Descidas rápidas
421+5,96 | 421.298 | DSS 02 (espinha de peixe) | Dreno sub-superficial | LE | 1 | 12.37 | [7 empty] | DR-9-0004 Drenos espinha de peixe
421+15,17 | 421.7585 | DES 03 | Dissipador de energia | LE | 1 | [8 empty] | DR-9-0001 Dissipadores
422+5,94 | 422.297 | DSS 02 (espinha de peixe) | Dreno sub-superficial | LE | 1 | 13.02 | [7 empty] | DR-9-0004 Drenos espinha de peixe
423+4,98 | 423.249 | DSS 02 (espinha de peixe) | Dreno sub-superficial | LE | 1 | 13.97 | [7 empty] | DR-9-0004 Drenos espinha de peixe
424+2,31 | 424.1155 | BSD 02 | Boca de saída de dreno | LD | 1 | [8 empty] | DR-9-0004 Bocas de saída de drenos
424+3,43 | 424.1715 | BSD 02 | Boca de saída de dreno | LE | 1 | [8 empty] | DR-9-0004 Bocas de saída de drenos
424+15,76 | 424.788 | BSD 02 | Boca de saída de dreno | LD | 1 | [8 empty] | DR-9-0004 Bocas de saída de drenos
425+4,73 | 425.2365 | DSS 02 (espinha de peixe) | Dreno sub-superficial | LD | 1 | 18.95 | [7 empty] | DR-9-0004 Drenos espinha de peixe
426+5,06 | 426.253 | DSS 02 (espinha de peixe) | Dreno sub-superficial | LD | 1 | 16.66 | [7 empty] | DR-9-0004 Drenos espinha de peixe
427+5,01 | 427.2505 | DSS 02 (espinha de peixe) | Dreno sub-superficial | LD | 1 | 14.43 | [7 empty] | DR-9-0004 Drenos espinha de peixe
428+11,83 | 428.5915 | EDA 01 | Entrada d'água | LE | 1 | [8 empty] | DR-9-0001 Entradas d'água
428+11,83 | 428.5915 | EDA 01 | Entrada d'água | LD | 1 | [8 empty] | DR-9-0001 Entradas d'água
428+11,83 | 428.5915 | DAD 02 | Descida d'água | LE | 1 | 4.6 | [7 empty] | DR-9-0001 Descidas d'água
428+11,83 | 428.5915 | DAD 02 | Descida d'água | LD | 1 | 4.6 | [7 empty] | DR-9-0001 Descidas d'água
428+11,83 | 428.5915 | DEB 01 | Dissipador de energia | LE | 1 | [8 empty] | DR-9-0001 Dissipadores
430+11,01 | 430.5505 | PONTILHÃO 5,00x3,10 (planta) – REMOVER | Pontilhão | LD | 1 | [8 empty] | Planta DR-1-0013 (EST no rótulo)
430+11,65 | 430.5825 | BTCC 3,00 x 4,00 | Bueiro triplo celular de concreto |  | 1 | 20.58 | 586.35 | 1300.4 | 0 | 0 |  |  |  | DR-9-0001 Bueiros
433+0,00 | 433 | BSCC 2,50 x 2,50 | Bueiro simples celular de concreto |  | 1 | 37.92 | 650.4 | 680.43 | 0 | 0 |  |  |  | DR-9-0001 Bueiros
433+19,07 | 433.9535 | BDTC Ø 1,00 (planta) – REMOVER | Bueiro duplo tubular de concreto | LD | 1 | [8 empty] | Planta DR-1-0013 (EST no rótulo)
434+16,83 | 434.8415 | EDA 01 | Entrada d'água | LD | 1 | [8 empty] | DR-9-0001 Entradas d'água
434+16,83 | 434.8415 | DAD 02 | Descida d'água | LD | 1 | 12 | [7 empty] | DR-9-0001 Descidas d'água
434+16,83 | 434.8415 | DEB 01 | Dissipador de energia | LD | 1 | [8 empty] | DR-9-0001 Dissipadores
435+0,43 | 435.0215 | DES 02 | Dissipador de energia | LD | 1 | [8 empty] | DR-9-0001 Dissipadores
436+11,82 | 436.591 | BDTC Ø 1,00 (planta) – REMOVER | Bueiro duplo tubular de concreto | LE | 1 | [8 empty] | Planta DR-1-0014 (EST próxima ao rótulo)
441+5,85 | 441.2925 | DAD 02 | Descida d'água | LD | 1 | 6.1 | [7 empty] | DR-9-0001 Descidas d'água
441+5,85 | 441.2925 | DEB 01 | Dissipador de energia | LD | 1 | [8 empty] | DR-9-0001 Dissipadores
441+11,29 | 441.5645 | DEB 02 | Dissipador de energia | LE | 1 | [8 empty] | DR-9-0001 Dissipadores
442+5,18 | 442.259 | DES 06 | Dissipador de energia | LD | 1 | [8 empty] | DR-9-0001 Dissipadores
444+6,78 | 444.339 | EDA 01 | Entrada d'água | LE | 1 | [8 empty] | DR-9-0001 Entradas d'água
444+6,78 | 444.339 | DAD 02 | Descida d'água | LE | 1 | 8.7 | [7 empty] | DR-9-0001 Descidas d'água
446+10,39 | 446.5195 | BSD 02 | Boca de saída de dreno | LE | 1 | [8 empty] | DR-9-0004 Bocas de saída de drenos
453+3,43 | 453.1715 | DSS 02 (espinha de peixe) | Dreno sub-superficial | LD | 1 | 16.65 | [7 empty] | DR-9-0004 Drenos espinha de peixe
453+5,76 | 453.288 | BSD 02 | Boca de saída de dreno | LD | 1 | [8 empty] | DR-9-0004 Bocas de saída de drenos
454+4,29 | 454.2145 | DSS 02 (espinha de peixe) | Dreno sub-superficial | LD | 1 | 15.23 | [7 empty] | DR-9-0004 Drenos espinha de peixe
455+5,11 | 455.2555 | DSS 02 (espinha de peixe) | Dreno sub-superficial | LD | 1 | 13.91 | [7 empty] | DR-9-0004 Drenos espinha de peixe
461+11,50 | 461.575 | EDA 01 | Entrada d'água | LE | 1 | [8 empty] | DR-9-0001 Entradas d'água
461+11,50 | 461.575 | DAR 01 | Descida d'água rápida (ponto de ônibus) | LE | 1 | 0.8 | [7 empty] | DR-9-0001 Descidas rápidas
466+17,71 | 466.8855 | BSTC Ø 0,60 (planta) – REMOVER | Bueiro simples tubular de concreto | LD | 1 | [8 empty] | Planta DR-1-0014 (EST no rótulo)
469+0,00 | 469 | BSTC Ø 1,00 | Bueiro simples tubular de concreto |  | 1 | 18.99 | 92.33 | 161.3 | 0 | 0 |  |  |  | DR-9-0001 Bueiros
470+18,64 | 470.932 | BSD 02 | Boca de saída de dreno | LE | 1 | [8 empty] | DR-9-0004 Bocas de saída de drenos
474+12,32 | 474.616 | BSTC Ø 0,60 | Bueiro simples tubular de concreto |  | 1 | 11.68 | 50.33 | 58.62 | 0 | 0 |  |  |  | DR-9-0001 Bueiros
477+6,22 | 477.311 | DES 05 | Dissipador de energia | LD | 1 | [8 empty] | DR-9-0001 Dissipadores
479+7,13 | 479.3565 | BSD 02 | Boca de saída de dreno | LE | 1 | [8 empty] | DR-9-0004 Bocas de saída de drenos
479+7,41 | 479.3705 | BSD 02 | Boca de saída de dreno | LD | 1 | [8 empty] | DR-9-0004 Bocas de saída de drenos
486+18,22 | 486.911 | EDA 01 | Entrada d'água | LE | 1 | [8 empty] | DR-9-0001 Entradas d'água
486+18,22 | 486.911 | DAD 02 | Descida d'água | LE | 1 | 4.6 | [7 empty] | DR-9-0001 Descidas d'água
487+11,26 | 487.563 | BSTC Ø 0,60 (planta) – REMOVER | Bueiro simples tubular de concreto | LE | 1 | [8 empty] | Planta DR-1-0015 (EST no rótulo)
487+11,41 | 487.5705 | BSTC Ø 0,80 | Bueiro simples tubular de concreto |  | 1 | 22.76 | 246 | 150.97 | 80.73 | 0 |  |  |  | DR-9-0001 Bueiros
487+11,41 | 487.5705 | Bacia de captação | Bacia de captação de bueiro | LD | 1 |  | 5.67 |  |  |  | 3.27 |  | 0 | DR-9-0004 Bacias de captação
490+19,52 | 490.976 | DEB 01 | Dissipador de energia | LE | 1 | [8 empty] | DR-9-0001 Dissipadores
491+16,05 | 491.8025 | EDA 01 | Entrada d'água | LE | 1 | [8 empty] | DR-9-0001 Entradas d'água
491+16,05 | 491.8025 | DAD 02 | Descida d'água | LE | 1 | 5.4 | [7 empty] | DR-9-0001 Descidas d'água
493+9,57 | 493.4785 | BSTC Ø 0,80 | Bueiro simples tubular de concreto |  | 1 | 25 | 157.52 | 165.87 | 0 | 0 |  |  |  | DR-9-0001 Bueiros
495+1,06 | 495.053 | BSTC Ø 0,60 (planta) – REMOVER | Bueiro simples tubular de concreto | LE | 1 | [8 empty] | Planta DR-1-0015 (EST próxima ao rótulo)
496+9,91 | 496.4955 | EDA 01 | Entrada d'água | LE | 1 | [8 empty] | DR-9-0001 Entradas d'água
496+9,91 | 496.4955 | DAD 02 | Descida d'água | LE | 1 | 8.6 | [7 empty] | DR-9-0001 Descidas d'água
496+9,91 | 496.4955 | DEB 01 | Dissipador de energia | LE | 1 | [8 empty] | DR-9-0001 Dissipadores
500+4,78 | 500.239 | EDA 01 | Entrada d'água | LD | 1 | [8 empty] | DR-9-0001 Entradas d'água
500+4,78 | 500.239 | DAR 01 | Descida d'água rápida (ponto de ônibus) | LD | 1 | 0.6 | [7 empty] | DR-9-0001 Descidas rápidas
507+8,27 | 507.4135 | DCD 02 | Descida d'água | LE | 1 | 6.2 | [7 empty] | DR-9-0001 Descidas d'água
509+16,82 | 509.841 | DSS 02 (espinha de peixe) | Dreno sub-superficial | LE | 1 | 13.3 | [7 empty] | DR-9-0004 Drenos espinha de peixe
510+16,50 | 510.825 | DSS 02 (espinha de peixe) | Dreno sub-superficial | LE | 1 | 13.77 | [7 empty] | DR-9-0004 Drenos espinha de peixe
511+13,55 | 511.6775 | DES 03 | Dissipador de energia | LE | 1 | [8 empty] | DR-9-0001 Dissipadores
511+16,37 | 511.8185 | DSS 02 (espinha de peixe) | Dreno sub-superficial | LE | 1 | 13.36 | [7 empty] | DR-9-0004 Drenos espinha de peixe
512+17,33 | 512.8665 | BSD 02 | Boca de saída de dreno | LE | 1 | [8 empty] | DR-9-0004 Bocas de saída de drenos
518+1,36 | 518.068 | DR 13A | Descida d'água | LD | 1 | 2 | [7 empty] | DR-9-0001 Descidas d'água
518+1,51 | 518.0755 | BSTC Ø 1,00 | Bueiro simples tubular de concreto |  | 1 | 16.11 | 172.7 | 136.87 | 23.18 | 0 |  |  |  | DR-9-0001 Bueiros
518+1,51 | 518.0755 | Vala de descarga – grama curta | Vala de bueiro | LE | 1 |  | 68.28 |  |  |  |  | 42.76 |  | DR-9-0004 Valas
518+8,43 | 518.4215 | BSD 02 | Boca de saída de dreno | LE | 1 | [8 empty] | DR-9-0004 Bocas de saída de drenos
523+7,71 | 523.3855 | DCD 02 | Descida d'água | LD | 1 | 3 | [7 empty] | DR-9-0001 Descidas d'água
524+14,73 | 524.7365 | DSS 02 (espinha de peixe) | Dreno sub-superficial | LE | 1 | 15.24 | [7 empty] | DR-9-0004 Drenos espinha de peixe
525+14,16 | 525.708 | DSS 02 (espinha de peixe) | Dreno sub-superficial | LE | 1 | 13.61 | [7 empty] | DR-9-0004 Drenos espinha de peixe
525+16,90 | 525.845 | BSD 02 | Boca de saída de dreno | LD | 1 | [8 empty] | DR-9-0004 Bocas de saída de drenos
526+0,22 | 526.011 | BSTC Ø 1,00 | Bueiro simples tubular de concreto |  | 1 | 16.35 | 226.65 | 138.91 | 74.9 | 0 |  |  |  | DR-9-0001 Bueiros
526+0,40 | 526.02 | BSTC Ø 0,60 (planta) – REMOVER | Bueiro simples tubular de concreto |  | 1 | [8 empty] | Planta DR-1-0016 (EST no rótulo)
526+0,85 | 526.0425 | BSTC Ø 1,00 | Bueiro simples tubular de concreto |  | 1 | 26.43 | 245.24 | 224.49 | 0 | 0 |  |  |  | DR-9-0001 Bueiros
527+7,52 | 527.376 | DCD 02 | Descida d'água | LE | 1 | 1.4 | [7 empty] | DR-9-0001 Descidas d'água
529+10,14 | 529.507 | DES 03 | Dissipador de energia | LD | 1 | [8 empty] | DR-9-0001 Dissipadores
536+12,04 | 536.602 | DCD 02 | Descida d'água | LE | 1 | 3.3 | [7 empty] | DR-9-0001 Descidas d'água
542+4,85 | 542.2425 | DSS 02 (espinha de peixe) | Dreno sub-superficial | LE | 1 | 14.22 | [7 empty] | DR-9-0004 Drenos espinha de peixe
543+4,77 | 543.2385 | DSS 02 (espinha de peixe) | Dreno sub-superficial | LE | 1 | 13.95 | [7 empty] | DR-9-0004 Drenos espinha de peixe
544+4,72 | 544.236 | DSS 02 (espinha de peixe) | Dreno sub-superficial | LE | 1 | 14.22 | [7 empty] | DR-9-0004 Drenos espinha de peixe
544+4,74 | 544.237 | DCD 02 | Descida d'água | LD | 1 | 4.6 | [7 empty] | DR-9-0001 Descidas d'água
554+1,48 | 554.074 | DCD 04 | Descida d'água | LD | 1 | 3.6 | [7 empty] | DR-9-0001 Descidas d'água
554+15,00 | 554.75 | DSS 02 (espinha de peixe) | Dreno sub-superficial | LE | 1 | 14.21 | [7 empty] | DR-9-0004 Drenos espinha de peixe
555+14,74 | 555.737 | DSS 02 (espinha de peixe) | Dreno sub-superficial | LE | 1 | 14.01 | [7 empty] | DR-9-0004 Drenos espinha de peixe
556+14,56 | 556.728 | DSS 02 (espinha de peixe) | Dreno sub-superficial | LE | 1 | 13.9 | [7 empty] | DR-9-0004 Drenos espinha de peixe
558+8,61 | 558.4305 | BSD 02 | Boca de saída de dreno | LE | 1 | [8 empty] | DR-9-0004 Bocas de saída de drenos
558+14,03 | 558.7015 | BSD 02 | Boca de saída de dreno | LD | 1 | [8 empty] | DR-9-0004 Bocas de saída de drenos
560+7,57 | 560.3785 | BSTC Ø 0,80 | Bueiro simples tubular de concreto |  | 1 | 18.09 | 0 | 119.99 | 0 | 0 |  |  |  | DR-9-0001 Bueiros
561+14,88 | 561.744 | DSS 02 (espinha de peixe) | Dreno sub-superficial | LE | 1 | 14.1 | [7 empty] | DR-9-0004 Drenos espinha de peixe
562+14,75 | 562.7375 | DSS 02 (espinha de peixe) | Dreno sub-superficial | LD | 1 | 13.84 | [7 empty] | DR-9-0004 Drenos espinha de peixe
563+15,02 | 563.751 | DSS 02 (espinha de peixe) | Dreno sub-superficial | LD | 1 | 14.27 | [7 empty] | DR-9-0004 Drenos espinha de peixe
564+0,00 | 564 | BSD 02 | Boca de saída de dreno | LD | 1 | [8 empty] | DR-9-0004 Bocas de saída de drenos
564+1,15 | 564.0575 | BSD 02 | Boca de saída de dreno | LE | 1 | [8 empty] | DR-9-0004 Bocas de saída de drenos
568+5,36 | 568.268 | EDA 01 | Entrada d'água | LE | 1 | [8 empty] | DR-9-0001 Entradas d'água
568+5,36 | 568.268 | DAD 02 | Descida d'água | LE | 1 | 4.5 | [7 empty] | DR-9-0001 Descidas d'água
568+5,36 | 568.268 | DEB 01 | Dissipador de energia | LE | 1 | [8 empty] | DR-9-0001 Dissipadores
568+10,76 | 568.538 | BSTC Ø 0,60 (planta) – REMOVER | Bueiro simples tubular de concreto | LD | 1 | [8 empty] | Planta DR-1-0017 (EST no rótulo)
568+14,28 | 568.714 | BSCC 3,00 x 3,00 | Bueiro simples celular de concreto |  | 1 | 22.66 | 194.28 | 525.55 | 0 | 0 |  |  |  | DR-9-0001 Bueiros
568+14,28 | 568.714 | Vala de descarga – grama curta | Vala de bueiro | LD | 1 |  | 164.04 |  |  |  |  | 127.02 |  | DR-9-0004 Valas
568+18,53 | 568.9265 | DES 05 | Dissipador de energia | LE | 1 | [8 empty] | DR-9-0001 Dissipadores
576+4,88 | 576.244 | DSS 02 (espinha de peixe) | Dreno sub-superficial | LE | 1 | 14.01 | [7 empty] | DR-9-0004 Drenos espinha de peixe
577+4,82 | 577.241 | DSS 02 (espinha de peixe) | Dreno sub-superficial | LD | 1 | 14.14 | [7 empty] | DR-9-0004 Drenos espinha de peixe
578+4,95 | 578.2475 | DSS 02 (espinha de peixe) | Dreno sub-superficial | LD | 1 | 14.17 | [7 empty] | DR-9-0004 Drenos espinha de peixe
579+4,87 | 579.2435 | DSS 02 (espinha de peixe) | Dreno sub-superficial | LD | 1 | 14.05 | [7 empty] | DR-9-0004 Drenos espinha de peixe
579+11,98 | 579.599 | BSD 02 | Boca de saída de dreno | LE | 1 | [8 empty] | DR-9-0004 Bocas de saída de drenos
579+12,00 | 579.6 | BSD 02 | Boca de saída de dreno | LD | 1 | [8 empty] | DR-9-0004 Bocas de saída de drenos
579+16,89 | 579.8445 | BSTC Ø 0,60 (planta) – REMOVER | Bueiro simples tubular de concreto | LD | 1 | [8 empty] | Planta DR-1-0017 (EST no rótulo)
580+1,15 | 580.0575 | BSTC Ø 1,50 | Bueiro simples tubular de concreto |  | 1 | 17.96 | 99.46 | 248.77 | 0 | 0 |  |  |  | DR-9-0001 Bueiros
580+1,15 | 580.0575 | Vala de descarga – grama curta | Vala de bueiro | LD | 1 |  | 73.12 |  |  |  |  | 71.64 |  | DR-9-0004 Valas
580+1,15 | 580.0575 | Bacia de captação | Bacia de captação de bueiro | LE | 1 |  | 84.05 |  |  |  | 16.44 |  | 9 | DR-9-0004 Bacias de captação
590+16,18 | 590.809 | DES 03 | Dissipador de energia | LE | 1 | [8 empty] | DR-9-0001 Dissipadores
591+9,22 | 591.461 | DES 05 | Dissipador de energia | LD | 1 | [8 empty] | DR-9-0001 Dissipadores
591+15,43 | 591.7715 | BSTC Ø 0,60 (planta) – REMOVER | Bueiro simples tubular de concreto | LE | 1 | [8 empty] | Planta DR-1-0018 (EST no rótulo)
591+18,81 | 591.9405 | BSCC 2,00 x 2,00 | Bueiro simples celular de concreto |  | 1 | 16.66 | 203.16 | 228.43 | 0 | 0 |  |  |  | DR-9-0001 Bueiros
592+0,00 | 592 | Vala de captação – grama curta | Vala de bueiro | LE | 1 |  | 118.86 |  |  |  |  | 115.3 |  | DR-9-0004 Valas
592+0,00 | 592 | Vala de descarga – grama curta | Vala de bueiro | LD | 1 |  | 77.6737 |  |  |  |  | 75.3501 |  | DR-9-0004 Valas
597+4,91 | 597.2455 | DSS 02 (espinha de peixe) | Dreno sub-superficial | LE | 1 | 14.1 | [7 empty] | DR-9-0004 Drenos espinha de peixe
597+14,73 | 597.7365 | CCS | Caixa coletora de sarjeta |  | 1 | [8 empty] | DR-9-0004 Rede pluvial (vértices)
597+15,43 | 597.7715 | CCS | Caixa coletora de sarjeta |  | 1 | [8 empty] | DR-9-0004 Rede pluvial (vértices)
598+4,74 | 598.237 | DSS 02 (espinha de peixe) | Dreno sub-superficial | LD | 1 | 14.05 | [7 empty] | DR-9-0004 Drenos espinha de peixe
599+4,90 | 599.245 | DSS 02 (espinha de peixe) | Dreno sub-superficial | LD | 1 | 14.12 | [7 empty] | DR-9-0004 Drenos espinha de peixe
601+7,57 | 601.3785 | BLS | Boca de lobo simples |  | 1 | [8 empty] | DR-9-0004 Rede pluvial (vértices)
601+8,23 | 601.4115 | BLS | Boca de lobo simples |  | 1 | [8 empty] | DR-9-0004 Rede pluvial (vértices)
601+8,66 | 601.433 | BLS | Boca de lobo simples |  | 1 | [8 empty] | DR-9-0004 Rede pluvial (vértices)
601+12,03 | 601.6015 | CCS | Caixa coletora de sarjeta |  | 1 | [8 empty] | DR-9-0004 Rede pluvial (vértices)
604+12,63 | 604.6315 | BLS | Boca de lobo simples |  | 1 | [8 empty] | DR-9-0004 Rede pluvial (vértices)
604+13,18 | 604.659 | BLS | Boca de lobo simples |  | 1 | [8 empty] | DR-9-0004 Rede pluvial (vértices)
604+13,73 | 604.6865 | BLS | Boca de lobo simples |  | 1 | [8 empty] | DR-9-0004 Rede pluvial (vértices)
608+0,00 | 608 | BLS | Boca de lobo simples |  | 1 | [8 empty] | DR-9-0004 Rede pluvial (vértices)
608+0,63 | 608.0315 | BLS | Boca de lobo simples |  | 1 | [8 empty] | DR-9-0004 Rede pluvial (vértices)
608+1,10 | 608.055 | BLS | Boca de lobo simples |  | 1 | [8 empty] | DR-9-0004 Rede pluvial (vértices)
608+1,18 | 608.059 | BLS | Boca de lobo simples |  | 1 | [8 empty] | DR-9-0004 Rede pluvial (vértices)
608+2,61 | 608.1305 | BDTC Ø 1,50 | Bueiro duplo tubular de concreto |  | 1 | 24.85 | 304.82 | 478.52 | 0 | 0 |  |  |  | DR-9-0001 Bueiros
608+2,61 | 608.1305 | Bacia de captação | Bacia de captação de bueiro | LE | 1 |  | 31.03 |  |  |  | 7 |  | 3 | DR-9-0004 Bacias de captação
608+3,68 | 608.184 | BSTC Ø 0,60 (planta) – REMOVER | Bueiro simples tubular de concreto | LE | 1 | [8 empty] | Planta DR-1-0018 (EST no rótulo)
608+18,35 | 608.9175 | BLS | Boca de lobo simples |  | 1 | [8 empty] | DR-9-0004 Rede pluvial (vértices)
608+18,90 | 608.945 | BLS | Boca de lobo simples |  | 1 | [8 empty] | DR-9-0004 Rede pluvial (vértices)
610+10,71 | 610.5355 | CLP | Caixa de ligação e passagem |  | 1 | [8 empty] | DR-9-0004 Rede pluvial (vértices)
610+12,31 | 610.6155 | CLP | Caixa de ligação e passagem |  | 1 | [8 empty] | DR-9-0004 Rede pluvial (vértices)
611+8,72 | 611.436 | BLS | Boca de lobo simples |  | 1 | [8 empty] | DR-9-0004 Rede pluvial (vértices)
611+9,19 | 611.4595 | BLS | Boca de lobo simples |  | 1 | [8 empty] | DR-9-0004 Rede pluvial (vértices)
611+9,26 | 611.463 | BLS | Boca de lobo simples |  | 1 | [8 empty] | DR-9-0004 Rede pluvial (vértices)
611+9,82 | 611.491 | BLS | Boca de lobo simples |  | 1 | [8 empty] | DR-9-0004 Rede pluvial (vértices)
613+8,54 | 613.427 | BLS | Boca de lobo simples |  | 1 | [8 empty] | DR-9-0004 Rede pluvial (vértices)
614+2,50 | 614.125 | BLS | Boca de lobo simples |  | 1 | [8 empty] | DR-9-0004 Rede pluvial (vértices)
615+3,50 | 615.175 | DSS 02 (espinha de peixe) | Dreno sub-superficial | LE | 1 | 12.15 | [7 empty] | DR-9-0004 Drenos espinha de peixe
615+10,38 | 615.519 | BLS | Boca de lobo simples |  | 1 | [8 empty] | DR-9-0004 Rede pluvial (vértices)
615+10,93 | 615.5465 | BLS | Boca de lobo simples |  | 1 | [8 empty] | DR-9-0004 Rede pluvial (vértices)
615+11,48 | 615.574 | BLS | Boca de lobo simples |  | 1 | [8 empty] | DR-9-0004 Rede pluvial (vértices)
616+3,50 | 616.175 | DSS 02 (espinha de peixe) | Dreno sub-superficial | LE | 1 | 12.18 | [7 empty] | DR-9-0004 Drenos espinha de peixe
616+16,38 | 616.819 | BLS | Boca de lobo simples |  | 1 | [8 empty] | DR-9-0004 Rede pluvial (vértices)
616+17,48 | 616.874 | BLS | Boca de lobo simples |  | 1 | [8 empty] | DR-9-0004 Rede pluvial (vértices)
617+3,50 | 617.175 | DSS 02 (espinha de peixe) | Dreno sub-superficial | LE | 1 | 11.9 | [7 empty] | DR-9-0004 Drenos espinha de peixe
618+2,36 | 618.118 | BLD | Boca de lobo dupla |  | 1 | [8 empty] | DR-9-0004 Rede pluvial (vértices)
618+2,91 | 618.1455 | BLD | Boca de lobo dupla |  | 1 | [8 empty] | DR-9-0004 Rede pluvial (vértices)
618+2,94 | 618.147 | BLD | Boca de lobo dupla |  | 1 | [8 empty] | DR-9-0004 Rede pluvial (vértices)
618+3,46 | 618.173 | BLD | Boca de lobo dupla |  | 1 | [8 empty] | DR-9-0004 Rede pluvial (vértices)
618+14,97 | 618.7485 | DSS 02 (espinha de peixe) | Dreno sub-superficial | LE | 1 | 12.09 | [7 empty] | DR-9-0004 Drenos espinha de peixe
619+10,33 | 619.5165 | BLS | Boca de lobo simples |  | 1 | [8 empty] | DR-9-0004 Rede pluvial (vértices)
619+10,88 | 619.544 | BLS | Boca de lobo simples |  | 1 | [8 empty] | DR-9-0004 Rede pluvial (vértices)
619+11,43 | 619.5715 | BLS | Boca de lobo simples |  | 1 | [8 empty] | DR-9-0004 Rede pluvial (vértices)
619+14,96 | 619.748 | DSS 02 (espinha de peixe) | Dreno sub-superficial | LE | 1 | 12.16 | [7 empty] | DR-9-0004 Drenos espinha de peixe
620+15,14 | 620.757 | DSS 02 (espinha de peixe) | Dreno sub-superficial | LE | 1 | 11.98 | [7 empty] | DR-9-0004 Drenos espinha de peixe
620+18,29 | 620.9145 | BLS | Boca de lobo simples |  | 1 | [8 empty] | DR-9-0004 Rede pluvial (vértices)
620+19,38 | 620.969 | BLS | Boca de lobo simples |  | 1 | [8 empty] | DR-9-0004 Rede pluvial (vértices)
623+4,85 | 623.2425 | BLS | Boca de lobo simples |  | 1 | [8 empty] | DR-9-0004 Rede pluvial (vértices)
623+5,43 | 623.2715 | BLS | Boca de lobo simples |  | 1 | [8 empty] | DR-9-0004 Rede pluvial (vértices)
623+5,56 | 623.278 | BLS | Boca de lobo simples |  | 1 | [8 empty] | DR-9-0004 Rede pluvial (vértices)
623+5,94 | 623.297 | BSTC Ø 0,60 (planta) – REMOVER | Bueiro simples tubular de concreto | LD | 1 | [8 empty] | Planta DR-1-0019 (EST no rótulo)
623+11,00 | 623.55 | BTTC Ø 1,50 | Bueiro triplo tubular de concreto |  | 1 | 18.84 | 435.91 | 464.78 | 0 | 0 |  |  |  | DR-9-0001 Bueiros
624+13,09 | 624.6545 | BLS | Boca de lobo simples |  | 1 | [8 empty] | DR-9-0004 Rede pluvial (vértices)
624+14,03 | 624.7015 | BLS | Boca de lobo simples |  | 1 | [8 empty] | DR-9-0004 Rede pluvial (vértices)
626+9,93 | 626.4965 | BLS | Boca de lobo simples |  | 1 | [8 empty] | DR-9-0004 Rede pluvial (vértices)
626+10,48 | 626.524 | BLS | Boca de lobo simples |  | 1 | [8 empty] | DR-9-0004 Rede pluvial (vértices)
626+11,03 | 626.5515 | BLS | Boca de lobo simples |  | 1 | [8 empty] | DR-9-0004 Rede pluvial (vértices)
628+6,93 | 628.3465 | BLS | Boca de lobo simples |  | 1 | [8 empty] | DR-9-0004 Rede pluvial (vértices)
628+8,03 | 628.4015 | BLS | Boca de lobo simples |  | 1 | [8 empty] | DR-9-0004 Rede pluvial (vértices)
630+3,93 | 630.1965 | BLS | Boca de lobo simples |  | 1 | [8 empty] | DR-9-0004 Rede pluvial (vértices)
630+4,48 | 630.224 | BLS | Boca de lobo simples |  | 1 | [8 empty] | DR-9-0004 Rede pluvial (vértices)
630+5,03 | 630.2515 | BLS | Boca de lobo simples |  | 1 | [8 empty] | DR-9-0004 Rede pluvial (vértices)
632+0,95 | 632.0475 | BLS | Boca de lobo simples |  | 1 | [8 empty] | DR-9-0004 Rede pluvial (vértices)
632+2,05 | 632.1025 | BLS | Boca de lobo simples |  | 1 | [8 empty] | DR-9-0004 Rede pluvial (vértices)
633+5,44 | 633.272 | CLP | Caixa de ligação e passagem |  | 1 | [8 empty] | DR-9-0004 Rede pluvial (vértices)
633+6,29 | 633.3145 | CLP | Caixa de ligação e passagem |  | 1 | [8 empty] | DR-9-0004 Rede pluvial (vértices)
633+6,95 | 633.3475 | BLS | Boca de lobo simples |  | 1 | [8 empty] | DR-9-0004 Rede pluvial (vértices)
633+7,03 | 633.3515 | CLP | Caixa de ligação e passagem |  | 1 | [8 empty] | DR-9-0004 Rede pluvial (vértices)
634+11,72 | 634.586 | PV 2 | Poço de visita |  | 1 | [8 empty] | DR-9-0004 Rede pluvial (vértices)
634+12,27 | 634.6135 | PV 2 | Poço de visita |  | 1 | [8 empty] | DR-9-0004 Rede pluvial (vértices)
634+12,82 | 634.641 | PV 2 | Poço de visita |  | 1 | [8 empty] | DR-9-0004 Rede pluvial (vértices)
634+18,16 | 634.908 | BLS | Boca de lobo simples |  | 1 | [8 empty] | DR-9-0004 Rede pluvial (vértices)
635+4,59 | 635.2295 | PV 2 | Poço de visita |  | 1 | [8 empty] | DR-9-0004 Rede pluvial (vértices)
635+5,69 | 635.2845 | PV 2 | Poço de visita |  | 1 | [8 empty] | DR-9-0004 Rede pluvial (vértices)
635+17,37 | 635.8685 | BLS | Boca de lobo simples |  | 1 | [8 empty] | DR-9-0004 Rede pluvial (vértices)
635+17,86 | 635.893 | CCS | Caixa coletora de sarjeta |  | 1 | [8 empty] | DR-9-0004 Rede pluvial (vértices)
635+17,91 | 635.8955 | BLS | Boca de lobo simples |  | 1 | [8 empty] | DR-9-0004 Rede pluvial (vértices)
635+18,46 | 635.923 | BLS | Boca de lobo simples |  | 1 | [8 empty] | DR-9-0004 Rede pluvial (vértices)
639+13,49 | 639.6745 | BLS | Boca de lobo simples |  | 1 | [8 empty] | DR-9-0004 Rede pluvial (vértices)
639+14,04 | 639.702 | BLS | Boca de lobo simples |  | 1 | [8 empty] | DR-9-0004 Rede pluvial (vértices)
639+14,59 | 639.7295 | BLS | Boca de lobo simples |  | 1 | [8 empty] | DR-9-0004 Rede pluvial (vértices)
642+15,27 | 642.7635 | BLS | Boca de lobo simples |  | 1 | [8 empty] | DR-9-0004 Rede pluvial (vértices)
642+15,82 | 642.7908 | BLS | Boca de lobo simples |  | 1 | [8 empty] | DR-9-0004 Rede pluvial (vértices)

## Sinalização – quadro
Código DER | Serviço | Unidade | Quantidade (quadro SI-1-0016) | Como entra no painel | Taxa por metro de rodovia (rateio)
822100 | Faixa de sinalização horizontal – termoplástico por aspersão e=1,5mm | m² | 5332.68 | Rateio uniforme por extensão (o projeto não dá estacas) | 0.41481
822330 | Pintura de setas e zebrados – termoplástico por extrusão e=3mm | m² | 376.12 | Rateio uniforme por extensão (o projeto não dá estacas) | 0.029257
871000 | Tacha refletiva bidirecional | un | 1008 | Rateio uniforme por extensão (o projeto não dá estacas) | 0.078408
873000 | Tachão refletivo bidirecional | un | 1019 | Rateio uniforme por extensão (o projeto não dá estacas) | 0.079264
870000 | Tacha refletiva monodirecional | un | 3036 | Rateio uniforme por extensão (o projeto não dá estacas) | 0.23616
820000 | Placa de sinalização c/ película refletiva | m² | 161.58 | Por estaca: placas localizadas na planta (aba Sinalização – placas)
822010 | Suporte metálico galv. perfil "C" 110x70x25x2,00mm, h=3,00m | un | 45 | Não localizado por estaca – só total do quadro
821110 | Suporte metálico galv. perfil "C" 110x70x25x2,00mm, h=3,50m | un | 103 | Não localizado por estaca – só total do quadro
821020 | Suporte metálico galv. perfil "C" 150x85x25x2,70mm, h=4,00m | un | 11 | Não localizado por estaca – só total do quadro
822020 | Suporte metálico galv. perfil "C" 150x85x25x3,40mm, h=4,50m | un | 2 | Não localizado por estaca – só total do quadro
871500 | Pórtico simples 11,00 a 15,00m p/ placa até 24m² (exclusive placa) | un | 1 | Não localizado por estaca – só total do quadro
878300 | Semi-pórtico simples 8,30m p/ placa até 12m² (exclusive placa) | un | 2 | Não localizado por estaca – só total do quadro
NC | Remoção de placas | un | 5 | Não localizado por estaca – só total do quadro
NC | Remoção de semi-pórtico | un | 1 | Não localizado por estaca – só total do quadro
NC | Remoção de pórtico | un | 1 | Não localizado por estaca – só total do quadro
813000 | Barreira New Jersey simples de concreto (extrusora) | m | 64 | Não localizado por estaca – só total do quadro
823000 | Defensa simples semi-maleável c/ espaçador e calço | m | 4735 | Por estaca: defensa medida no desenho (aba Sinalização – defensas)
NC | Terminal abatido | m | 304 | Não localizado por estaca – só total do quadro
NC | Atenuador de impacto | un | 2 | Não localizado por estaca – só total do quadro
NC | Terminal absorvedor | un | 83 | Por estaca: terminais localizados na planta
NC | Elemento retrofletivo para defensas e barreiras | un | 326 | Proporcional à defensa do trecho
Extensão do trecho usada no rateio: 12.855,817 m (Est, 0+0.00 a 642+15.817), Quantidades do quadro editáveis (amarelo),

## Sinalização – placas
Estaca | Estaca (dec.) | Placa | Dimensões | Área (m²) | Lado | Prancha | Origem da estaca
0+0,00 | 0 | R-2/R-33 | tri L=0,80 + D=0,80 | 0.7798 |  | SI-1-0002 | Rotatória PR-364 (prancha SI-1-0002, sem estaqueamento)
0+0,00 | 0 | R-1 | oct L=0,40 | 0.7725 |  | SI-1-0002 | Rotatória PR-364 (prancha SI-1-0002, sem estaqueamento)
0+0,00 | 0 | MP-3 | 0,30x0,90 | 0.27 |  | SI-1-0002 | Rotatória PR-364 (prancha SI-1-0002, sem estaqueamento)
0+0,00 | 0 | I-32 | 2,00x1,00 | 2 |  | SI-1-0002 | Rotatória PR-364 (prancha SI-1-0002, sem estaqueamento)
0+0,00 | 0 | I-30 | 2,50x1,00 | 2.5 |  | SI-1-0002 | Rotatória PR-364 (prancha SI-1-0002, sem estaqueamento)
0+0,00 | 0 | I-31 | 2,50x1,00 | 2.5 |  | SI-1-0002 | Rotatória PR-364 (prancha SI-1-0002, sem estaqueamento)
0+0,00 | 0 | MP-1/R-24b | 0,30x0,90 + D=0,80 | 0.7727 |  | SI-1-0002 | Rotatória PR-364 (prancha SI-1-0002, sem estaqueamento)
0+0,00 | 0 | I-33 | 2,00x1,00 | 2 |  | SI-1-0002 | Rotatória PR-364 (prancha SI-1-0002, sem estaqueamento)
0+0,00 | 0 | MQ | 0,70x1,00 | 0.7 | LE | SI-1-0003 | Est. no rótulo
0+0,00 | 0 | I-01 | 2,50x1,00 | 2.5 | LE | SI-1-0003 | Est. no rótulo
0+0,00 | 0 | R-2/R-33 | tri L=0,80 + D=0,80 | 0.7798 | LD | SI-1-0003 | posição do rótulo (aprox.) – antes da Est. 0 (rotatória PR-364), lançada na Est. 0
0+0,00 | 0 | R-1 | oct L=0,40 | 0.7725 | LD | SI-1-0003 | posição do rótulo (aprox.) – antes da Est. 0 (rotatória PR-364), lançada na Est. 0
0+0,00 | 0 | MP-3 | 0,30x0,90 | 0.27 | LD | SI-1-0003 | posição do rótulo (aprox.) – antes da Est. 0 (rotatória PR-364), lançada na Est. 0
2+0,66 | 2.0328 | I-30 | 2,50x1,00 | 2.5 | LD | SI-1-0003 | posição do rótulo (aprox.)
2+10,00 | 2.5 | A-8 | 0,60x0,60 | 0.36 | LE | SI-1-0003 | Est. no rótulo
3+3,00 | 3.15 | MP-2 | 0,30x0,90 | 0.27 | LD | SI-1-0003 | Est. no rótulo
4+10,00 | 4.5 | R-7 | D=0,80 | 0.5027 | LE | SI-1-0003 | Est. no rótulo
4+10,00 | 4.5 | R-7 | D=0,80 | 0.5027 | LD | SI-1-0003 | Est. no rótulo
5+0,00 | 5 | MP-1 | 0,30x0,90 | 0.27 | LE | SI-1-0003 | Est. no rótulo
8+10,00 | 8.5 | R-19.4 | D=0,80 | 0.5027 | LD | SI-1-0003 | Est. no rótulo
9+0,00 | 9 | R-19.6 | D=0,80 | 0.5027 | LD | SI-1-0003 | Est. no rótulo
12+0,00 | 12 | R-19.5 | D=0,80 | 0.5027 | LD | SI-1-0003 | Est. no rótulo
15+10,00 | 15.5 | AD-01 | 2,00x1,00 | 2 | LE | SI-1-0003 | Est. no rótulo
23+0,00 | 23 | I-03 | 2,50x0,50 | 1.25 | LD | SI-1-0003 | Est. no rótulo
23+10,00 | 23.5 | I-02 | 3,00x2,00 | 6 | LE | SI-1-0003 | Est. no rótulo
29+10,00 | 29.5 | R-7 | D=0,80 | 0.5027 | LD | SI-1-0003 | Est. no rótulo
32+10,00 | 32.5 | R-7 | D=0,80 | 0.5027 | LE | SI-1-0003 | Est. no rótulo
32+10,00 | 32.5 | MP-1/R-24b | 0,30x0,90 + D=0,80 | 0.7727 | LD | SI-1-0003 | Est. no rótulo
50+0,00 | 50 | MQ | 0,70x1,00 | 0.7 | LD | SI-1-0003 | Est. no rótulo
51+18,00 | 51.9 | I-04 | 3,00x2,00 | 6 | LE | SI-1-0003 | Est. no rótulo
56+10,00 | 56.5 | R-7 | D=0,80 | 0.5027 | LD | SI-1-0003 | Est. no rótulo
67+0,00 | 67 | R-7 | D=0,80 | 0.5027 | LD | SI-1-0003 | Est. no rótulo
84+0,00 | 84 | R-19.6 | D=0,80 | 0.5027 | LE | SI-1-0004 | Est. no rótulo
93+0,00 | 93 | R-7 | D=0,80 | 0.5027 | LE | SI-1-0004 | Est. no rótulo
100+0,00 | 100 | MQ | 0,70x1,00 | 0.7 | LD | SI-1-0004 | Est. no rótulo
112+10,00 | 112.5 | R-7 | D=0,80 | 0.5027 | LD | SI-1-0004 | Est. no rótulo
118+0,00 | 118 | O-01 | 0,70x1,00 | 0.7 | LD | SI-1-0004 | Est. no rótulo
120+10,00 | 120.5 | O-01 | 0,70x1,00 | 0.7 | LE | SI-1-0004 | Est. no rótulo
132+0,00 | 132 | R-7 | D=0,80 | 0.5027 | LE | SI-1-0004 | Est. no rótulo
137+15,00 | 137.75 | R-7 | D=0,80 | 0.5027 | LD | SI-1-0004 | Est. no rótulo
150+0,00 | 150 | MQ | 0,70x1,00 | 0.7 | LD | SI-1-0005 | Est. no rótulo
155+10,00 | 155.5 | R-7 | D=0,80 | 0.5027 | LD | SI-1-0005 | Est. no rótulo
161+0,00 | 161 | A-2b | 0,60x0,60 | 0.36 | LD | SI-1-0005 | Est. no rótulo
168+0,00 | 168 | O-01 | 0,70x1,00 | 0.7 | LD | SI-1-0005 | Est. no rótulo
169+10,00 | 169.5 | A-2a | 0,60x0,60 | 0.36 | LD | SI-1-0005 | Est. no rótulo
175+10,00 | 175.5 | O-01 | 0,70x1,00 | 0.7 | LE | SI-1-0005 | Est. no rótulo
178+0,00 | 178 | R-7 | D=0,80 | 0.5027 | LE | SI-1-0005 | Est. no rótulo
180+10,00 | 180.5 | R-7 | D=0,80 | 0.5027 | LD | SI-1-0005 | Est. no rótulo
186+0,00 | 186 | A-2a | 0,60x0,60 | 0.36 | LD | SI-1-0005 | Est. no rótulo
197+10,00 | 197.5 | A-2b | 0,60x0,60 | 0.36 | LE | SI-1-0005 | Est. no rótulo
200+0,00 | 200 | MQ | 0,70x1,00 | 0.7 | LE | SI-1-0005 | Est. no rótulo
201+10,00 | 201.5 | R-7 | D=0,80 | 0.5027 | LE | SI-1-0005 | Est. no rótulo
207+0,00 | 207 | R-7 | D=0,80 | 0.5027 | LD | SI-1-0005 | Est. no rótulo
210+0,00 | 210 | O-01 | 0,70x1,00 | 0.7 | LD | SI-1-0005 | Est. no rótulo
212+10,00 | 212.5 | O-01 | 0,70x1,00 | 0.7 | LE | SI-1-0005 | Est. no rótulo
227+0,00 | 227 | R-7 | D=0,80 | 0.5027 | LD | SI-1-0006 | Est. no rótulo
228+0,00 | 228 | A-22 | 0,60x0,60 | 0.36 | LD | SI-1-0006 | Est. no rótulo
234+10,00 | 234.5 | I-05 | 2,00x1,00 | 2 | LD | SI-1-0006 | Est. no rótulo
237+10,00 | 237.5 | I-06 | 2,00x1,00 | 2 | LE | SI-1-0006 | Est. no rótulo
244+10,00 | 244.5 | A-22 | 0,60x0,60 | 0.36 | LD | SI-1-0006 | Est. no rótulo
248+10,00 | 248.5 | R-7 | D=0,80 | 0.5027 | LD | SI-1-0006 | Est. no rótulo
250+10,00 | 250.5 | MQ | 0,70x1,00 | 0.7 | LD | SI-1-0006 | Est. no rótulo
253+10,00 | 253.5 | O-01 | 0,70x1,00 | 0.7 | LD | SI-1-0006 | Est. no rótulo
254+10,00 | 254.5 | O-01 | 0,70x1,00 | 0.7 | LE | SI-1-0006 | Est. no rótulo
259+9,00 | 259.45 | MP-2 | 0,30x0,90 | 0.27 | LE | SI-1-0006 | Est. no rótulo
264+10,00 | 264.5 | R-7 | D=0,80 | 0.5027 | LE | SI-1-0006 | Est. no rótulo
265+0,00 | 265 | R-7 | D=0,80 | 0.5027 | LD | SI-1-0006 | Est. no rótulo
279+0,00 | 279 | I-07 | 2,00x1,00 | 2 | LE | SI-1-0006 | Est. no rótulo
285+10,00 | 285.5 | I-08 | 2,00x1,00 | 2 | LD | SI-1-0006 | Est. no rótulo
294+10,00 | 294.5 | AD-02 | 2,00x1,00 | 2 | LD | SI-1-0007 | Est. no rótulo
295+0,00 | 295 | R-7 | D=0,80 | 0.5027 | LE | SI-1-0007 | Est. no rótulo
300+0,00 | 300 | MQ | 0,70x1,00 | 0.7 | LE | SI-1-0007 | Est. no rótulo
302+0,00 | 302 | I-09 | 3,50x0,50 | 1.75 | LE | SI-1-0007 | Est. no rótulo
304+10,00 | 304.5 | AD-01 | 2,00x1,00 | 2 | LD | SI-1-0007 | Est. no rótulo
310+10,00 | 310.5 | R-7 | D=0,80 | 0.5027 | LD | SI-1-0007 | Est. no rótulo
313+0,00 | 313 | A-7a | 0,60x0,60 | 0.36 | LD | SI-1-0007 | Est. no rótulo
314+0,00 | 314 | R-19.6 | D=0,80 | 0.5027 | LE | SI-1-0007 | Est. no rótulo
317+0,00 | 317 | MP-1 | 0,30x0,90 | 0.27 | LD | SI-1-0007 | Est. no rótulo
318+0,00 | 318 | R-19.4 | D=0,80 | 0.5027 | LD | SI-1-0007 | Est. no rótulo
320+0,00 | 320 | I-010 | 2,00x1,00 | 2 | LD | SI-1-0007 | Est. no rótulo
324+10,00 | 324.5 | I-011 | 2,00x1,00 | 2 | LD | SI-1-0007 | Est. no rótulo
325+9,00 | 325.45 | R-1 | D=0,40 | 0.1257 | LE | SI-1-0007 | Est. no rótulo
326+0,00 | 326 | R-2 | D=0,50 | 0.1963 | LE | SI-1-0007 | Est. 2005+10,40 de ramo da interseção 01 – lançada na Est. 326 (Barra dos Andrades)
326+0,00 | 326 | MP-1 | 0,30x0,90 | 0.27 | LE | SI-1-0007 | Est. 2000+0,00 de ramo da interseção 01 – lançada na Est. 326 (Barra dos Andrades)
326+0,00 | 326 | MP-2 | 0,30x0,90 | 0.27 | LE | SI-1-0007 | Est. 1005+0,00 de ramo da interseção 01 – lançada na Est. 326 (Barra dos Andrades)
326+0,00 | 326 | (sem código) | 0,30x0,90 | 0.27 | LE | SI-1-0007 | Est. 1005+0,00 de ramo da interseção 01 – lançada na Est. 326 (Barra dos Andrades)
326+0,00 | 326 | R-24a | D=0,80 | 0.5027 | LD | SI-1-0007 | Est. no rótulo
327+10,00 | 327.5 | A-2b | 0,60x0,60 | 0.36 | LD | SI-1-0007 | Est. no rótulo
327+10,00 | 327.5 | I-012 | 2,50x1,00 | 2.5 | LE | SI-1-0007 | Est. no rótulo
332+0,00 | 332 | I-013 | 2,50x1,00 | 2.5 | LE | SI-1-0007 | Est. no rótulo
334+0,00 | 334 | R-19.4 | D=0,80 | 0.5027 | LE | SI-1-0007 | Est. no rótulo
335+10,00 | 335.5 | R-19.6 | D=0,80 | 0.5027 | LD | SI-1-0007 | Est. no rótulo
335+15,00 | 335.75 | MP-1 | 0,30x0,90 | 0.27 | LE | SI-1-0007 | Est. no rótulo
338+0,00 | 338 | A-7b | 0,60x0,60 | 0.36 | LE | SI-1-0007 | Est. no rótulo
339+10,00 | 339.5 | R-7 | D=0,80 | 0.5027 | LD | SI-1-0007 | Est. no rótulo
341+0,00 | 341 | R-7 | D=0,80 | 0.5027 | LD | SI-1-0007 | Est. no rótulo
344+0,00 | 344 | A-2a | 0,60x0,60 | 0.36 | LE | SI-1-0007 | Est. no rótulo
344+10,00 | 344.5 | I-014 | 2,50x1,00 | 2.5 | LD | SI-1-0007 | Est. no rótulo
347+0,00 | 347 | AD-01 | 2,00x1,00 | 2 | LE | SI-1-0007 | Est. no rótulo
347+10,00 | 347.5 | A-2a | 0,60x0,60 | 0.36 | LD | SI-1-0007 | Est. no rótulo
350+10,00 | 350.5 | MQ | 0,70x1,00 | 0.7 | LD | SI-1-0007 | Est. no rótulo
356+0,00 | 356 | AD-02 | 2,00x1,00 | 2 | LE | SI-1-0007 | Est. no rótulo
360+0,00 | 360 | A-2b | 0,60x0,60 | 0.36 | LE | SI-1-0007 | Est. no rótulo
361+0,00 | 361 | O-01 | 0,70x1,00 | 0.7 | LD | SI-1-0007 | Est. no rótulo
365+0,00 | 365 | O-01 | 0,70x1,00 | 0.7 | LE | SI-1-0008 | Est. no rótulo
369+0,00 | 369 | R-7 | D=0,80 | 0.5027 | LE | SI-1-0008 | Est. no rótulo
374+10,00 | 374.5 | R-7 | D=0,80 | 0.5027 | LD | SI-1-0008 | Est. no rótulo
393+15,00 | 393.75 | R-7 | D=0,80 | 0.5027 | LE | SI-1-0008 | Est. no rótulo
398+10,00 | 398.5 | R-2 | D=0,50 | 0.1963 | LD | SI-1-0008 | Est. no rótulo
400+0,00 | 400 | MQ | 0,70x1,00 | 0.7 | LE | SI-1-0008 | Est. no rótulo
403+5,00 | 403.25 | R-7 | D=0,80 | 0.5027 | LD | SI-1-0008 | Est. no rótulo
417+0,00 | 417 | O-01 | 0,70x1,00 | 0.7 | LD | SI-1-0008 | Est. no rótulo
420+5,00 | 420.25 | R-7 | D=0,80 | 0.5027 | LD | SI-1-0008 | Est. no rótulo
427+10,00 | 427.5 | O-01 | 0,70x1,00 | 0.7 | LE | SI-1-0008 | Est. no rótulo
427+10,00 | 427.5 | (sem código) | 0,70x1,00 | 0.7 | LE | SI-1-0009 | Est. no rótulo
429+5,00 | 429.25 | I-015 | 2,50x1,00 | 2.5 | LD | SI-1-0008 | Est. no rótulo
431+12,00 | 431.6 | I-016 | 2,50x1,00 | 2.5 | LE | SI-1-0008 | Est. no rótulo
433+10,00 | 433.5 | R-7 | D=0,80 | 0.5027 | LD | SI-1-0008 | Est. no rótulo
437+10,00 | 437.5 | A-3b | 0,60x0,60 | 0.36 | LD | SI-1-0009 | Est. no rótulo
448+0,00 | 448 | A-2a | 0,60x0,60 | 0.36 | LD | SI-1-0009 | Est. no rótulo
450+10,00 | 450.5 | MQ | 0,70x1,00 | 0.7 | LD | SI-1-0009 | Est. no rótulo
461+0,00 | 461 | A-2b | 0,60x0,60 | 0.36 | LE | SI-1-0009 | Est. no rótulo
462+10,00 | 462.5 | A-2b | 0,60x0,60 | 0.36 | LD | SI-1-0009 | Est. no rótulo
466+10,00 | 466.5 | R-7 | D=0,80 | 0.5027 | LE | SI-1-0009 | Est. no rótulo
470+0,00 | 470 | O-01 | 0,70x1,00 | 0.7 | LD | SI-1-0009 | Est. no rótulo
470+10,00 | 470.5 | A-2a | 0,60x0,60 | 0.36 | LE | SI-1-0009 | Est. no rótulo
474+0,00 | 474 | O-01 | 0,70x1,00 | 0.7 | LE | SI-1-0009 | Est. no rótulo
474+15,00 | 474.75 | R-7 | D=0,80 | 0.5027 | LD | SI-1-0009 | Est. no rótulo
478+5,00 | 478.25 | A-3b | 0,60x0,60 | 0.36 | LD | SI-1-0009 | Est. no rótulo
485+10,00 | 485.5 | A-2a | 0,60x0,60 | 0.36 | LD | SI-1-0009 | Est. no rótulo
486+0,00 | 486 | A-3a | 0,60x0,60 + 0,60x0,60 | 0.72 | LE | SI-1-0009 | Est. no rótulo
490+0,00 | 490 | A-11b | 0,60x0,60 | 0.36 | LD | SI-1-0009 | Est. no rótulo
495+10,00 | 495.5 | R-1 | oct L=0,40 | 0.7725 | LD | SI-1-0009 | Est. no rótulo
496+10,00 | 496.5 | A-2b | 0,60x0,60 | 0.36 | LE | SI-1-0009 | Est. no rótulo
498+0,00 | 498 | O-01 | 0,70x1,00 | 0.7 | LD | SI-1-0009 | Est. no rótulo
500+0,00 | 500 | MQ | 0,70x1,00 | 0.7 | LE | SI-1-0009 | Est. no rótulo
509+0,00 | 509 | R-2 | D=0,50 | 0.1963 | LE | SI-1-0010 | Est. no rótulo
513+15,00 | 513.75 | R-7 | D=0,80 | 0.5027 | LE | SI-1-0010 | Est. no rótulo
519+0,00 | 519 | R-19.6 | D=0,80 | 0.5027 | LD | SI-1-0010 | Est. no rótulo
519+0,00 | 519 | A-11b | 0,60x0,60 | 0.36 | LE | SI-1-0010 | Est. no rótulo
521+10,00 | 521.5 | A-3a | 0,60x0,60 | 0.36 | LD | SI-1-0010 | Est. no rótulo
523+10,00 | 523.5 | R-7 | D=0,80 | 0.5027 | LD | SI-1-0010 | Est. no rótulo
525+0,00 | 525 | O-01 | 0,70x1,00 | 0.7 | LE | SI-1-0010 | Est. no rótulo
542+5,00 | 542.25 | R-7 | D=0,80 | 0.5027 | LD | SI-1-0010 | Est. no rótulo
550+0,00 | 550 | MQ | 0,70x1,00 | 0.7 | LD | SI-1-0010 | Est. no rótulo
560+15,00 | 560.75 | MP-2 | 0,30x0,90 | 0.27 | LD | SI-1-0010 | Est. no rótulo
561+7,00 | 561.35 | MP-1 | 0,30x0,90 | 0.27 | LD | SI-1-0010 | Est. no rótulo
561+10,00 | 561.5 | I-017 | 2,00x1,00 | 2 | LE | SI-1-0010 | Est. no rótulo
564+10,00 | 564.5 | I-018 | 2,00x1,00 | 2 | LD | SI-1-0010 | Est. no rótulo
583+10,00 | 583.5 | R-7 | D=0,80 | 0.5027 | LD | SI-1-0011 | Est. no rótulo
591+2,00 | 591.1 | MP-1 | 0,30x0,90 | 0.27 | LD | SI-1-0011 | Est. no rótulo
593+0,00 | 593 | I-020 | 2,50x1,00 | 2.5 | LD | SI-1-0011 | Est. no rótulo
593+0,00 | 593 | I-019 | 3,00x2,00 | 6 | LE | SI-1-0011 | Est. no rótulo
595+10,00 | 595.5 | R-19.6 | D=0,80 | 0.5027 | LD | SI-1-0011 | Est. no rótulo
597+10,00 | 597.5 | R-19.4 | D=0,80 | 0.5027 | LD | SI-1-0011 | Est. no rótulo
599+10,00 | 599.5 | R-7 | D=0,80 | 0.5027 | LE | SI-1-0011 | Est. no rótulo
601+0,00 | 601 | MQ | 0,70x1,00 | 0.7 | LE | SI-1-0011 | Est. no rótulo
601+18,00 | 601.9 | MP-1 | 0,30x0,90 | 0.27 | LD | SI-1-0011 | Est. no rótulo
602+4,00 | 602.2 | MP-2 | 0,30x0,90 | 0.27 | LE | SI-1-0011 | Est. no rótulo
603+0,00 | 603 | I-023 | 2,50x1,50 + 2,50x1,50 | 7.5 | LD | SI-1-0011 | Est. no rótulo
603+0,00 | 603 | I-021 | 2,50x1,50 + 3,00x1,50 | 8.25 | LE | SI-1-0011 | Est. no rótulo
604+6,00 | 604.3 | MP-2 | 0,30x0,90 | 0.27 | LD | SI-1-0011 | Est. no rótulo
604+8,00 | 604.4 | MP-1 | 0,30x0,90 | 0.27 | LE | SI-1-0011 | Est. no rótulo
604+13,14 | 604.6568 | I-024 | (dimensão não indicada) | 0 | LD | SI-1-0011 | posição do rótulo (aprox.)
604+14,55 | 604.7273 | I-022 | (dimensão não indicada) | 0 | LE | SI-1-0011 | posição do rótulo (aprox.)
623+2,00 | 623.1 | R-1 | D=0,40 | 0.1257 | LD | SI-1-0011 | Est. no rótulo
627+0,00 | 627 | R-7 | D=0,80 | 0.5027 | LD | SI-1-0011 | Est. no rótulo
633+10,00 | 633.5 | I-026 | 0,50x1,00 | 0.5 | LD | SI-1-0011 | Est. no rótulo
634+15,00 | 634.75 | R-1 | D=0,40 | 0.1257 | LE | SI-1-0011 | Est. no rótulo
636+0,00 | 636 | I-027 | 0,50x1,00 | 0.5 | LD | SI-1-0011 | Est. no rótulo
636+10,00 | 636.5 | I-028 | 0,50x1,00 | 0.5 | LE | SI-1-0011 | Est. no rótulo
639+0,00 | 639 | I-029 | 0,50x1,00 | 0.5 | LE | SI-1-0011 | Est. no rótulo
639+8,00 | 639.4 | R-1 | D=0,25 | 0.0491 | LD | SI-1-0011 | Est. no rótulo
642+0,00 | 642 | R-19.4 | D=0,80 | 0.5027 | LE | SI-1-0011 | Est. no rótulo

## Sinalização – defensas
Estaca | Est. inicial (dec.) | Est. final (dec.) | Defensa LE (m) | Defensa LD (m) | Terminal absorvedor – estaca | Est. (dec.) | Lado
0+0,00 | 0 | 1 | 0 | 0 | 3+8,38 | 3.419 | LD
1+0,00 | 1 | 2 | 0 | 0 | 5+0,40 | 5.02 | LD
2+0,00 | 2 | 3 | 0 | 1 | 15+7,90 | 15.395 | LE
3+0,00 | 3 | 4 | 4 | 17 | 16+5,32 | 16.266 | LD
4+0,00 | 4 | 5 | 9 | 17 | 16+19,90 | 16.995 | LE
5+0,00 | 5 | 6 | 0 | 5 | 18+1,32 | 18.066 | LD
6+0,00 | 6 | 7 | 0 | 0 | 30+17,58 | 30.879 | LE
7+0,00 | 7 | 8 | 0 | 0 | 31+13,56 | 31.678 | LE
8+0,00 | 8 | 9 | 0 | 0 | 37+10,06 | 37.503 | LE
9+0,00 | 9 | 10 | 0 | 0 | 37+16,34 | 37.817 | LD
10+0,00 | 10 | 11 | 0 | 0 | 39+8,32 | 39.416 | LD
11+0,00 | 11 | 12 | 0 | 0 | 39+18,02 | 39.901 | LE
12+0,00 | 12 | 13 | 0 | 0 | 52+1,76 | 52.088 | LE
13+0,00 | 13 | 14 | 0 | 0 | 55+0,60 | 55.03 | LD
14+0,00 | 14 | 15 | 1 | 0 | 59+0,66 | 59.033 | LD
15+0,00 | 15 | 16 | 17 | 4 | 65+0,60 | 65.03 | LD
16+0,00 | 16 | 17 | 17 | 17 | 66+1,76 | 66.088 | LE
17+0,00 | 17 | 18 | 4 | 18 | 67+4,58 | 67.229 | LD
18+0,00 | 18 | 19 | 0 | 4 | 81+8,42 | 81.421 | LD
19+0,00 | 19 | 20 | 0 | 0 | 82+16,58 | 82.829 | LD
20+0,00 | 20 | 21 | 0 | 0 | 106+5,28 | 106.264 | LE
21+0,00 | 21 | 22 | 0 | 0 | 106+16,80 | 106.84 | LD
22+0,00 | 22 | 23 | 0 | 0 | 113+4,80 | 113.24 | LD
23+0,00 | 23 | 24 | 0 | 0 | 116+1,26 | 116.063 | LE
24+0,00 | 24 | 25 | 0 | 0 | 124+9,80 | 124.49 | LE
25+0,00 | 25 | 26 | 0 | 0 | 126+7,20 | 126.36 | LD
26+0,00 | 26 | 27 | 0 | 0 | 128+3,20 | 128.16 | LD
27+0,00 | 27 | 28 | 0 | 0 | 129+5,76 | 129.288 | LE
28+0,00 | 28 | 29 | 0 | 0 | 137+9,76 | 137.488 | LE
29+0,00 | 29 | 30 | 0 | 0 | 138+4,54 | 138.227 | LD
30+0,00 | 30 | 31 | 8 | 0 | 139+8,58 | 139.429 | LD
31+0,00 | 31 | 32 | 15 | 0 | 141+13,78 | 141.689 | LE
32+0,00 | 32 | 33 | 0 | 0 | 156+1,74 | 156.087 | LE
33+0,00 | 33 | 34 | 0 | 0 | 156+4,54 | 156.227 | LD
34+0,00 | 34 | 35 | 0 | 0 | 161+14,60 | 161.73 | LE
35+0,00 | 35 | 36 | 0 | 0 | 162+4,48 | 162.224 | LD
36+0,00 | 36 | 37 | 0 | 0 | 168+16,52 | 168.826 | LD
37+0,00 | 37 | 38 | 16 | 10 | 169+16,56 | 169.828 | LD
38+0,00 | 38 | 39 | 20 | 20 | 199+3,64 | 199.182 | LD
39+0,00 | 39 | 40 | 17 | 9 | 199+16,70 | 199.835 | LE
40+0,00 | 40 | 41 | 2 | 0 | 201+12,54 | 201.627 | LE
41+0,00 | 41 | 42 | 0 | 0 | 205+3,54 | 205.177 | LD
42+0,00 | 42 | 43 | 0 | 0 | 234+13,14 | 234.657 | LD
43+0,00 | 43 | 44 | 0 | 0 | 234+13,14 | 234.657 | LE
44+0,00 | 44 | 45 | 0 | 0 | 239+1,16 | 239.058 | LD
45+0,00 | 45 | 46 | 0 | 0 | 239+5,14 | 239.257 | LE
46+0,00 | 46 | 47 | 0 | 0 | 251+7,94 | 251.397 | LD
47+0,00 | 47 | 48 | 0 | 0 | 253+0,14 | 253.007 | LD
48+0,00 | 48 | 49 | 0 | 0 | 262+11,48 | 262.574 | LE
49+0,00 | 49 | 50 | 0 | 0 | 267+19,46 | 267.973 | LE
50+0,00 | 50 | 51 | 0 | 0 | 268+11,86 | 268.593 | LD
51+0,00 | 51 | 52 | 6 | 0 | 271+15,90 | 271.795 | LD
52+0,00 | 52 | 53 | 18 | 0 | 271+19,52 | 271.976 | LE
53+0,00 | 53 | 54 | 20 | 0 | 308+17,64 | 308.882 | LD
54+0,00 | 54 | 55 | 20 | 5 | 310+3,48 | 310.174 | LE
55+0,00 | 55 | 56 | 20 | 20 | 311+9,78 | 311.489 | LD
56+0,00 | 56 | 57 | 20 | 20 | 356+8,70 | 356.435 | LE
57+0,00 | 57 | 58 | 5 | 20 | 357+19,94 | 357.997 | LE
58+0,00 | 58 | 59 | 20 | 17 | 376+2,72 | 376.136 | LE
59+0,00 | 59 | 60 | 20 | 4 | 376+8,00 | 376.4 | LD
60+0,00 | 60 | 61 | 20 | 0 | 378+2,88 | 378.144 | LD
61+0,00 | 61 | 62 | 20 | 0 | 378+5,52 | 378.276 | LE
62+0,00 | 62 | 63 | 20 | 0 | 411+10,30 | 411.515 | LD
63+0,00 | 63 | 64 | 20 | 0 | 424+6,70 | 424.335 | LE
64+0,00 | 64 | 65 | 20 | 5 | 424+15,00 | 424.75 | LD
65+0,00 | 65 | 66 | 19 | 20 | 438+1,58 | 438.079 | LE
66+0,00 | 66 | 67 | 4 | 20 | 439+5,76 | 439.288 | LE
67+0,00 | 67 | 68 | 0 | 6 | 447+19,58 | 447.979 | LE
68+0,00 | 68 | 69 | 0 | 0 | 451+9,26 | 451.463 | LD
69+0,00 | 69 | 70 | 0 | 0 | 468+1,42 | 468.071 | LD
70+0,00 | 70 | 71 | 0 | 0 | 478+10,72 | 478.536 | LD
71+0,00 | 71 | 72 | 0 | 0 | 487+4,74 | 487.237 | LE
72+0,00 | 72 | 73 | 0 | 0 | 498+18,50 | 498.925 | LE
73+0,00 | 73 | 74 | 0 | 0 | 525+17,16 | 525.858 | LD
74+0,00 | 74 | 75 | 0 | 0 | 526+13,24 | 526.662 | LD
75+0,00 | 75 | 76 | 0 | 0 | 559+9,14 | 559.457 | LD
76+0,00 | 76 | 77 | 0 | 0 | 559+13,34 | 559.667 | LE
77+0,00 | 77 | 78 | 0 | 0 | 571+9,16 | 571.458 | LD
78+0,00 | 78 | 79 | 0 | 0 | 575+4,84 | 575.242 | LE
79+0,00 | 79 | 80 | 0 | 0 | 579+9,32 | 579.466 | LD
80+0,00 | 80 | 81 | 0 | 1 | 580+8,52 | 580.426 | LE
81+0,00 | 81 | 82 | 0 | 17 | 580+17,10 | 580.855 | LD
82+0,00 | 82 | 83 | 0 | 17 | 591+8,64 | 591.432 | LE
83+0,00 | 83 | 84 | 0 | 1 | 592+8,50 | 592.425 | LE
84+0,00 | 84 | 85 | 0 | 0 | 592+8,72 | 592.436 | LD
85+0,00 | 85 | 86 | 0 | 0
86+0,00 | 86 | 87 | 0 | 0
87+0,00 | 87 | 88 | 0 | 0
88+0,00 | 88 | 89 | 0 | 0
89+0,00 | 89 | 90 | 0 | 0
90+0,00 | 90 | 91 | 0 | 0
91+0,00 | 91 | 92 | 0 | 0
92+0,00 | 92 | 93 | 0 | 0
93+0,00 | 93 | 94 | 0 | 0
94+0,00 | 94 | 95 | 0 | 0
95+0,00 | 95 | 96 | 0 | 0
96+0,00 | 96 | 97 | 0 | 0
97+0,00 | 97 | 98 | 0 | 0
98+0,00 | 98 | 99 | 0 | 0
99+0,00 | 99 | 100 | 0 | 0
100+0,00 | 100 | 101 | 0 | 0
101+0,00 | 101 | 102 | 0 | 0
102+0,00 | 102 | 103 | 0 | 0
103+0,00 | 103 | 104 | 0 | 0
104+0,00 | 104 | 105 | 0 | 0
105+0,00 | 105 | 106 | 4 | 0
106+0,00 | 106 | 107 | 17 | 9
107+0,00 | 107 | 108 | 20 | 20
108+0,00 | 108 | 109 | 20 | 20
109+0,00 | 109 | 110 | 20 | 20
110+0,00 | 110 | 111 | 20 | 20
111+0,00 | 111 | 112 | 20 | 20
112+0,00 | 112 | 113 | 20 | 20
113+0,00 | 113 | 114 | 20 | 6
114+0,00 | 114 | 115 | 20 | 0
115+0,00 | 115 | 116 | 18 | 0
116+0,00 | 116 | 117 | 4 | 0
117+0,00 | 117 | 118 | 0 | 0
118+0,00 | 118 | 119 | 0 | 0
119+0,00 | 119 | 120 | 0 | 0
120+0,00 | 120 | 121 | 0 | 0
121+0,00 | 121 | 122 | 0 | 0
122+0,00 | 122 | 123 | 0 | 0
123+0,00 | 123 | 124 | 0 | 0
124+0,00 | 124 | 125 | 16 | 0
125+0,00 | 125 | 126 | 20 | 2
126+0,00 | 126 | 127 | 20 | 17
127+0,00 | 127 | 128 | 20 | 20
128+0,00 | 128 | 129 | 20 | 4
129+0,00 | 129 | 130 | 7 | 0
130+0,00 | 130 | 131 | 0 | 0
131+0,00 | 131 | 132 | 0 | 0
132+0,00 | 132 | 133 | 0 | 0
133+0,00 | 133 | 134 | 0 | 0
134+0,00 | 134 | 135 | 0 | 0
135+0,00 | 135 | 136 | 0 | 0
136+0,00 | 136 | 137 | 0 | 0
137+0,00 | 137 | 138 | 16 | 4
138+0,00 | 138 | 139 | 20 | 17
139+0,00 | 139 | 140 | 20 | 10
140+0,00 | 140 | 141 | 20 | 0
141+0,00 | 141 | 142 | 14 | 0
142+0,00 | 142 | 143 | 0 | 0
143+0,00 | 143 | 144 | 0 | 0
144+0,00 | 144 | 145 | 0 | 0
145+0,00 | 145 | 146 | 0 | 0
146+0,00 | 146 | 147 | 0 | 0
147+0,00 | 147 | 148 | 0 | 0
148+0,00 | 148 | 149 | 0 | 0
149+0,00 | 149 | 150 | 0 | 0
150+0,00 | 150 | 151 | 0 | 0
151+0,00 | 151 | 152 | 0 | 0
152+0,00 | 152 | 153 | 0 | 0
153+0,00 | 153 | 154 | 0 | 0
154+0,00 | 154 | 155 | 0 | 0
155+0,00 | 155 | 156 | 6 | 4
156+0,00 | 156 | 157 | 18 | 17
157+0,00 | 157 | 158 | 20 | 20
158+0,00 | 158 | 159 | 20 | 20
159+0,00 | 159 | 160 | 20 | 20
160+0,00 | 160 | 161 | 20 | 20
161+0,00 | 161 | 162 | 17 | 20
162+0,00 | 162 | 163 | 2 | 6
163+0,00 | 163 | 164 | 0 | 0
164+0,00 | 164 | 165 | 0 | 0
165+0,00 | 165 | 166 | 0 | 0
166+0,00 | 166 | 167 | 0 | 0
167+0,00 | 167 | 168 | 0 | 0
168+0,00 | 168 | 169 | 0 | 9
169+0,00 | 169 | 170 | 0 | 17
170+0,00 | 170 | 171 | 0 | 1
171+0,00 | 171 | 172 | 0 | 0
172+0,00 | 172 | 173 | 0 | 0
173+0,00 | 173 | 174 | 0 | 0
174+0,00 | 174 | 175 | 0 | 0
175+0,00 | 175 | 176 | 0 | 0
176+0,00 | 176 | 177 | 0 | 0
177+0,00 | 177 | 178 | 0 | 0
178+0,00 | 178 | 179 | 0 | 0
179+0,00 | 179 | 180 | 0 | 0
180+0,00 | 180 | 181 | 0 | 0
181+0,00 | 181 | 182 | 0 | 0
182+0,00 | 182 | 183 | 0 | 0
183+0,00 | 183 | 184 | 0 | 0
184+0,00 | 184 | 185 | 0 | 0
185+0,00 | 185 | 186 | 0 | 0
186+0,00 | 186 | 187 | 0 | 0
187+0,00 | 187 | 188 | 0 | 0
188+0,00 | 188 | 189 | 0 | 0
189+0,00 | 189 | 190 | 0 | 0
190+0,00 | 190 | 191 | 0 | 0
191+0,00 | 191 | 192 | 0 | 0
192+0,00 | 192 | 193 | 0 | 0
193+0,00 | 193 | 194 | 0 | 0
194+0,00 | 194 | 195 | 0 | 0
195+0,00 | 195 | 196 | 0 | 0
196+0,00 | 196 | 197 | 0 | 0
197+0,00 | 197 | 198 | 0 | 0
198+0,00 | 198 | 199 | 0 | 5
199+0,00 | 199 | 200 | 9 | 17
200+0,00 | 200 | 201 | 20 | 20
201+0,00 | 201 | 202 | 14 | 20
202+0,00 | 202 | 203 | 0 | 20
203+0,00 | 203 | 204 | 0 | 20
204+0,00 | 204 | 205 | 0 | 20
205+0,00 | 205 | 206 | 0 | 5
206+0,00 | 206 | 207 | 0 | 0
207+0,00 | 207 | 208 | 0 | 0
208+0,00 | 208 | 209 | 0 | 0
209+0,00 | 209 | 210 | 0 | 0
210+0,00 | 210 | 211 | 0 | 0
211+0,00 | 211 | 212 | 0 | 0
212+0,00 | 212 | 213 | 0 | 0
213+0,00 | 213 | 214 | 0 | 0
214+0,00 | 214 | 215 | 0 | 0
215+0,00 | 215 | 216 | 0 | 0
216+0,00 | 216 | 217 | 0 | 0
217+0,00 | 217 | 218 | 0 | 0
218+0,00 | 218 | 219 | 0 | 0
219+0,00 | 219 | 220 | 0 | 0
220+0,00 | 220 | 221 | 0 | 0
221+0,00 | 221 | 222 | 0 | 0
222+0,00 | 222 | 223 | 0 | 0
223+0,00 | 223 | 224 | 0 | 0
224+0,00 | 224 | 225 | 0 | 0
225+0,00 | 225 | 226 | 0 | 0
226+0,00 | 226 | 227 | 0 | 0
227+0,00 | 227 | 228 | 0 | 0
228+0,00 | 228 | 229 | 0 | 0
229+0,00 | 229 | 230 | 0 | 0
230+0,00 | 230 | 231 | 0 | 0
231+0,00 | 231 | 232 | 0 | 0
232+0,00 | 232 | 233 | 0 | 0
233+0,00 | 233 | 234 | 0 | 0
234+0,00 | 234 | 235 | 13 | 13
235+0,00 | 235 | 236 | 9 | 9
236+0,00 | 236 | 237 | 0 | 0
237+0,00 | 237 | 238 | 20 | 20
238+0,00 | 238 | 239 | 20 | 18
239+0,00 | 239 | 240 | 6 | 4
240+0,00 | 240 | 241 | 0 | 0
241+0,00 | 241 | 242 | 0 | 0
242+0,00 | 242 | 243 | 0 | 0
243+0,00 | 243 | 244 | 0 | 0
244+0,00 | 244 | 245 | 0 | 0
245+0,00 | 245 | 246 | 0 | 0
246+0,00 | 246 | 247 | 0 | 0
247+0,00 | 247 | 248 | 0 | 0
248+0,00 | 248 | 249 | 0 | 0
249+0,00 | 249 | 250 | 0 | 0
250+0,00 | 250 | 251 | 0 | 1
251+0,00 | 251 | 252 | 0 | 17
252+0,00 | 252 | 253 | 0 | 17
253+0,00 | 253 | 254 | 0 | 4
254+0,00 | 254 | 255 | 0 | 0
255+0,00 | 255 | 256 | 0 | 0
256+0,00 | 256 | 257 | 0 | 0
257+0,00 | 257 | 258 | 0 | 0
258+0,00 | 258 | 259 | 0 | 0
259+0,00 | 259 | 260 | 7 | 0
260+0,00 | 260 | 261 | 20 | 0
261+0,00 | 261 | 262 | 20 | 0
262+0,00 | 262 | 263 | 13 | 0
263+0,00 | 263 | 264 | 0 | 0
264+0,00 | 264 | 265 | 0 | 0
265+0,00 | 265 | 266 | 0 | 0
266+0,00 | 266 | 267 | 0 | 0
267+0,00 | 267 | 268 | 6 | 0
268+0,00 | 268 | 269 | 20 | 14
269+0,00 | 269 | 270 | 20 | 20
270+0,00 | 270 | 271 | 20 | 20
271+0,00 | 271 | 272 | 17 | 16
272+0,00 | 272 | 273 | 4 | 0
273+0,00 | 273 | 274 | 0 | 0
274+0,00 | 274 | 275 | 0 | 0
275+0,00 | 275 | 276 | 0 | 0
276+0,00 | 276 | 277 | 0 | 0
277+0,00 | 277 | 278 | 0 | 0
278+0,00 | 278 | 279 | 0 | 0
279+0,00 | 279 | 280 | 0 | 0
280+0,00 | 280 | 281 | 0 | 0
281+0,00 | 281 | 282 | 0 | 0
282+0,00 | 282 | 283 | 0 | 0
283+0,00 | 283 | 284 | 0 | 0
284+0,00 | 284 | 285 | 0 | 0
285+0,00 | 285 | 286 | 0 | 0
286+0,00 | 286 | 287 | 0 | 0
287+0,00 | 287 | 288 | 0 | 0
288+0,00 | 288 | 289 | 0 | 0
289+0,00 | 289 | 290 | 0 | 0
290+0,00 | 290 | 291 | 0 | 0
291+0,00 | 291 | 292 | 0 | 0
292+0,00 | 292 | 293 | 0 | 0
293+0,00 | 293 | 294 | 0 | 0
294+0,00 | 294 | 295 | 0 | 0
295+0,00 | 295 | 296 | 0 | 0
296+0,00 | 296 | 297 | 0 | 0
297+0,00 | 297 | 298 | 0 | 0
298+0,00 | 298 | 299 | 0 | 0
299+0,00 | 299 | 300 | 0 | 0
300+0,00 | 300 | 301 | 0 | 0
301+0,00 | 301 | 302 | 0 | 0
302+0,00 | 302 | 303 | 0 | 0
303+0,00 | 303 | 304 | 0 | 0
304+0,00 | 304 | 305 | 0 | 0
305+0,00 | 305 | 306 | 0 | 0
306+0,00 | 306 | 307 | 0 | 0
307+0,00 | 307 | 308 | 0 | 0
308+0,00 | 308 | 309 | 0 | 8
309+0,00 | 309 | 310 | 5 | 20
310+0,00 | 310 | 311 | 17 | 20
311+0,00 | 311 | 312 | 20 | 12
312+0,00 | 312 | 313 | 20 | 0
313+0,00 | 313 | 314 | 20 | 0
314+0,00 | 314 | 315 | 20 | 0
315+0,00 | 315 | 316 | 20 | 0
316+0,00 | 316 | 317 | 20 | 0
317+0,00 | 317 | 318 | 20 | 3
318+0,00 | 318 | 319 | 20 | 20
319+0,00 | 319 | 320 | 20 | 20
320+0,00 | 320 | 321 | 20 | 20
321+0,00 | 321 | 322 | 20 | 20
322+0,00 | 322 | 323 | 20 | 20
323+0,00 | 323 | 324 | 20 | 20
324+0,00 | 324 | 325 | 20 | 20
325+0,00 | 325 | 326 | 14 | 20
326+0,00 | 326 | 327 | 13 | 20
327+0,00 | 327 | 328 | 20 | 20
328+0,00 | 328 | 329 | 20 | 20
329+0,00 | 329 | 330 | 20 | 20
330+0,00 | 330 | 331 | 20 | 20
331+0,00 | 331 | 332 | 20 | 20
332+0,00 | 332 | 333 | 20 | 20
333+0,00 | 333 | 334 | 20 | 20
334+0,00 | 334 | 335 | 20 | 8
335+0,00 | 335 | 336 | 0 | 0
336+0,00 | 336 | 337 | 0 | 0
337+0,00 | 337 | 338 | 0 | 0
338+0,00 | 338 | 339 | 0 | 0
339+0,00 | 339 | 340 | 0 | 0
340+0,00 | 340 | 341 | 0 | 0
341+0,00 | 341 | 342 | 0 | 0
342+0,00 | 342 | 343 | 0 | 0
343+0,00 | 343 | 344 | 0 | 0
344+0,00 | 344 | 345 | 0 | 0
345+0,00 | 345 | 346 | 0 | 0
346+0,00 | 346 | 347 | 0 | 0
347+0,00 | 347 | 348 | 0 | 0
348+0,00 | 348 | 349 | 0 | 0
349+0,00 | 349 | 350 | 0 | 0
350+0,00 | 350 | 351 | 0 | 0
351+0,00 | 351 | 352 | 0 | 0
352+0,00 | 352 | 353 | 0 | 0
353+0,00 | 353 | 354 | 0 | 0
354+0,00 | 354 | 355 | 0 | 0
355+0,00 | 355 | 356 | 0 | 0
356+0,00 | 356 | 357 | 17 | 0
357+0,00 | 357 | 358 | 17 | 0
358+0,00 | 358 | 359 | 5 | 0
359+0,00 | 359 | 360 | 0 | 0
360+0,00 | 360 | 361 | 0 | 0
361+0,00 | 361 | 362 | 0 | 0
362+0,00 | 362 | 363 | 0 | 0
363+0,00 | 363 | 364 | 0 | 0
364+0,00 | 364 | 365 | 0 | 0
365+0,00 | 365 | 366 | 0 | 0
366+0,00 | 366 | 367 | 0 | 0
367+0,00 | 367 | 368 | 0 | 0
368+0,00 | 368 | 369 | 0 | 0
369+0,00 | 369 | 370 | 0 | 0
370+0,00 | 370 | 371 | 0 | 0
371+0,00 | 371 | 372 | 0 | 0
372+0,00 | 372 | 373 | 0 | 0
373+0,00 | 373 | 374 | 0 | 0
374+0,00 | 374 | 375 | 0 | 0
375+0,00 | 375 | 376 | 6 | 1
376+0,00 | 376 | 377 | 17 | 17
377+0,00 | 377 | 378 | 20 | 19
378+0,00 | 378 | 379 | 8 | 6
379+0,00 | 379 | 380 | 0 | 0
380+0,00 | 380 | 381 | 0 | 0
381+0,00 | 381 | 382 | 0 | 0
382+0,00 | 382 | 383 | 0 | 0
383+0,00 | 383 | 384 | 0 | 0
384+0,00 | 384 | 385 | 0 | 0
385+0,00 | 385 | 386 | 0 | 0
386+0,00 | 386 | 387 | 0 | 0
387+0,00 | 387 | 388 | 0 | 0
388+0,00 | 388 | 389 | 0 | 0
389+0,00 | 389 | 390 | 0 | 0
390+0,00 | 390 | 391 | 0 | 0
391+0,00 | 391 | 392 | 0 | 0
392+0,00 | 392 | 393 | 0 | 0
393+0,00 | 393 | 394 | 0 | 0
394+0,00 | 394 | 395 | 0 | 0
395+0,00 | 395 | 396 | 0 | 0
396+0,00 | 396 | 397 | 0 | 0
397+0,00 | 397 | 398 | 0 | 0
398+0,00 | 398 | 399 | 0 | 0
399+0,00 | 399 | 400 | 0 | 0
400+0,00 | 400 | 401 | 0 | 0
401+0,00 | 401 | 402 | 0 | 0
402+0,00 | 402 | 403 | 0 | 0
403+0,00 | 403 | 404 | 0 | 0
404+0,00 | 404 | 405 | 0 | 0
405+0,00 | 405 | 406 | 0 | 0
406+0,00 | 406 | 407 | 0 | 0
407+0,00 | 407 | 408 | 0 | 0
408+0,00 | 408 | 409 | 0 | 0
409+0,00 | 409 | 410 | 0 | 0
410+0,00 | 410 | 411 | 0 | 0
411+0,00 | 411 | 412 | 0 | 16
412+0,00 | 412 | 413 | 0 | 20
413+0,00 | 413 | 414 | 0 | 5
414+0,00 | 414 | 415 | 0 | 0
415+0,00 | 415 | 416 | 0 | 0
416+0,00 | 416 | 417 | 0 | 0
417+0,00 | 417 | 418 | 0 | 0
418+0,00 | 418 | 419 | 0 | 0
419+0,00 | 419 | 420 | 0 | 0
420+0,00 | 420 | 421 | 0 | 0
421+0,00 | 421 | 422 | 0 | 0
422+0,00 | 422 | 423 | 0 | 0
423+0,00 | 423 | 424 | 2 | 0
424+0,00 | 424 | 425 | 17 | 11
425+0,00 | 425 | 426 | 6 | 20
426+0,00 | 426 | 427 | 20 | 20
427+0,00 | 427 | 428 | 20 | 20
428+0,00 | 428 | 429 | 20 | 20
429+0,00 | 429 | 430 | 20 | 20
430+0,00 | 430 | 431 | 20 | 20
431+0,00 | 431 | 432 | 20 | 20
432+0,00 | 432 | 433 | 20 | 20
433+0,00 | 433 | 434 | 20 | 20
434+0,00 | 434 | 435 | 20 | 20
435+0,00 | 435 | 436 | 20 | 20
436+0,00 | 436 | 437 | 20 | 20
437+0,00 | 437 | 438 | 18 | 20
438+0,00 | 438 | 439 | 9 | 20
439+0,00 | 439 | 440 | 17 | 20
440+0,00 | 440 | 441 | 20 | 20
441+0,00 | 441 | 442 | 20 | 20
442+0,00 | 442 | 443 | 20 | 20
443+0,00 | 443 | 444 | 20 | 20
444+0,00 | 444 | 445 | 20 | 20
445+0,00 | 445 | 446 | 20 | 20
446+0,00 | 446 | 447 | 20 | 20
447+0,00 | 447 | 448 | 17 | 20
448+0,00 | 448 | 449 | 4 | 20
449+0,00 | 449 | 450 | 0 | 20
450+0,00 | 450 | 451 | 0 | 20
451+0,00 | 451 | 452 | 0 | 11
452+0,00 | 452 | 453 | 0 | 0
453+0,00 | 453 | 454 | 0 | 0
454+0,00 | 454 | 455 | 0 | 0
455+0,00 | 455 | 456 | 0 | 0
456+0,00 | 456 | 457 | 0 | 0
457+0,00 | 457 | 458 | 0 | 0
458+0,00 | 458 | 459 | 0 | 0
459+0,00 | 459 | 460 | 0 | 0
460+0,00 | 460 | 461 | 0 | 0
461+0,00 | 461 | 462 | 0 | 0
462+0,00 | 462 | 463 | 0 | 0
463+0,00 | 463 | 464 | 0 | 0
464+0,00 | 464 | 465 | 0 | 0
465+0,00 | 465 | 466 | 0 | 0
466+0,00 | 466 | 467 | 0 | 0
467+0,00 | 467 | 468 | 0 | 5
468+0,00 | 468 | 469 | 0 | 19
469+0,00 | 469 | 470 | 0 | 20
470+0,00 | 470 | 471 | 0 | 20
471+0,00 | 471 | 472 | 0 | 15
472+0,00 | 472 | 473 | 0 | 12
473+0,00 | 473 | 474 | 0 | 20
474+0,00 | 474 | 475 | 0 | 20
475+0,00 | 475 | 476 | 0 | 20
476+0,00 | 476 | 477 | 0 | 20
477+0,00 | 477 | 478 | 0 | 20
478+0,00 | 478 | 479 | 0 | 12
479+0,00 | 479 | 480 | 0 | 0
480+0,00 | 480 | 481 | 0 | 0
481+0,00 | 481 | 482 | 0 | 0
482+0,00 | 482 | 483 | 0 | 0
483+0,00 | 483 | 484 | 0 | 0
484+0,00 | 484 | 485 | 0 | 0
485+0,00 | 485 | 486 | 0 | 0
486+0,00 | 486 | 487 | 4 | 0
487+0,00 | 487 | 488 | 17 | 0
488+0,00 | 488 | 489 | 20 | 0
489+0,00 | 489 | 490 | 20 | 0
490+0,00 | 490 | 491 | 20 | 0
491+0,00 | 491 | 492 | 20 | 0
492+0,00 | 492 | 493 | 20 | 0
493+0,00 | 493 | 494 | 20 | 0
494+0,00 | 494 | 495 | 20 | 0
495+0,00 | 495 | 496 | 20 | 0
496+0,00 | 496 | 497 | 12 | 6
497+0,00 | 497 | 498 | 16 | 0
498+0,00 | 498 | 499 | 17 | 0
499+0,00 | 499 | 500 | 3 | 0
500+0,00 | 500 | 501 | 0 | 0
501+0,00 | 501 | 502 | 0 | 0
502+0,00 | 502 | 503 | 0 | 0
503+0,00 | 503 | 504 | 0 | 0
504+0,00 | 504 | 505 | 0 | 0
505+0,00 | 505 | 506 | 0 | 0
506+0,00 | 506 | 507 | 0 | 0
507+0,00 | 507 | 508 | 0 | 0
508+0,00 | 508 | 509 | 0 | 0
509+0,00 | 509 | 510 | 0 | 0
510+0,00 | 510 | 511 | 0 | 0
511+0,00 | 511 | 512 | 0 | 0
512+0,00 | 512 | 513 | 0 | 0
513+0,00 | 513 | 514 | 0 | 0
514+0,00 | 514 | 515 | 0 | 0
515+0,00 | 515 | 516 | 0 | 0
516+0,00 | 516 | 517 | 0 | 0
517+0,00 | 517 | 518 | 0 | 0
518+0,00 | 518 | 519 | 0 | 0
519+0,00 | 519 | 520 | 0 | 0
520+0,00 | 520 | 521 | 0 | 0
521+0,00 | 521 | 522 | 0 | 0
522+0,00 | 522 | 523 | 0 | 0
523+0,00 | 523 | 524 | 0 | 0
524+0,00 | 524 | 525 | 0 | 0
525+0,00 | 525 | 526 | 0 | 9
526+0,00 | 526 | 527 | 0 | 14
527+0,00 | 527 | 528 | 0 | 0
528+0,00 | 528 | 529 | 0 | 0
529+0,00 | 529 | 530 | 0 | 0
530+0,00 | 530 | 531 | 0 | 0
531+0,00 | 531 | 532 | 0 | 0
532+0,00 | 532 | 533 | 0 | 0
533+0,00 | 533 | 534 | 0 | 0
534+0,00 | 534 | 535 | 0 | 0
535+0,00 | 535 | 536 | 0 | 0
536+0,00 | 536 | 537 | 0 | 0
537+0,00 | 537 | 538 | 0 | 0
538+0,00 | 538 | 539 | 0 | 0
539+0,00 | 539 | 540 | 0 | 0
540+0,00 | 540 | 541 | 0 | 0
541+0,00 | 541 | 542 | 0 | 0
542+0,00 | 542 | 543 | 0 | 0
543+0,00 | 543 | 544 | 0 | 0
544+0,00 | 544 | 545 | 0 | 0
545+0,00 | 545 | 546 | 0 | 0
546+0,00 | 546 | 547 | 0 | 0
547+0,00 | 547 | 548 | 0 | 0
548+0,00 | 548 | 549 | 0 | 0
549+0,00 | 549 | 550 | 0 | 0
550+0,00 | 550 | 551 | 0 | 0
551+0,00 | 551 | 552 | 0 | 0
552+0,00 | 552 | 553 | 0 | 0
553+0,00 | 553 | 554 | 0 | 0
554+0,00 | 554 | 555 | 0 | 0
555+0,00 | 555 | 556 | 0 | 0
556+0,00 | 556 | 557 | 0 | 0
557+0,00 | 557 | 558 | 0 | 0
558+0,00 | 558 | 559 | 0 | 0
559+0,00 | 559 | 560 | 13 | 17
560+0,00 | 560 | 561 | 20 | 1
561+0,00 | 561 | 562 | 20 | 8
562+0,00 | 562 | 563 | 20 | 20
563+0,00 | 563 | 564 | 20 | 20
564+0,00 | 564 | 565 | 20 | 20
565+0,00 | 565 | 566 | 20 | 20
566+0,00 | 566 | 567 | 20 | 20
567+0,00 | 567 | 568 | 20 | 20
568+0,00 | 568 | 569 | 20 | 20
569+0,00 | 569 | 570 | 20 | 20
570+0,00 | 570 | 571 | 20 | 20
571+0,00 | 571 | 572 | 15 | 10
572+0,00 | 572 | 573 | 0 | 0
573+0,00 | 573 | 574 | 0 | 0
574+0,00 | 574 | 575 | 4 | 0
575+0,00 | 575 | 576 | 17 | 0
576+0,00 | 576 | 577 | 20 | 0
577+0,00 | 577 | 578 | 20 | 0
578+0,00 | 578 | 579 | 20 | 0
579+0,00 | 579 | 580 | 20 | 17
580+0,00 | 580 | 581 | 11 | 17
581+0,00 | 581 | 582 | 0 | 1
582+0,00 | 582 | 583 | 0 | 0
583+0,00 | 583 | 584 | 0 | 0
584+0,00 | 584 | 585 | 0 | 0
585+0,00 | 585 | 586 | 0 | 0
586+0,00 | 586 | 587 | 0 | 0
587+0,00 | 587 | 588 | 0 | 0
588+0,00 | 588 | 589 | 0 | 0
589+0,00 | 589 | 590 | 0 | 0
590+0,00 | 590 | 591 | 0 | 0
591+0,00 | 591 | 592 | 17 | 10
592+0,00 | 592 | 593 | 10 | 10
593+0,00 | 593 | 594 | 0 | 0
594+0,00 | 594 | 595 | 0 | 0
595+0,00 | 595 | 596 | 0 | 0
596+0,00 | 596 | 597 | 0 | 0
597+0,00 | 597 | 598 | 0 | 0
598+0,00 | 598 | 599 | 0 | 0
599+0,00 | 599 | 600 | 0 | 0
600+0,00 | 600 | 601 | 0 | 0
601+0,00 | 601 | 602 | 0 | 0
602+0,00 | 602 | 603 | 3 | 6
603+0,00 | 603 | 604 | 12 | 11
604+0,00 | 604 | 605 | 0 | 0
605+0,00 | 605 | 606 | 0 | 0
606+0,00 | 606 | 607 | 0 | 0
607+0,00 | 607 | 608 | 0 | 0
608+0,00 | 608 | 609 | 0 | 0
609+0,00 | 609 | 610 | 0 | 0
610+0,00 | 610 | 611 | 0 | 0
611+0,00 | 611 | 612 | 0 | 0
612+0,00 | 612 | 613 | 0 | 0
613+0,00 | 613 | 614 | 0 | 0
614+0,00 | 614 | 615 | 0 | 0
615+0,00 | 615 | 616 | 0 | 0
616+0,00 | 616 | 617 | 0 | 0
617+0,00 | 617 | 618 | 0 | 0
618+0,00 | 618 | 619 | 0 | 0
619+0,00 | 619 | 620 | 0 | 0
620+0,00 | 620 | 621 | 0 | 0
621+0,00 | 621 | 622 | 0 | 0
622+0,00 | 622 | 623 | 0 | 0
623+0,00 | 623 | 624 | 0 | 0
624+0,00 | 624 | 625 | 0 | 0
625+0,00 | 625 | 626 | 0 | 0
626+0,00 | 626 | 627 | 0 | 0
627+0,00 | 627 | 628 | 0 | 0
628+0,00 | 628 | 629 | 0 | 0
629+0,00 | 629 | 630 | 0 | 0
630+0,00 | 630 | 631 | 0 | 0
631+0,00 | 631 | 632 | 0 | 0
632+0,00 | 632 | 633 | 0 | 0
633+0,00 | 633 | 634 | 0 | 0
634+0,00 | 634 | 635 | 0 | 0
635+0,00 | 635 | 636 | 0 | 0
636+0,00 | 636 | 637 | 0 | 0
637+0,00 | 637 | 638 | 0 | 0
638+0,00 | 638 | 639 | 0 | 0
639+0,00 | 639 | 640 | 0 | 0
640+0,00 | 640 | 641 | 0 | 0
641+0,00 | 641 | 642 | 0 | 0
642+0,00 | 642 | 642.7908 | 0 | 0

## Terraplenagem por estaca
Estaca inicial | Estaca final | Est. inicial (dec.) | Est. final (dec.) | Limpeza – área (m²) | Limpeza – volume (m³) | Corte 1ª cat. (m³) | Corte 2ª cat. (m³) | Corte 3ª cat. (m³) | Remoção de solo mole (m³) | Corpo de aterro – 95% PN (m³) | Camada final – 100% PN (m³) | Fundação de aterro – rachão/3ª cat. (m³) | Preenchimento rebaixo em rocha (m³) | Camada de fechamento do pavimento – saia (m³)
0+0,00 | 1+0,00 | 0 | 1 | 217.05 | 43.41 | 294.03 | 0 | 0 | 0 | 2.99 | 151.05 | 0 | 0 | 2.3
1+0,00 | 2+0,00 | 1 | 2 | 272 | 54.4 | 324.86 | 0 | 0 | 0 | 0 | 154.8 | 0 | 0 | 4.61
2+0,00 | 3+0,00 | 2 | 3 | 285.2 | 57.04 | 0 | 0 | 0 | 487.58 | 0 | 154.8 | 112.1 | 0 | 4.61
3+0,00 | 4+0,00 | 3 | 4 | 289.05 | 57.81 | 0 | 0 | 0 | 628.58 | 29.64 | 159.93 | 263.917 | 0 | 4.61
4+0,00 | 5+0,00 | 4 | 5 | 280.8 | 56.16 | 0 | 0 | 0 | 378.35 | 33.54 | 161.74 | 151.817 | 0 | 4.46
5+0,00 | 6+0,00 | 5 | 6 | 274.05 | 54.81 | 185.38 | 0 | 0 | 0 | 4.4 | 156.61 | 0 | 0 | 4.46
6+0,00 | 7+0,00 | 6 | 7 | 318.6 | 63.72 | 358.09 | 0 | 0 | 0 | 0 | 154.8 | 0 | 0 | 4.61
7+0,00 | 8+0,00 | 7 | 8 | 375.85 | 75.17 | 634.64 | 0 | 0 | 0 | 0 | 154.8 | 0 | 0 | 4.61
8+0,00 | 9+0,00 | 8 | 9 | 397.4 | 79.48 | 829.96 | 0 | 0 | 0 | 0 | 154.8 | 0 | 0 | 4.61
9+0,00 | 10+0,00 | 9 | 10 | 408.85 | 81.77 | 967.01 | 0 | 0 | 0 | 0 | 154.8 | 0 | 0 | 4.61
10+0,00 | 11+0,00 | 10 | 11 | 430.25 | 86.05 | 1087.24 | 0 | 0 | 0 | 0 | 154.8 | 0 | 0 | 4.61
11+0,00 | 12+0,00 | 11 | 12 | 442.05 | 88.41 | 1124.05 | 0 | 0 | 0 | 0 | 154.8 | 0 | 0 | 4.61
12+0,00 | 13+0,00 | 12 | 13 | 417.9 | 83.58 | 964.79 | 0 | 0 | 0 | 0 | 154.8 | 0 | 0 | 4.61
13+0,00 | 14+0,00 | 13 | 14 | 366.45 | 73.29 | 657.9 | 0 | 0 | 0 | 0 | 154.8 | 0 | 0 | 4.61
14+0,00 | 15+0,00 | 14 | 15 | 311.3 | 62.26 | 435.49 | 0 | 0 | 0 | 0 | 154.8 | 0 | 0 | 4.61
15+0,00 | 16+0,00 | 15 | 16 | 287.9 | 57.58 | 346.91 | 0 | 0 | 0 | 2.57 | 154.8 | 0 | 0 | 4.46
16+0,00 | 17+0,00 | 16 | 17 | 308.1 | 61.62 | 330.33 | 0 | 0 | 0 | 12.09 | 154.8 | 0 | 0 | 4.32
17+0,00 | 18+0,00 | 17 | 18 | 318.15 | 63.63 | 319.93 | 0 | 0 | 0 | 10.89 | 154.8 | 0 | 0 | 4.32
18+0,00 | 19+0,00 | 18 | 19 | 319.35 | 63.87 | 340.29 | 0 | 0 | 0 | 1.56 | 154.8 | 0 | 0 | 4.46
19+0,00 | 20+0,00 | 19 | 20 | 330.4 | 66.08 | 411.13 | 0 | 0 | 0 | 0.84 | 154.8 | 0 | 0 | 4.61
20+0,00 | 20+7,38 | 20 | 20.369 | 124.9 | 24.98 | 175.45 | 0 | 0 | 0 | 0 | 57.16 | 0 | 0 | 1.7
20+7,38 | 21+0,00 | 20.369 | 21 | 217.15 | 43.43 | 342.8 | 0 | 0 | 0 | 0 | 97.64 | 0 | 0 | 2.91
21+0,00 | 22+0,00 | 21 | 22 | 356.15 | 71.23 | 685.32 | 0 | 0 | 0 | 0 | 154.8 | 0 | 0 | 4.61
22+0,00 | 23+0,00 | 22 | 23 | 380.8 | 76.16 | 927.91 | 0 | 0 | 0 | 0 | 154.8 | 0 | 0 | 4.45
23+0,00 | 24+0,00 | 23 | 24 | 391.4 | 78.28 | 1127.48 | 0 | 0 | 0 | 0 | 154.8 | 0 | 0 | 4.12
24+0,00 | 25+0,00 | 24 | 25 | 401.7 | 80.34 | 1308.29 | 0 | 0 | 0 | 0 | 154.8 | 0 | 0 | 3.94
25+0,00 | 25+7,64 | 25 | 25.382 | 162.45 | 32.49 | 568.9 | 0 | 0 | 0 | 0 | 59.1 | 0 | 0 | 1.51
25+7,64 | 26+0,00 | 25.382 | 26 | 261.2 | 52.24 | 930.5 | 0 | 0 | 0 | 0 | 95.71 | 0 | 0 | 2.44
26+0,00 | 27+0,00 | 26 | 27 | 399.45 | 79.89 | 1345.66 | 0 | 0 | 0 | 0 | 154.8 | 0 | 0 | 3.94
27+0,00 | 28+0,00 | 27 | 28 | 401.35 | 80.27 | 1169.96 | 0 | 0 | 0 | 0 | 154.8 | 0 | 0 | 4.12
28+0,00 | 29+0,00 | 28 | 29 | 397.3 | 79.46 | 915.1 | 0 | 0 | 0 | 0 | 154.8 | 0 | 0 | 4.45
29+0,00 | 30+0,00 | 29 | 30 | 344.25 | 68.85 | 550.44 | 0 | 0 | 0 | 0 | 154.8 | 0 | 0 | 4.61
30+0,00 | 30+7,89 | 30 | 30.3945 | 125.55 | 25.11 | 135.15 | 0 | 0 | 0 | 1.4 | 62.18 | 0 | 0 | 1.76
30+7,89 | 31+0,00 | 30.3945 | 31 | 203.5 | 40.7 | 165.19 | 0 | 0 | 0 | 9.42 | 98.8 | 0 | 0 | 2.62
31+0,00 | 32+0,00 | 31 | 32 | 329.05 | 65.81 | 284.74 | 0 | 0 | 0 | 12.87 | 160.2 | 0 | 0 | 4.46
32+0,00 | 33+0,00 | 32 | 33 | 340 | 68 | 385.99 | 0 | 0 | 0 | 0 | 154.8 | 0 | 0 | 4.61
33+0,00 | 34+0,00 | 33 | 34 | 370.4 | 74.08 | 420.3 | 0 | 0 | 0 | 0 | 154.8 | 0 | 0 | 4.61
34+0,00 | 35+0,00 | 34 | 35 | 352.4 | 70.48 | 308.22 | 0 | 0 | 0 | 0 | 154.8 | 0 | 0 | 4.61
35+0,00 | 36+0,00 | 35 | 36 | 311.65 | 62.33 | 179.05 | 0 | 0 | 0 | 2.93 | 155.15 | 0 | 0 | 4.46
36+0,00 | 37+0,00 | 36 | 37 | 291.65 | 58.33 | 116.79 | 0 | 0 | 0 | 12.04 | 160.55 | 0 | 0 | 4.32
37+0,00 | 38+0,00 | 37 | 38 | 269.5 | 53.9 | 86.83 | 0 | 0 | 0 | 19.13 | 165.6 | 0 | 0 | 4.32
38+0,00 | 39+0,00 | 38 | 39 | 253.7 | 50.74 | 77.99 | 0 | 0 | 0 | 15.19 | 160.2 | 0 | 0 | 4.32
39+0,00 | 40+0,00 | 39 | 40 | 268.05 | 53.61 | 99.89 | 0 | 0 | 0 | 7.68 | 155.27 | 0 | 0 | 4.32
40+0,00 | 41+0,00 | 40 | 41 | 315.7 | 63.14 | 153.94 | 0 | 0 | 0 | 2.62 | 155.27 | 0 | 0 | 4.46
41+0,00 | 42+0,00 | 41 | 42 | 312.35 | 62.47 | 199.07 | 0 | 0 | 0 | 16.42 | 150.36 | 0 | 0 | 3.45
42+0,00 | 43+0,00 | 42 | 43 | 322.3 | 64.46 | 364.63 | 0 | 0 | 0 | 16.42 | 150.36 | 0 | 0 | 3.45
43+0,00 | 44+0,00 | 43 | 44 | 394.25 | 78.85 | 703.57 | 0 | 0 | 0 | 0 | 154.8 | 0 | 0 | 4.61
44+0,00 | 45+0,00 | 44 | 45 | 405.75 | 81.15 | 908.06 | 0 | 0 | 0 | 0 | 154.8 | 0 | 0 | 4.61
45+0,00 | 46+0,00 | 45 | 46 | 389.1 | 77.82 | 877.45 | 0 | 0 | 0 | 0 | 154.8 | 0 | 0 | 4.61
46+0,00 | 47+0,00 | 46 | 47 | 371.25 | 74.25 | 731.93 | 0 | 0 | 0 | 0 | 154.8 | 0 | 0 | 4.61
47+0,00 | 48+0,00 | 47 | 48 | 358.6 | 71.72 | 552.94 | 0 | 0 | 0 | 0 | 154.8 | 0 | 0 | 4.61
48+0,00 | 49+0,00 | 48 | 49 | 324.15 | 64.83 | 343.67 | 0 | 0 | 0 | 0 | 154.8 | 0 | 0 | 4.61
49+0,00 | 50+0,00 | 49 | 50 | 399.15 | 79.83 | 187.54 | 0 | 0 | 0 | 32.67 | 151.05 | 0 | 0 | 3.45
50+0,00 | 51+0,00 | 50 | 51 | 399.7 | 79.94 | 105.25 | 0 | 0 | 0 | 72.92 | 151.05 | 0 | 0 | 3.31
51+0,00 | 52+0,00 | 51 | 52 | 283.8 | 56.76 | 30.23 | 0 | 0 | 0 | 139.15 | 162.53 | 0 | 0 | 4.17
52+0,00 | 53+0,00 | 52 | 53 | 288.6 | 57.72 | 1.53 | 0 | 0 | 0 | 288.79 | 172.19 | 0 | 0 | 4.03
53+0,00 | 54+0,00 | 53 | 54 | 319.05 | 63.81 | 0 | 0 | 0 | 0 | 484.48 | 175.27 | 0 | 0 | 4.03
54+0,00 | 55+0,00 | 54 | 55 | 349.5 | 69.9 | 0 | 0 | 0 | 0 | 697.43 | 176.41 | 0 | 0 | 4.03
55+0,00 | 56+0,00 | 55 | 56 | 385 | 77 | 0 | 0 | 0 | 0 | 914.53 | 176.41 | 0 | 0 | 4.03
56+0,00 | 57+0,00 | 56 | 57 | 418.4 | 83.68 | 0 | 0 | 0 | 0 | 1082.89 | 176.41 | 0 | 0 | 4.03
57+0,00 | 58+0,00 | 57 | 58 | 442.85 | 88.57 | 0 | 0 | 0 | 0 | 1145.2 | 176.41 | 0 | 0 | 4.03
58+0,00 | 59+0,00 | 58 | 59 | 447.95 | 89.59 | 0 | 0 | 0 | 0 | 1056.03 | 176.41 | 0 | 0 | 4.03
59+0,00 | 60+0,00 | 59 | 60 | 427.7 | 85.54 | 0 | 0 | 0 | 0 | 832.96 | 176.41 | 0 | 0 | 4.03
60+0,00 | 61+0,00 | 60 | 61 | 383.75 | 76.75 | 0.59 | 0 | 0 | 0 | 537.86 | 173.25 | 0 | 0 | 4.03
61+0,00 | 62+0,00 | 61 | 62 | 333.85 | 66.77 | 26.46 | 0 | 0 | 0 | 262.82 | 166.14 | 0 | 0 | 4.17
62+0,00 | 63+0,00 | 62 | 63 | 298.05 | 59.61 | 50.38 | 0 | 0 | 0 | 124.8 | 160.75 | 0 | 0 | 4.32
63+0,00 | 64+0,00 | 63 | 64 | 296.95 | 59.39 | 27.15 | 0 | 0 | 0 | 104.62 | 163.51 | 0 | 0 | 4.17
64+0,00 | 65+0,00 | 64 | 65 | 342.05 | 68.41 | 2.64 | 0 | 0 | 0 | 173.82 | 172.06 | 0 | 0 | 4.03
65+0,00 | 66+0,00 | 65 | 66 | 356.8 | 71.36 | 0 | 0 | 0 | 0 | 183.22 | 176.41 | 0 | 0 | 4.03
66+0,00 | 67+0,00 | 66 | 67 | 314.55 | 62.91 | 45.89 | 0 | 0 | 0 | 68.18 | 165.6 | 0 | 0 | 4.17
67+0,00 | 68+0,00 | 67 | 68 | 311.15 | 62.23 | 235.56 | 0 | 0 | 0 | 3.9 | 154.8 | 0 | 0 | 4.46
68+0,00 | 69+0,00 | 68 | 69 | 351.3 | 70.26 | 542.4 | 0 | 0 | 0 | 0 | 154.8 | 0 | 0 | 4.61
69+0,00 | 70+0,00 | 69 | 70 | 380.75 | 76.15 | 827.21 | 0 | 0 | 0 | 0 | 154.8 | 0 | 0 | 4.61
70+0,00 | 71+0,00 | 70 | 71 | 385.8 | 77.16 | 985.11 | 0 | 0 | 0 | 0 | 154.8 | 0 | 0 | 4.61
71+0,00 | 72+0,00 | 71 | 72 | 389.15 | 77.83 | 1102.22 | 0 | 0 | 0 | 0 | 154.8 | 0 | 0 | 4.61
72+0,00 | 73+0,00 | 72 | 73 | 396.1 | 79.22 | 1200.98 | 0 | 0 | 0 | 0 | 154.8 | 0 | 0 | 4.61
73+0,00 | 74+0,00 | 73 | 74 | 386.9 | 77.38 | 1198.24 | 0 | 0 | 0 | 0 | 154.8 | 0 | 0 | 4.61
74+0,00 | 75+0,00 | 74 | 75 | 374.55 | 74.91 | 1150.52 | 0 | 0 | 0 | 0 | 154.8 | 0 | 0 | 4.61
75+0,00 | 76+0,00 | 75 | 76 | 374.9 | 74.98 | 1109.98 | 0 | 0 | 0 | 0 | 154.8 | 0 | 0 | 4.61
76+0,00 | 77+0,00 | 76 | 77 | 371.35 | 74.27 | 967.63 | 0 | 0 | 0 | 0 | 154.8 | 0 | 0 | 4.61
77+0,00 | 78+0,00 | 77 | 78 | 349.25 | 69.85 | 679.42 | 0 | 0 | 0 | 0 | 154.8 | 0 | 0 | 4.61
78+0,00 | 79+0,00 | 78 | 79 | 308.6 | 61.72 | 376.08 | 0 | 0 | 0 | 0 | 154.8 | 0 | 0 | 4.61
79+0,00 | 80+0,00 | 79 | 80 | 269.55 | 53.91 | 146.71 | 0 | 0 | 0 | 4.64 | 157.1 | 0 | 0 | 4.46
80+0,00 | 81+0,00 | 80 | 81 | 266.7 | 53.34 | 32.86 | 0 | 0 | 0 | 28.24 | 164.85 | 0 | 0 | 4.17
81+0,00 | 82+0,00 | 81 | 82 | 278.7 | 55.74 | 2.64 | 0 | 0 | 0 | 64.99 | 171.13 | 0 | 0 | 4.03
82+0,00 | 83+0,00 | 82 | 83 | 276.35 | 55.27 | 3.58 | 0 | 0 | 0 | 53.46 | 171.89 | 0 | 0 | 4.03
83+0,00 | 84+0,00 | 83 | 84 | 247.55 | 49.51 | 50.56 | 0 | 0 | 0 | 14.97 | 165.51 | 0 | 0 | 4.17
84+0,00 | 85+0,00 | 84 | 85 | 247.35 | 49.47 | 193 | 0 | 0 | 0 | 2.87 | 157 | 0 | 0 | 4.46
85+0,00 | 86+0,00 | 85 | 86 | 290.1 | 58.02 | 465.64 | 0 | 0 | 0 | 0 | 154.8 | 0 | 0 | 4.61
86+0,00 | 87+0,00 | 86 | 87 | 343.4 | 68.68 | 885.6 | 0 | 0 | 0 | 0 | 154.8 | 0 | 0 | 4.61
87+0,00 | 88+0,00 | 87 | 88 | 367.9 | 73.58 | 1239.4 | 0 | 0 | 0 | 0 | 154.8 | 0 | 0 | 4.27
88+0,00 | 89+0,00 | 88 | 89 | 377.8 | 75.56 | 1511.36 | 0 | 0 | 0 | 0 | 154.8 | 0 | 0 | 3.94
89+0,00 | 90+0,00 | 89 | 90 | 405.15 | 81.03 | 1748.93 | 0 | 0 | 0 | 0 | 154.8 | 0 | 0 | 3.94
90+0,00 | 91+0,00 | 90 | 91 | 417 | 83.4 | 1836.67 | 0 | 0 | 0 | 0 | 154.8 | 0 | 0 | 3.94
91+0,00 | 92+0,00 | 91 | 92 | 419.85 | 83.97 | 1848.49 | 0 | 0 | 0 | 0 | 154.8 | 0 | 0 | 3.94
92+0,00 | 92+7,09 | 92 | 92.3545 | 148.95 | 29.79 | 654.15 | 0 | 0 | 0 | 0 | 54.9 | 0 | 0 | 1.4
92+7,09 | 93+0,00 | 92.3545 | 93 | 270.5 | 54.1 | 1183.19 | 0 | 0 | 0 | 0 | 99.9 | 0 | 0 | 2.55
93+0,00 | 93+9,24 | 93 | 93.462 | 193.25 | 38.65 | 839.49 | 0 | 0 | 0 | 0 | 71.54 | 0 | 0 | 1.82
93+9,24 | 94+0,00 | 93.462 | 94 | 223.85 | 44.77 | 957.35 | 0 | 0 | 0 | 0 | 83.26 | 0 | 0 | 2.12
94+0,00 | 94+11,39 | 94 | 94.5695 | 234.5 | 46.9 | 979.86 | 0 | 0 | 0 | 0 | 88.19 | 0 | 0 | 2.25
94+11,39 | 95+0,00 | 94.5695 | 95 | 177.85 | 35.57 | 726.99 | 0 | 0 | 0 | 0 | 66.61 | 0 | 0 | 1.84
95+0,00 | 96+0,00 | 95 | 96 | 665.35 | 133.07 | 1874.44 | 0 | 0 | 0 | 0 | 153.59 | 0 | 0 | 3.45
96+0,00 | 97+0,00 | 96 | 97 | 676.35 | 135.27 | 1776.17 | 0 | 0 | 0 | 0 | 153.59 | 0 | 0 | 3.45
97+0,00 | 98+0,00 | 97 | 98 | 432.7 | 86.54 | 1403.84 | 0 | 0 | 0 | 0 | 154.8 | 0 | 0 | 4.61
98+0,00 | 99+0,00 | 98 | 99 | 418.1 | 83.62 | 1227.48 | 0 | 0 | 0 | 0 | 154.8 | 0 | 0 | 4.61
99+0,00 | 100+0,00 | 99 | 100 | 404.5 | 80.9 | 1063.24 | 0 | 0 | 0 | 0 | 154.8 | 0 | 0 | 4.61
100+0,00 | 101+0,00 | 100 | 101 | 391.05 | 78.21 | 907.36 | 0 | 0 | 0 | 0 | 154.8 | 0 | 0 | 4.61
101+0,00 | 102+0,00 | 101 | 102 | 376.8 | 75.36 | 737.77 | 0 | 0 | 0 | 0 | 154.8 | 0 | 0 | 4.61
102+0,00 | 103+0,00 | 102 | 103 | 360.6 | 72.12 | 536.64 | 0 | 0 | 0 | 0 | 154.8 | 0 | 0 | 4.61
103+0,00 | 104+0,00 | 103 | 104 | 335.7 | 67.14 | 311.84 | 0 | 0 | 0 | 0 | 154.8 | 0 | 0 | 4.61
104+0,00 | 105+0,00 | 104 | 105 | 275.65 | 55.13 | 107.17 | 0 | 0 | 0 | 39.56 | 155.97 | 0 | 0 | 4.46
105+0,00 | 106+0,00 | 105 | 106 | 256.4 | 51.28 | 8.71 | 0 | 0 | 0 | 178.75 | 161.37 | 0 | 0 | 4.17
106+0,00 | 107+0,00 | 106 | 107 | 301.9 | 60.38 | 0 | 0 | 0 | 0 | 371.37 | 171 | 0 | 0 | 4.03
107+0,00 | 108+0,00 | 107 | 108 | 336 | 67.2 | 0 | 0 | 0 | 0 | 518.89 | 176.41 | 0 | 0 | 4.03
108+0,00 | 109+0,00 | 108 | 109 | 350.05 | 70.01 | 0 | 0 | 0 | 0 | 596.87 | 176.41 | 0 | 0 | 4.03
109+0,00 | 110+0,00 | 109 | 110 | 330.95 | 66.19 | 0 | 0 | 0 | 0 | 571.34 | 176.41 | 0 | 0 | 4.03
110+0,00 | 111+0,00 | 110 | 111 | 301.55 | 60.31 | 0 | 0 | 0 | 0 | 472.82 | 176.41 | 0 | 0 | 4.03
111+0,00 | 112+0,00 | 111 | 112 | 290.25 | 58.05 | 0 | 0 | 0 | 0 | 365.25 | 176.41 | 0 | 0 | 4.03
112+0,00 | 113+0,00 | 112 | 113 | 296.6 | 59.32 | 0 | 0 | 0 | 430.65 | 301 | 176.41 | 430.65 | 0 | 4.03
113+0,00 | 114+0,00 | 113 | 114 | 298 | 59.6 | 0 | 0 | 0 | 837.09 | 291.02 | 176.41 | 837.09 | 0 | 4.03
114+0,00 | 115+0,00 | 114 | 115 | 289.55 | 57.91 | 0 | 0 | 0 | 632.52 | 234.14 | 175.65 | 632.52 | 0 | 4.03
115+0,00 | 116+0,00 | 115 | 116 | 293.5 | 58.7 | 0.35 | 0 | 0 | 226.07 | 145.11 | 174.41 | 226.07 | 0 | 4.02
116+0,00 | 117+0,00 | 116 | 117 | 323.95 | 64.79 | 33.7 | 0 | 0 | 0 | 79.68 | 180.12 | 0 | 0 | 4.15
117+0,00 | 118+0,00 | 117 | 118 | 386.15 | 77.23 | 241.91 | 0 | 0 | 0 | 23.53 | 192.18 | 0 | 0 | 4.43
118+0,00 | 119+0,00 | 118 | 119 | 462.9 | 92.58 | 743.16 | 0 | 0 | 0 | 0 | 205.75 | 0 | 0 | 4.58
119+0,00 | 120+0,00 | 119 | 120 | 513.5 | 102.7 | 1183.45 | 0 | 0 | 0 | 0 | 208.64 | 0 | 0 | 3.44
120+0,00 | 121+0,00 | 120 | 121 | 490.8 | 98.16 | 1138.39 | 0 | 0 | 0 | 0 | 192.57 | 0 | 0 | 3.43
121+0,00 | 122+0,00 | 121 | 122 | 506 | 101.2 | 800.48 | 0 | 0 | 0 | 1.38 | 171.67 | 0 | 0 | 4.58
122+0,00 | 123+0,00 | 122 | 123 | 440.45 | 88.09 | 383.15 | 0 | 0 | 0 | 38.39 | 142.7 | 0 | 0 | 2.3
123+0,00 | 124+0,00 | 123 | 124 | 288.4 | 57.68 | 88.41 | 0 | 0 | 0 | 80.75 | 127.49 | 0 | 0 | 1.15
124+0,00 | 125+0,00 | 124 | 125 | 258.25 | 51.65 | 26.4 | 0 | 0 | 0 | 91.6 | 148.62 | 0 | 0 | 3.31
125+0,00 | 126+0,00 | 125 | 126 | 285.75 | 57.15 | 12.47 | 0 | 0 | 0 | 107.45 | 167.04 | 0 | 0 | 4.17
126+0,00 | 127+0,00 | 126 | 127 | 293.7 | 58.74 | 4.31 | 0 | 0 | 0 | 132.78 | 168.11 | 0 | 0 | 4.03
127+0,00 | 128+0,00 | 127 | 128 | 297 | 59.4 | 45.89 | 0 | 0 | 0 | 79.01 | 163.91 | 0 | 0 | 4.17
128+0,00 | 129+0,00 | 128 | 129 | 324.1 | 64.82 | 246.25 | 0 | 0 | 0 | 5.75 | 157.44 | 0 | 0 | 4.46
129+0,00 | 130+0,00 | 129 | 130 | 348.05 | 69.61 | 572.37 | 0 | 0 | 0 | 0 | 154.8 | 0 | 0 | 4.61
130+0,00 | 131+0,00 | 130 | 131 | 376.95 | 75.39 | 915.58 | 0 | 0 | 0 | 0 | 154.8 | 0 | 0 | 4.61
131+0,00 | 132+0,00 | 131 | 132 | 398.7 | 79.74 | 1129.04 | 0 | 0 | 0 | 0 | 154.8 | 0 | 0 | 4.61
132+0,00 | 133+0,00 | 132 | 133 | 397.6 | 79.52 | 1102.83 | 0 | 0 | 0 | 0 | 154.8 | 0 | 0 | 4.61
133+0,00 | 134+0,00 | 133 | 134 | 397.25 | 79.45 | 977.17 | 0 | 0 | 0 | 0 | 154.8 | 0 | 0 | 4.61
134+0,00 | 135+0,00 | 134 | 135 | 388.6 | 77.72 | 728.04 | 0 | 0 | 0 | 0 | 154.8 | 0 | 0 | 4.61
135+0,00 | 136+0,00 | 135 | 136 | 338 | 67.6 | 346.95 | 0 | 0 | 0 | 3.34 | 157.21 | 0 | 0 | 4.46
136+0,00 | 137+0,00 | 136 | 137 | 279.95 | 55.99 | 77.17 | 0 | 0 | 0 | 51.12 | 159.56 | 0 | 0 | 4.17
137+0,00 | 138+0,00 | 137 | 138 | 293.1 | 58.62 | 0.47 | 0 | 0 | 0 | 144.25 | 167.95 | 0 | 0 | 4.03
138+0,00 | 139+0,00 | 138 | 139 | 325.05 | 65.01 | 0 | 0 | 0 | 0 | 214.96 | 176.41 | 0 | 0 | 4.03
139+0,00 | 140+0,00 | 139 | 140 | 316.55 | 63.31 | 29.16 | 0 | 0 | 0 | 133.08 | 170.23 | 0 | 0 | 4.17
140+0,00 | 141+0,00 | 140 | 141 | 314.85 | 62.97 | 180.19 | 0 | 0 | 0 | 14.56 | 159.42 | 0 | 0 | 4.46
141+0,00 | 142+0,00 | 141 | 142 | 334.5 | 66.9 | 444.2 | 0 | 0 | 0 | 0 | 154.8 | 0 | 0 | 4.61
142+0,00 | 143+0,00 | 142 | 143 | 363.3 | 72.66 | 684.84 | 0 | 0 | 0 | 0 | 154.8 | 0 | 0 | 4.61
143+0,00 | 144+0,00 | 143 | 144 | 381.7 | 76.34 | 828.36 | 0 | 0 | 0 | 0 | 154.8 | 0 | 0 | 4.61
144+0,00 | 145+0,00 | 144 | 145 | 392.05 | 78.41 | 882.93 | 0 | 0 | 0 | 0 | 154.8 | 0 | 0 | 4.61
145+0,00 | 146+0,00 | 145 | 146 | 390.7 | 78.14 | 838.02 | 0 | 0 | 0 | 0 | 154.8 | 0 | 0 | 4.61
146+0,00 | 147+0,00 | 146 | 147 | 367.45 | 73.49 | 697.26 | 0 | 0 | 0 | 0 | 154.8 | 0 | 0 | 4.61
147+0,00 | 148+0,00 | 147 | 148 | 337.5 | 67.5 | 547 | 0 | 0 | 0 | 0 | 154.8 | 0 | 0 | 4.61
148+0,00 | 149+0,00 | 148 | 149 | 325.85 | 65.17 | 483.8 | 0 | 0 | 0 | 0 | 154.8 | 0 | 0 | 4.61
149+0,00 | 150+0,00 | 149 | 150 | 340.5 | 68.1 | 545.34 | 0 | 0 | 0 | 0 | 154.8 | 0 | 0 | 4.61
150+0,00 | 151+0,00 | 150 | 151 | 373.5 | 74.7 | 681.1 | 0 | 0 | 0 | 0 | 154.8 | 0 | 0 | 4.61
151+0,00 | 152+0,00 | 151 | 152 | 403.3 | 80.66 | 777.63 | 0 | 0 | 0 | 0 | 154.8 | 0 | 0 | 4.61
152+0,00 | 153+0,00 | 152 | 153 | 417.8 | 83.56 | 788.07 | 0 | 0 | 0 | 0 | 154.8 | 0 | 0 | 4.61
153+0,00 | 154+0,00 | 153 | 154 | 496.2 | 99.24 | 782.73 | 0 | 0 | 0 | 0 | 144.71 | 0 | 0 | 3.45
154+0,00 | 155+0,00 | 154 | 155 | 426.85 | 85.37 | 490.87 | 0 | 0 | 0 | 0 | 144.71 | 0 | 0 | 3.45
155+0,00 | 156+0,00 | 155 | 156 | 311.1 | 62.22 | 97.08 | 0 | 0 | 0 | 55.84 | 165.6 | 0 | 0 | 4.32
156+0,00 | 157+0,00 | 156 | 157 | 368.1 | 73.62 | 0.47 | 0 | 0 | 126.95 | 220.98 | 176.41 | 126.95 | 0 | 4.03
157+0,00 | 158+0,00 | 157 | 158 | 374.55 | 74.91 | 0 | 0 | 0 | 237 | 312.26 | 176.38 | 237 | 0 | 4.02
158+0,00 | 158+1,38 | 158 | 158.069 | 24.35 | 4.87 | 0 | 0 | 0 | 15.12 | 20.41 | 12.21 | 15.12 | 0 | 0.28
158+1,38 | 158+15,98 | 158.069 | 158.799 | 250.65 | 50.13 | 0 | 0 | 0 | 79.13 | 218.04 | 128.61 | 79.13 | 0 | 2.88
158+15,98 | 159+0,00 | 158.799 | 159 | 67.3 | 13.46 | 0 | 0 | 0 | 0 | 61.82 | 35.34 | 0 | 0 | 0.78
159+0,00 | 159+10,58 | 159 | 159.529 | 183.75 | 36.75 | 0 | 0 | 0 | 0 | 184.04 | 93.07 | 0 | 0 | 2.01
159+10,58 | 160+0,00 | 159.529 | 160 | 178.15 | 35.63 | 0 | 0 | 0 | 0 | 247.25 | 82.73 | 0 | 0 | 1.76
160+0,00 | 161+0,00 | 160 | 161 | 412.15 | 82.43 | 0 | 0 | 0 | 0 | 589.39 | 175.67 | 0 | 0 | 3.71
161+0,00 | 161+7,18 | 161 | 161.359 | 140.65 | 28.13 | 0 | 0 | 0 | 0 | 153.96 | 63.09 | 0 | 0 | 1.33
161+7,18 | 162+0,00 | 161.359 | 162 | 212.35 | 42.47 | 0 | 0 | 0 | 0 | 180.53 | 112.58 | 0 | 0 | 2.38
162+0,00 | 163+0,00 | 162 | 163 | 275.95 | 55.19 | 19.13 | 0 | 0 | 0 | 119.07 | 170.39 | 0 | 0 | 3.71
163+0,00 | 164+0,00 | 163 | 164 | 303.85 | 60.77 | 197.07 | 0 | 0 | 0 | 11.79 | 159.89 | 0 | 0 | 3.96
164+0,00 | 164+17,18 | 164 | 164.859 | 319.3 | 63.86 | 376.42 | 0 | 0 | 0 | 0 | 132.87 | 0 | 0 | 3.63
164+17,18 | 165+0,00 | 164.859 | 165 | 53.55 | 10.71 | 74 | 0 | 0 | 0 | 0 | 21.79 | 0 | 0 | 0.6
165+0,00 | 165+13,44 | 165 | 165.672 | 259.2 | 51.84 | 382.04 | 0 | 0 | 0 | 0 | 103.9 | 0 | 0 | 2.83
165+13,44 | 166+0,00 | 165.672 | 166 | 127.4 | 25.48 | 195.86 | 0 | 0 | 0 | 0 | 50.76 | 0 | 0 | 1.39
166+0,00 | 166+9,69 | 166 | 166.4845 | 187.45 | 37.49 | 285.8 | 0 | 0 | 0 | 0 | 74.93 | 0 | 0 | 2.04
166+9,69 | 167+0,00 | 166.4845 | 167 | 190.85 | 38.17 | 285.25 | 0 | 0 | 0 | 0 | 79.73 | 0 | 0 | 2.18
167+0,00 | 168+0,00 | 167 | 168 | 348.75 | 69.75 | 486.63 | 0 | 0 | 0 | 0 | 161.55 | 0 | 0 | 4.2
168+0,00 | 169+0,00 | 168 | 169 | 345.4 | 69.08 | 392.65 | 0 | 0 | 0 | 3.8 | 175.74 | 0 | 0 | 4.05
169+0,00 | 169+19,69 | 169 | 169.9845 | 407.35 | 81.47 | 345.63 | 0 | 0 | 0 | 4.06 | 184.03 | 0 | 0 | 4
169+19,69 | 170+0,00 | 169.9845 | 170 | 6.65 | 1.33 | 5.6 | 0 | 0 | 0 | 0.02 | 2.96 | 0 | 0 | 0.07
170+0,00 | 171+0,00 | 170 | 171 | 375.25 | 75.05 | 427.83 | 0 | 0 | 0 | 0 | 188.72 | 0 | 0 | 5.16
171+0,00 | 172+0,00 | 171 | 172 | 378.45 | 75.69 | 526.92 | 0 | 0 | 0 | 0 | 183.47 | 0 | 0 | 5.81
172+0,00 | 173+0,00 | 172 | 173 | 399 | 79.8 | 669.83 | 0 | 0 | 0 | 0 | 183.4 | 0 | 0 | 4.97
173+0,00 | 174+0,00 | 173 | 174 | 424.8 | 84.96 | 812.98 | 0 | 0 | 0 | 0 | 188.72 | 0 | 0 | 4.51
174+0,00 | 175+0,00 | 174 | 175 | 406.8 | 81.36 | 735.23 | 0 | 0 | 0 | 0 | 183.35 | 0 | 0 | 4.59
175+0,00 | 176+0,00 | 175 | 176 | 347.8 | 69.56 | 513.25 | 0 | 0 | 0 | 0 | 166.28 | 0 | 0 | 4.59
176+0,00 | 177+0,00 | 176 | 177 | 306.85 | 61.37 | 377.19 | 0 | 0 | 0 | 0 | 155.74 | 0 | 0 | 4.6
177+0,00 | 178+0,00 | 177 | 178 | 298.6 | 59.72 | 349.29 | 0 | 0 | 0 | 0 | 154.8 | 0 | 0 | 4.61
178+0,00 | 179+0,00 | 178 | 179 | 248.4 | 49.68 | 410.42 | 0 | 0 | 0 | 0 | 154.8 | 0 | 0 | 4.61
179+0,00 | 180+0,00 | 179 | 180 | 265.8 | 53.16 | 517.85 | 0 | 0 | 0 | 0 | 154.8 | 0 | 0 | 4.61
180+0,00 | 181+0,00 | 180 | 181 | 350.75 | 70.15 | 650.45 | 0 | 0 | 0 | 0 | 154.8 | 0 | 0 | 4.61
181+0,00 | 182+0,00 | 181 | 182 | 373.55 | 74.71 | 857.26 | 0 | 0 | 0 | 0 | 154.8 | 0 | 0 | 4.61
182+0,00 | 183+0,00 | 182 | 183 | 400.35 | 80.07 | 1132.28 | 0 | 0 | 0 | 0 | 154.8 | 0 | 0 | 4.61
183+0,00 | 184+0,00 | 183 | 184 | 400.05 | 80.01 | 1319.17 | 0 | 0 | 0 | 0 | 154.78 | 0 | 0 | 4.23
184+0,00 | 185+0,00 | 184 | 185 | 390.8 | 78.16 | 1487.52 | 0 | 0 | 0 | 0 | 154.72 | 0 | 0 | 3.78
185+0,00 | 186+0,00 | 185 | 186 | 395 | 79 | 1619.45 | 0 | 0 | 0 | 0 | 154.67 | 0 | 0 | 3.65
186+0,00 | 187+0,00 | 186 | 187 | 379.7 | 75.94 | 1486.05 | 0 | 0 | 0 | 0 | 154.66 | 0 | 0 | 3.6
187+0,00 | 187+3,58 | 187 | 187.179 | 65.45 | 13.09 | 237.8 | 0 | 0 | 0 | 0 | 27.71 | 0 | 0 | 0.64
187+3,58 | 188+0,00 | 187.179 | 188 | 318.5 | 63.7 | 1048.25 | 0 | 0 | 0 | 0 | 126.95 | 0 | 0 | 3.21
188+0,00 | 189+0,00 | 188 | 189 | 393.85 | 78.77 | 1035.54 | 0 | 0 | 0 | 0 | 154.66 | 0 | 0 | 4.22
189+0,00 | 190+0,00 | 189 | 190 | 362.75 | 72.55 | 679.41 | 0 | 0 | 0 | 0 | 154.66 | 0 | 0 | 4.22
190+0,00 | 190+13,58 | 190 | 190.679 | 234.35 | 46.87 | 338.64 | 0 | 0 | 0 | 0 | 105.04 | 0 | 0 | 2.87
190+13,58 | 191+0,00 | 190.679 | 191 | 108.6 | 21.72 | 141.31 | 0 | 0 | 0 | 0 | 49.62 | 0 | 0 | 1.36
191+0,00 | 192+0,00 | 191 | 192 | 329.4 | 65.88 | 416.57 | 0 | 0 | 0 | 0 | 154.66 | 0 | 0 | 4.22
192+0,00 | 192+12,78 | 192 | 192.639 | 204.7 | 40.94 | 268.27 | 0 | 0 | 0 | 0 | 98.83 | 0 | 0 | 2.7
192+12,78 | 193+0,00 | 192.639 | 193 | 116.1 | 23.22 | 157.57 | 0 | 0 | 0 | 0 | 55.83 | 0 | 0 | 1.52
193+0,00 | 194+0,00 | 193 | 194 | 326.25 | 65.25 | 443.4 | 0 | 0 | 0 | 0 | 154.66 | 0 | 0 | 4.24
194+0,00 | 194+11,98 | 194 | 194.599 | 193.5 | 38.7 | 265.35 | 0 | 0 | 0 | 0 | 92.62 | 0 | 0 | 2.54
194+11,98 | 195+0,00 | 194.599 | 195 | 126.4 | 25.28 | 174.95 | 0 | 0 | 0 | 0 | 62.04 | 0 | 0 | 1.69
195+0,00 | 196+0,00 | 195 | 196 | 301.6 | 60.32 | 385.28 | 0 | 0 | 0 | 0 | 154.66 | 0 | 0 | 4.22
196+0,00 | 197+0,00 | 196 | 197 | 288.65 | 57.73 | 298.46 | 0 | 0 | 0 | 0 | 154.66 | 0 | 0 | 4.22
197+0,00 | 198+0,00 | 197 | 198 | 287.35 | 57.47 | 209.77 | 0 | 0 | 0 | 2.24 | 154.66 | 0 | 0 | 4.23
198+0,00 | 198+1,98 | 198 | 198.099 | 28.55 | 5.71 | 15.17 | 0 | 0 | 0 | 0.44 | 15.29 | 0 | 0 | 0.42
198+1,98 | 199+0,00 | 198.099 | 199 | 265.9 | 53.18 | 93.52 | 0 | 0 | 0 | 12.96 | 143.97 | 0 | 0 | 3.7
199+0,00 | 200+0,00 | 199 | 200 | 283.7 | 56.74 | 32.36 | 0 | 0 | 0 | 47.45 | 167.01 | 0 | 0 | 3.88
200+0,00 | 201+0,00 | 200 | 201 | 280.5 | 56.1 | 2.86 | 0 | 0 | 0 | 100.63 | 172.62 | 0 | 0 | 3.84
201+0,00 | 202+0,00 | 201 | 202 | 291.8 | 58.36 | 10.32 | 0 | 0 | 0 | 120.19 | 170.85 | 0 | 0 | 4.11
202+0,00 | 203+0,00 | 202 | 203 | 307.25 | 61.45 | 61.2 | 0 | 0 | 0 | 68.45 | 165.6 | 0 | 0 | 4.32
203+0,00 | 204+0,00 | 203 | 204 | 302.05 | 60.41 | 158.92 | 0 | 0 | 0 | 14.7 | 160.82 | 0 | 0 | 4.32
204+0,00 | 205+0,00 | 204 | 205 | 268.7 | 53.74 | 289.79 | 0 | 0 | 0 | 1.92 | 155.42 | 0 | 0 | 4.46
205+0,00 | 206+0,00 | 205 | 206 | 244.15 | 48.83 | 442.53 | 0 | 0 | 0 | 0 | 147.28 | 0 | 0 | 2.3
206+0,00 | 207+0,00 | 206 | 207 | 238.25 | 47.65 | 749.27 | 0 | 0 | 0 | 0 | 146.92 | 0 | 0 | 1.15
207+0,00 | 208+0,00 | 207 | 208 | 347.55 | 69.51 | 1022.82 | 0 | 0 | 0 | 0 | 154.45 | 0 | 0 | 3.44
208+0,00 | 209+0,00 | 208 | 209 | 444.75 | 88.95 | 1139.09 | 0 | 0 | 0 | 0 | 163.24 | 0 | 0 | 4.58
209+0,00 | 210+0,00 | 209 | 210 | 458 | 91.6 | 1142.75 | 0 | 0 | 0 | 0 | 187.95 | 0 | 0 | 4.62
210+0,00 | 211+0,00 | 210 | 211 | 472.75 | 94.55 | 947.06 | 0 | 0 | 0 | 0 | 213.84 | 0 | 0 | 4.67
211+0,00 | 212+0,00 | 211 | 212 | 434.4 | 86.88 | 675.81 | 0 | 0 | 0 | 0 | 215.53 | 0 | 0 | 4.63
212+0,00 | 213+0,00 | 212 | 213 | 367.1 | 73.42 | 481.9 | 0 | 0 | 0 | 0 | 191.27 | 0 | 0 | 4.58
213+0,00 | 214+0,00 | 213 | 214 | 322.3 | 64.46 | 408.12 | 0 | 0 | 0 | 0 | 165.31 | 0 | 0 | 4.58
214+0,00 | 215+0,00 | 214 | 215 | 305.4 | 61.08 | 397.53 | 0 | 0 | 0 | 0 | 155.25 | 0 | 0 | 4.6
215+0,00 | 216+0,00 | 215 | 216 | 304.45 | 60.89 | 427.13 | 0 | 0 | 0 | 0 | 154.8 | 0 | 0 | 4.61
216+0,00 | 217+0,00 | 216 | 217 | 314.75 | 62.95 | 460.49 | 0 | 0 | 0 | 0 | 154.8 | 0 | 0 | 4.61
217+0,00 | 218+0,00 | 217 | 218 | 325.6 | 65.12 | 485.99 | 0 | 0 | 0 | 0 | 154.8 | 0 | 0 | 4.61
218+0,00 | 219+0,00 | 218 | 219 | 340.15 | 68.03 | 523.71 | 0 | 0 | 0 | 0 | 154.8 | 0 | 0 | 4.61
219+0,00 | 220+0,00 | 219 | 220 | 353 | 70.6 | 541.68 | 0 | 0 | 0 | 0 | 154.8 | 0 | 0 | 4.61
220+0,00 | 221+0,00 | 220 | 221 | 351.5 | 70.3 | 532.67 | 0 | 0 | 0 | 0 | 154.8 | 0 | 0 | 4.61
221+0,00 | 222+0,00 | 221 | 222 | 341.15 | 68.23 | 527.81 | 0 | 0 | 0 | 0 | 154.8 | 0 | 0 | 4.61
222+0,00 | 223+0,00 | 222 | 223 | 327.65 | 65.53 | 491.44 | 0 | 0 | 0 | 0 | 154.8 | 0 | 0 | 4.61
223+0,00 | 224+0,00 | 223 | 224 | 312.85 | 62.57 | 413.35 | 0 | 0 | 0 | 0 | 154.8 | 0 | 0 | 4.61
224+0,00 | 225+0,00 | 224 | 225 | 293.5 | 58.7 | 333.36 | 0 | 0 | 0 | 0 | 154.8 | 0 | 0 | 4.61
225+0,00 | 226+0,00 | 225 | 226 | 278.5 | 55.7 | 301.29 | 0 | 0 | 0 | 1.27 | 154.8 | 0 | 0 | 4.61
226+0,00 | 227+0,00 | 226 | 227 | 209.9 | 41.98 | 357.53 | 0 | 0 | 0 | 1.02 | 154.8 | 0 | 0 | 4.61
227+0,00 | 228+0,00 | 227 | 228 | 234.05 | 46.81 | 470.22 | 0 | 0 | 0 | 0.5 | 154.8 | 0 | 0 | 4.61
228+0,00 | 229+0,00 | 228 | 229 | 335.3 | 67.06 | 575.37 | 0 | 0 | 0 | 0.76 | 154.8 | 0 | 0 | 4.61
229+0,00 | 230+0,00 | 229 | 230 | 342.6 | 68.52 | 625.42 | 0 | 0 | 0 | 0 | 154.8 | 0 | 0 | 4.61
230+0,00 | 231+0,00 | 230 | 231 | 318.6 | 63.72 | 597.15 | 0 | 0 | 0 | 0 | 154.8 | 0 | 0 | 4.61
231+0,00 | 232+0,00 | 231 | 232 | 311.2 | 62.24 | 540.06 | 0 | 0 | 0 | 0 | 154.8 | 0 | 0 | 4.61
232+0,00 | 233+0,00 | 232 | 233 | 296.35 | 59.27 | 424.43 | 0 | 0 | 0 | 0 | 154.8 | 0 | 0 | 4.61
233+0,00 | 234+0,00 | 233 | 234 | 265.9 | 53.18 | 169.32 | 0 | 0 | 0 | 22.26 | 162.76 | 0 | 0 | 4.32
234+0,00 | 235+0,00 | 234 | 235 | 295.35 | 59.07 | 1.44 | 0 | 0 | 0 | 169.09 | 173.56 | 0 | 0 | 4.03
235+0,00 | 235+8,83 | 235 | 235.4415 | 166.1 | 33.22 | 0 | 0 | 0 | 0 | 147.13 | 39.06 | 0 | 0 | 0
235+8,83 | 235+14,41 | 235.4415 | 235.7205 | 70.2 | 14.04 | 0 | 0 | 0 | 0 | 51.98 | 0.09 | 0 | 0 | 0
235+14,41 | 236+0,00 | 235.7205 | 236 | 11.1 | 2.22 | 0 | 0 | 0 | 0 | 0 | 0 | 0 | 0 | 2.02
236+0,00 | 236+12,76 | 236 | 236.638 | 34.95 | 6.99 | 0 | 0 | 0 | 0 | 0 | 0 | 0 | 0 | 0
236+12,76 | 237+0,00 | 236.638 | 237 | 104.1 | 20.82 | 0 | 0 | 0 | 0 | 171.85 | 0 | 0 | 0 | 0
237+0,00 | 238+0,00 | 237 | 238 | 420.35 | 84.07 | 0 | 0 | 0 | 0 | 654.52 | 88.2 | 0 | 0 | 2.02
238+0,00 | 239+0,00 | 238 | 239 | 334.95 | 66.99 | 0 | 0 | 0 | 0 | 220.93 | 175.09 | 0 | 0 | 4.03
239+0,00 | 240+0,00 | 239 | 240 | 287.75 | 57.55 | 89.88 | 0 | 0 | 0 | 41.96 | 164.29 | 0 | 0 | 4.32
240+0,00 | 241+0,00 | 240 | 241 | 305.6 | 61.12 | 295.68 | 0 | 0 | 0 | 1.15 | 154.8 | 0 | 0 | 4.61
241+0,00 | 242+0,00 | 241 | 242 | 337.25 | 67.45 | 447.39 | 0 | 0 | 0 | 0 | 154.8 | 0 | 0 | 4.61
242+0,00 | 243+0,00 | 242 | 243 | 340 | 68 | 499.05 | 0 | 0 | 0 | 0 | 154.8 | 0 | 0 | 4.61
243+0,00 | 244+0,00 | 243 | 244 | 334.1 | 66.82 | 514.31 | 0 | 0 | 0 | 0 | 154.8 | 0 | 0 | 4.61
244+0,00 | 245+0,00 | 244 | 245 | 334.1 | 66.82 | 463.89 | 0 | 0 | 0 | 0 | 154.8 | 0 | 0 | 4.61
245+0,00 | 246+0,00 | 245 | 246 | 306.75 | 61.35 | 304.62 | 0 | 0 | 0 | 0 | 154.8 | 0 | 0 | 4.61
246+0,00 | 247+0,00 | 246 | 247 | 271.65 | 54.33 | 113.64 | 0 | 0 | 0 | 8.27 | 159.78 | 0 | 0 | 4.32
247+0,00 | 248+0,00 | 247 | 248 | 265.4 | 53.08 | 16.15 | 0 | 0 | 0 | 54.83 | 167.61 | 0 | 0 | 4.03
248+0,00 | 249+0,00 | 248 | 249 | 264.85 | 52.97 | 0.83 | 0 | 0 | 0 | 140.04 | 170.52 | 0 | 0 | 4.03
249+0,00 | 250+0,00 | 249 | 250 | 264.05 | 52.81 | 0.79 | 0 | 0 | 0 | 189.33 | 168.66 | 0 | 0 | 4.02
250+0,00 | 251+0,00 | 250 | 251 | 279.9 | 55.98 | 0.05 | 0 | 0 | 0 | 209.45 | 172.59 | 0 | 0 | 4.02
251+0,00 | 252+0,00 | 251 | 252 | 309.2 | 61.84 | 0.99 | 0 | 0 | 0 | 215.98 | 189.9 | 0 | 0 | 4.02
252+0,00 | 253+0,00 | 252 | 253 | 332.45 | 66.49 | 10.01 | 0 | 0 | 0 | 167.34 | 201.57 | 0 | 0 | 4.15
253+0,00 | 254+0,00 | 253 | 254 | 325.25 | 65.05 | 32.31 | 0 | 0 | 0 | 78.82 | 200.45 | 0 | 0 | 4.29
254+0,00 | 255+0,00 | 254 | 255 | 323.8 | 64.76 | 118.19 | 0 | 0 | 0 | 16.12 | 195.78 | 0 | 0 | 4.44
255+0,00 | 256+0,00 | 255 | 256 | 359.05 | 71.81 | 288.74 | 0 | 0 | 0 | 1.77 | 191.62 | 0 | 0 | 4.59
256+0,00 | 257+0,00 | 256 | 257 | 367.05 | 73.41 | 410.71 | 0 | 0 | 0 | 0 | 181.23 | 0 | 0 | 4.59
257+0,00 | 258+0,00 | 257 | 258 | 297.1 | 59.42 | 330.35 | 0 | 0 | 0 | 0 | 163.24 | 0 | 0 | 4.59
258+0,00 | 259+0,00 | 258 | 259 | 297.4 | 59.48 | 155.89 | 0 | 0 | 0 | 176.69 | 161.12 | 0 | 0 | 2.29
259+0,00 | 260+0,00 | 259 | 260 | 320.55 | 64.11 | 57.72 | 0 | 0 | 0 | 211.19 | 171.91 | 0 | 0 | 2.02
260+0,00 | 261+0,00 | 260 | 261 | 291.4 | 58.28 | 19.66 | 0 | 0 | 0 | 63.91 | 172.27 | 0 | 0 | 4.03
261+0,00 | 262+0,00 | 261 | 262 | 292.7 | 58.54 | 9.3 | 0 | 0.27 | 0 | 66.2 | 167.19 | 0 | 0 | 4.17
262+0,00 | 263+0,00 | 262 | 263 | 257.9 | 51.58 | 7.46 | 0 | 17.79 | 0 | 56.67 | 163.31 | 0 | 0 | 5.17
263+0,00 | 264+0,00 | 263 | 264 | 302.5 | 60.5 | 13.8 | 0 | 83.75 | 0 | 29.5 | 157.63 | 0 | 0 | 5.29
264+0,00 | 265+0,00 | 264 | 265 | 382.2 | 76.44 | 22.22 | 0 | 156.51 | 0 | 13.1 | 77.16 | 0 | 39 | 4.56
265+0,00 | 266+0,00 | 265 | 266 | 386.1 | 77.22 | 21.99 | 0 | 181.44 | 0 | 5.28 | 0 | 0 | 78 | 4.56
266+0,00 | 267+0,00 | 266 | 267 | 312.85 | 62.57 | 14.58 | 0 | 113.81 | 0 | 9.81 | 0 | 0 | 78 | 4.63
267+0,00 | 268+0,00 | 267 | 268 | 271.25 | 54.25 | 3.53 | 0 | 22.65 | 0 | 72.6 | 43.71 | 0 | 79.25 | 4.36
268+0,00 | 269+0,00 | 268 | 269 | 351.15 | 70.23 | 0 | 0 | 0 | 0 | 300.58 | 171 | 0 | 0 | 4.03
269+0,00 | 270+0,00 | 269 | 270 | 411.25 | 82.25 | 0 | 0 | 0 | 0 | 536.25 | 176.41 | 0 | 0 | 4.03
270+0,00 | 271+0,00 | 270 | 271 | 396.2 | 79.24 | 0 | 0 | 0 | 0 | 553.33 | 176.41 | 0 | 0 | 4.03
271+0,00 | 272+0,00 | 271 | 272 | 330.6 | 66.12 | 0 | 0 | 0 | 0 | 402.43 | 176.41 | 0 | 0 | 4.03
272+0,00 | 273+0,00 | 272 | 273 | 261.9 | 52.38 | 0.61 | 0 | 0 | 0 | 202.77 | 170.3 | 0 | 0 | 4.03
273+0,00 | 274+0,00 | 273 | 274 | 289.6 | 57.92 | 135.27 | 0 | 0 | 0 | 53.52 | 159.49 | 0 | 0 | 4.32
274+0,00 | 275+0,00 | 274 | 275 | 361.65 | 72.33 | 462.4 | 0 | 0 | 0 | 0 | 154.8 | 0 | 0 | 4.61
275+0,00 | 276+0,00 | 275 | 276 | 432.3 | 86.46 | 837.44 | 0 | 12.34 | 0 | 0 | 154.8 | 0 | 0 | 4.61
276+0,00 | 277+0,00 | 276 | 277 | 460 | 92 | 1038.33 | 0 | 139.81 | 0 | 0 | 77.4 | 0 | 116.1 | 4.61
277+0,00 | 278+0,00 | 277 | 278 | 437.15 | 87.43 | 1068.12 | 0 | 422.44 | 0 | 0 | 0 | 0 | 77.4 | 4.61
278+0,00 | 279+0,00 | 278 | 279 | 437.2 | 87.44 | 897.61 | 0 | 860.74 | 0 | 0 | 0 | 0 | 77.4 | 4.61
279+0,00 | 280+0,00 | 279 | 280 | 434.8 | 86.96 | 529.99 | 0 | 1298.76 | 0 | 0 | 0 | 0 | 77.4 | 4.61
280+0,00 | 281+0,00 | 280 | 281 | 487.15 | 97.43 | 393.13 | 0 | 1375.46 | 0 | 0 | 0 | 0 | 77.4 | 4.61
281+0,00 | 282+0,00 | 281 | 282 | 487.6 | 97.52 | 497.52 | 0 | 1189.42 | 0 | 0 | 0 | 0 | 77.4 | 4.61
282+0,00 | 283+0,00 | 282 | 283 | 435.95 | 87.19 | 608.89 | 0 | 992.91 | 0 | 0 | 0 | 0 | 77.4 | 4.61
283+0,00 | 284+0,00 | 283 | 284 | 429 | 85.8 | 717.99 | 0 | 762.81 | 0 | 0 | 0 | 0 | 77.4 | 4.61
284+0,00 | 285+0,00 | 284 | 285 | 430.35 | 86.07 | 841.71 | 0 | 523.74 | 0 | 0 | 0 | 0 | 77.4 | 4.61
285+0,00 | 286+0,00 | 285 | 286 | 437.8 | 87.56 | 894.02 | 0 | 356.7 | 0 | 0 | 0 | 0 | 77.4 | 4.61
286+0,00 | 287+0,00 | 286 | 287 | 438.1 | 87.62 | 856.87 | 0 | 259.61 | 0 | 0 | 0 | 0 | 77.4 | 4.61
287+0,00 | 288+0,00 | 287 | 288 | 433.8 | 86.76 | 820.96 | 0 | 221.09 | 0 | 0 | 77.4 | 0 | 38.7 | 4.61
288+0,00 | 289+0,00 | 288 | 289 | 425.3 | 85.06 | 785.58 | 0 | 187.98 | 0 | 0 | 154.8 | 0 | 0 | 4.61
289+0,00 | 290+0,00 | 289 | 290 | 417.65 | 83.53 | 742.54 | 0 | 108.71 | 0 | 0 | 154.8 | 0 | 0 | 4.61
290+0,00 | 291+0,00 | 290 | 291 | 397.05 | 79.41 | 641.83 | 0 | 39.16 | 0 | 0 | 154.8 | 0 | 0 | 4.61
291+0,00 | 292+0,00 | 291 | 292 | 375.85 | 75.17 | 505.26 | 0 | 9.48 | 0 | 0 | 154.8 | 0 | 0 | 4.61
292+0,00 | 293+0,00 | 292 | 293 | 370.9 | 74.18 | 424.15 | 0 | 3.46 | 0 | 0 | 154.8 | 0 | 0 | 4.61
293+0,00 | 294+0,00 | 293 | 294 | 369.55 | 73.91 | 408.77 | 0 | 6.02 | 0 | 0 | 154.8 | 0 | 0 | 4.61
294+0,00 | 295+0,00 | 294 | 295 | 370.75 | 74.15 | 400.58 | 0 | 37.34 | 0 | 0 | 154.8 | 0 | 0 | 4.61
295+0,00 | 296+0,00 | 295 | 296 | 373.1 | 74.62 | 362.71 | 0 | 104.43 | 0 | 0 | 154.8 | 0 | 0 | 4.61
296+0,00 | 297+0,00 | 296 | 297 | 389.3 | 77.86 | 287.23 | 0 | 145.36 | 0 | 0 | 77.4 | 0 | 116.1 | 4.61
297+0,00 | 298+0,00 | 297 | 298 | 401.1 | 80.22 | 186.8 | 0 | 208.29 | 0 | 0 | 0 | 0 | 77.4 | 4.61
298+0,00 | 299+0,00 | 298 | 299 | 393.3 | 78.66 | 87.32 | 0 | 329.79 | 0 | 0 | 0 | 0 | 77.4 | 4.61
299+0,00 | 300+0,00 | 299 | 300 | 384.45 | 76.89 | 18.8 | 0 | 425.06 | 0 | 0 | 0 | 0 | 77.4 | 4.61
300+0,00 | 301+0,00 | 300 | 301 | 381.7 | 76.34 | 21.38 | 0 | 349.52 | 0 | 0 | 0 | 0 | 77.4 | 4.61
301+0,00 | 302+0,00 | 301 | 302 | 368.85 | 73.77 | 158.35 | 0 | 174.64 | 0 | 0 | 77.4 | 0 | 38.7 | 4.61
302+0,00 | 303+0,00 | 302 | 303 | 355.8 | 71.16 | 258.97 | 0 | 58.77 | 0 | 0 | 154.8 | 0 | 0 | 4.61
303+0,00 | 304+0,00 | 303 | 304 | 339.8 | 67.96 | 280.1 | 0 | 3.5 | 0 | 0 | 154.8 | 0 | 0 | 4.61
304+0,00 | 305+0,00 | 304 | 305 | 273.1 | 54.62 | 255.2 | 0 | 0 | 0 | 1.5 | 154.8 | 0 | 0 | 4.61
305+0,00 | 306+0,00 | 305 | 306 | 244.45 | 48.89 | 208.06 | 0 | 0 | 0 | 2.6 | 156.55 | 0 | 0 | 4.46
306+0,00 | 307+0,00 | 306 | 307 | 266.65 | 53.33 | 127.41 | 0 | 0 | 0 | 20.29 | 156.55 | 0 | 0 | 4.32
307+0,00 | 308+0,00 | 307 | 308 | 258.1 | 51.62 | 39.31 | 0 | 0 | 0 | 86.43 | 161.67 | 0 | 0 | 4.17
308+0,00 | 309+0,00 | 308 | 309 | 260.3 | 52.06 | 0.71 | 0 | 0 | 0 | 187.5 | 171.57 | 0 | 0 | 4.03
309+0,00 | 310+0,00 | 309 | 310 | 283.6 | 56.72 | 0 | 0 | 0 | 0 | 269.85 | 175.56 | 0 | 0 | 4.03
310+0,00 | 311+0,00 | 310 | 311 | 297.15 | 59.43 | 0 | 0 | 0 | 0 | 300.27 | 176.5 | 0 | 0 | 4.03
311+0,00 | 312+0,00 | 311 | 312 | 496.65 | 99.33 | 40.1 | 0 | 0 | 0 | 379.4 | 159.46 | 0 | 0 | 3.02
312+0,00 | 313+0,00 | 312 | 313 | 503.5 | 100.7 | 40.1 | 0 | 0 | 0 | 362.87 | 158.78 | 0 | 0 | 3.02
313+0,00 | 314+0,00 | 313 | 314 | 316.55 | 63.31 | 0.01 | 0 | 0 | 0 | 267.7 | 174.18 | 0 | 0 | 4.03
314+0,00 | 315+0,00 | 314 | 315 | 322.65 | 64.53 | 9.71 | 0 | 0 | 0 | 241.53 | 158.32 | 0 | 0 | 3.02
315+0,00 | 315+11,86 | 315 | 315.593 | 176.25 | 35.25 | 8.09 | 0 | 0 | 0 | 127.43 | 85.75 | 0 | 0 | 1.2
315+11,86 | 316+0,00 | 315.593 | 316 | 161.45 | 32.29 | 12.6 | 0 | 0 | 0 | 68.71 | 57.82 | 0 | 0 | 0.82
316+0,00 | 317+0,00 | 316 | 317 | 384.9 | 76.98 | 42.4 | 0 | 0 | 0 | 70.32 | 149.99 | 0 | 0 | 3.02
317+0,00 | 317+3,25 | 317 | 317.1625 | 39.65 | 7.93 | 8.39 | 0 | 0 | 0 | 2.65 | 26.22 | 0 | 0 | 0.75
317+3,25 | 318+0,00 | 317.1625 | 318 | 222.95 | 44.59 | 85.36 | 0 | 0 | 0 | 10 | 134.78 | 0 | 0 | 4.12
318+0,00 | 318+14,63 | 318 | 318.7315 | 215.25 | 43.05 | 76.84 | 0 | 0 | 0 | 11.87 | 120.73 | 0 | 0 | 3.27
318+14,63 | 319+0,00 | 318.7315 | 319 | 81.85 | 16.37 | 19.45 | 0 | 0 | 0 | 6.96 | 46.2 | 0 | 0 | 1.16
319+0,00 | 320+0,00 | 319 | 320 | 323.95 | 64.79 | 48.15 | 0 | 0 | 0 | 62.24 | 190.7 | 0 | 0 | 4.31
320+0,00 | 321+0,00 | 320 | 321 | 368.1 | 73.62 | 21.2 | 0 | 0 | 0 | 139.54 | 223.87 | 0 | 0 | 4.16
321+0,00 | 322+0,00 | 321 | 322 | 426.05 | 85.21 | 6.05 | 0 | 0 | 436.32 | 274.14 | 253.04 | 436.32 | 0 | 3.99
322+0,00 | 323+0,00 | 322 | 323 | 463.3 | 92.66 | 0 | 0 | 0 | 1231.47 | 493.93 | 265.08 | 1231.47 | 0 | 3.9
323+0,00 | 324+0,00 | 323 | 324 | 481.35 | 96.27 | 0 | 0 | 0 | 1613.42 | 690.5 | 264.81 | 1613.42 | 0 | 3.76
324+0,00 | 325+0,00 | 324 | 325 | 591.75 | 118.35 | 0 | 0 | 0 | 1386.21 | 575.33 | 225.3 | 1386.21 | 0 | 3.58
325+0,00 | 325+16,52 | 325 | 325.826 | 657.25 | 131.45 | 0 | 0 | 0 | 469.19 | 322.23 | 153.59 | 469.19 | 0 | 2.14
325+16,52 | 326+0,00 | 325.826 | 326 | 153.95 | 30.79 | 0 | 0 | 0 | 0 | 68.55 | 32.33 | 0 | 0 | 0.46
326+0,00 | 327+0,00 | 326 | 327 | 707.95 | 141.59 | 0 | 0 | 0 | 0 | 428.52 | 185.97 | 0 | 0 | 3.44
327+0,00 | 328+0,00 | 327 | 328 | 530.7 | 106.14 | 0 | 0 | 0 | 0 | 662.29 | 224.94 | 0 | 0 | 3.47
328+0,00 | 329+0,00 | 328 | 329 | 395 | 79 | 0 | 0 | 0 | 0 | 922.39 | 264.84 | 0 | 0 | 3.69
329+0,00 | 329+6,52 | 329 | 329.326 | 96.7 | 19.34 | 0 | 0 | 0 | 0 | 321.64 | 86.15 | 0 | 0 | 1.2
329+6,52 | 330+0,00 | 329.326 | 330 | 251.65 | 50.33 | 0 | 0 | 0 | 0 | 709.03 | 179.76 | 0 | 0 | 2.49
330+0,00 | 331+0,00 | 330 | 331 | 454.3 | 90.86 | 0 | 0 | 0 | 0 | 1000.43 | 265.43 | 0 | 0 | 3.69
331+0,00 | 331+9,50 | 331 | 331.475 | 228.8 | 45.76 | 0 | 0 | 0 | 0 | 403.57 | 123.68 | 0 | 0 | 1.76
331+9,50 | 332+0,00 | 331.475 | 332 | 243.15 | 48.63 | 0 | 0 | 0 | 0 | 352.39 | 131.06 | 0 | 0 | 1.96
332+0,00 | 333+0,00 | 332 | 333 | 379.9 | 75.98 | 6.1 | 0 | 0 | 0 | 365.65 | 222.68 | 0 | 0 | 3.72
333+0,00 | 333+12,48 | 333 | 333.624 | 177.55 | 35.51 | 35.89 | 0 | 0 | 0 | 63.97 | 119.85 | 0 | 0 | 2.32
333+12,48 | 334+0,00 | 333.624 | 334 | 98.5 | 19.7 | 63.81 | 0 | 0 | 0 | 8.24 | 65.4 | 0 | 0 | 1.49
334+0,00 | 335+0,00 | 334 | 335 | 289.15 | 57.83 | 395.08 | 0 | 0 | 0 | 3.85 | 160.93 | 0 | 0 | 4.22
335+0,00 | 336+0,00 | 335 | 336 | 328.2 | 65.64 | 650.86 | 0 | 0 | 0 | 0 | 154.95 | 0 | 0 | 4.22
336+0,00 | 337+0,00 | 336 | 337 | 360.1 | 72.02 | 690.33 | 0 | 59.27 | 0 | 0 | 77.3 | 0 | 116 | 4.23
337+0,00 | 337+2,48 | 337 | 337.124 | 46.1 | 9.22 | 79 | 0 | 15.17 | 0 | 0 | 0 | 0 | 9.59 | 0.52
337+2,48 | 338+0,00 | 337.124 | 338 | 300.2 | 60.04 | 544.73 | 0 | 100.06 | 0 | 0 | 0 | 0 | 67.74 | 3.7
338+0,00 | 339+0,00 | 338 | 339 | 325.75 | 65.15 | 594.03 | 0 | 114.28 | 0 | 0 | 77.3 | 0 | 38.7 | 4.26
339+0,00 | 340+0,00 | 339 | 340 | 561.6 | 112.32 | 695.05 | 0 | 91.62 | 0 | 0 | 144.5 | 0 | 0 | 3.23
340+0,00 | 341+0,00 | 340 | 341 | 544.05 | 108.81 | 588.85 | 0 | 82.19 | 0 | 0 | 144.6 | 0 | 0 | 3.37
341+0,00 | 342+0,00 | 341 | 342 | 361.1 | 72.22 | 359.22 | 0 | 133.19 | 0 | 0 | 154.8 | 0 | 0 | 4.51
342+0,00 | 343+0,00 | 342 | 343 | 392.95 | 78.59 | 237.38 | 0 | 115.72 | 0 | 1.2 | 77.4 | 0 | 77.35 | 4.37
343+0,00 | 344+0,00 | 343 | 344 | 351.3 | 70.26 | 75.1 | 0 | 180.75 | 0 | 6.2 | 0 | 0 | 77.33 | 4.26
344+0,00 | 345+0,00 | 344 | 345 | 334.3 | 66.86 | 0 | 0 | 229.69 | 0 | 13.5 | 0 | 0 | 77.33 | 4.23
345+0,00 | 345+5,05 | 345 | 345.2525 | 83.7 | 16.74 | 0 | 0 | 61.6 | 0 | 4.09 | 0 | 0 | 19.54 | 1.07
345+5,05 | 346+0,00 | 345.2525 | 346 | 221.65 | 44.33 | 121.0202 | 0 | 92.2415 | 0 | 8.16 | 57.7618 | 0 | 28.9282 | 3.16
346+0,00 | 347+0,00 | 346 | 347 | 260.1 | 52.02 | 329.67 | 0 | 0 | 0 | 4.06 | 155.73 | 0 | 0 | 4.23
347+0,00 | 348+0,00 | 347 | 348 | 259.45 | 51.89 | 335.44 | 0 | 0 | 0 | 1.68 | 155.74 | 0 | 0 | 4.22
348+0,00 | 349+0,00 | 348 | 349 | 259.45 | 51.89 | 375.69 | 0 | 0 | 0 | 0.73 | 153.95 | 0 | 0 | 3.25
349+0,00 | 349+5,05 | 349 | 349.2525 | 66.65 | 13.33 | 115.74 | 0 | 0 | 0 | 2.27 | 39.83 | 0 | 0 | 0.58
349+5,05 | 350+0,00 | 349.2525 | 350 | 289.65 | 57.93 | 390.04 | 0 | 0 | 0 | 7.94 | 110.55 | 0 | 0 | 1.7
350+0,00 | 351+0,00 | 350 | 351 | 463.15 | 92.63 | 518.27 | 0 | 0 | 0 | 2.18 | 144.18 | 0 | 0 | 3.25
351+0,00 | 352+0,00 | 351 | 352 | 369.95 | 73.99 | 442.9 | 0 | 0 | 0 | 0.87 | 154.66 | 0 | 0 | 4.22
352+0,00 | 353+0,00 | 352 | 353 | 330.9 | 66.18 | 398.4 | 0 | 0 | 0 | 0.8 | 154.66 | 0 | 0 | 4.22
353+0,00 | 353+1,69 | 353 | 353.0845 | 29.05 | 5.81 | 34.04 | 0 | 0 | 0 | 0.07 | 13.08 | 0 | 0 | 0.36
353+1,69 | 354+0,00 | 353.0845 | 354 | 317.45 | 63.49 | 381.87 | 0 | 0 | 0 | 0.75 | 141.58 | 0 | 0 | 3.86
354+0,00 | 355+0,00 | 354 | 355 | 329.1 | 65.82 | 401.42 | 0 | 0 | 0 | 2.68 | 154.66 | 0 | 0 | 4.22
355+0,00 | 356+0,00 | 355 | 356 | 307.6 | 61.52 | 321.67 | 0 | 0 | 0 | 5.83 | 159.05 | 0 | 0 | 4.08
356+0,00 | 356+18,33 | 356 | 356.9165 | 283.45 | 56.69 | 190.02 | 0 | 0 | 0 | 4.67 | 146.07 | 0 | 0 | 3.61
356+18,33 | 357+0,00 | 356.9165 | 357 | 25.3 | 5.06 | 11.58 | 0 | 0 | 0 | 0.29 | 13.03 | 0 | 0 | 0.33
357+0,00 | 358+0,00 | 357 | 358 | 267.4 | 53.48 | 84.73 | 0 | 0 | 0 | 12.18 | 160.5 | 0 | 0 | 3.82
358+0,00 | 359+0,00 | 358 | 359 | 281.8 | 56.36 | 47.53 | 0 | 0 | 0 | 76.57 | 154.77 | 0 | 0 | 2.82
359+0,00 | 360+0,00 | 359 | 360 | 311.15 | 62.23 | 151.99 | 0 | 0 | 0 | 67.22 | 150.28 | 0 | 0 | 3.08
360+0,00 | 360+18,33 | 360 | 360.9165 | 310.95 | 62.19 | 405.5 | 0 | 0 | 0 | 0 | 151.56 | 0 | 0 | 3.85
360+18,33 | 361+0,00 | 360.9165 | 361 | 31.95 | 6.39 | 55.59 | 0 | 0 | 0 | 0 | 14.78 | 0 | 0 | 0.35
361+0,00 | 362+0,00 | 361 | 362 | 450.45 | 90.09 | 1135.82 | 0 | 0 | 0 | 0 | 197.72 | 0 | 0 | 4.17
362+0,00 | 363+0,00 | 362 | 363 | 561.3 | 112.26 | 2050.01 | 0 | 0 | 0 | 2.82 | 221.75 | 0 | 0 | 2.09
363+0,00 | 363+1,74 | 363 | 363.087 | 53.15 | 10.63 | 231.46 | 0 | 0 | 0 | 0.25 | 19.68 | 0 | 0 | 0.18
363+1,74 | 364+0,00 | 363.087 | 364 | 618.35 | 123.67 | 3034.9 | 0 | 81.22 | 0 | 0.73 | 0 | 0 | 148.74 | 3.86
364+0,00 | 365+0,00 | 364 | 365 | 712.45 | 142.49 | 3720.34 | 0 | 276.78 | 0 | 0 | 0 | 0 | 89.45 | 4.34
365+0,00 | 365+17,20 | 365 | 365.86 | 576.7 | 115.34 | 3028.46 | 0 | 268.22 | 0 | 0 | 0 | 0 | 67.61 | 3.84
365+17,20 | 366+0,00 | 365.86 | 366 | 92.6 | 18.52 | 489.29 | 0 | 33.17 | 0 | 0 | 0 | 0 | 10.83 | 0.64
366+0,00 | 367+0,00 | 366 | 367 | 609.15 | 121.83 | 3223.11 | 0 | 122.09 | 0 | 0 | 77.39 | 0 | 38.7 | 4.58
367+0,00 | 368+0,00 | 367 | 368 | 511.65 | 102.33 | 2364.83 | 0 | 8.98 | 0 | 0 | 154.8 | 0 | 0 | 4.61
368+0,00 | 368+12,67 | 368 | 368.6335 | 288.7 | 57.74 | 1041.89 | 0 | 0 | 0 | 0 | 98.05 | 0 | 0 | 2.92
368+12,67 | 369+0,00 | 368.6335 | 369 | 176.25 | 35.25 | 491.33 | 0 | 0 | 0 | 0 | 56.75 | 0 | 0 | 1.69
369+0,00 | 370+0,00 | 369 | 370 | 444.55 | 88.91 | 974.35 | 0 | 0 | 0 | 0 | 154.8 | 0 | 0 | 4.61
370+0,00 | 371+0,00 | 370 | 371 | 348.2 | 69.64 | 551.78 | 0 | 0 | 0 | 0 | 154.8 | 0 | 0 | 4.61
371+0,00 | 372+0,00 | 371 | 372 | 315.45 | 63.09 | 270.03 | 0 | 0 | 0 | 1.91 | 154.8 | 0 | 0 | 4.61
372+0,00 | 373+0,00 | 372 | 373 | 265.25 | 53.05 | 106.32 | 0 | 0 | 0 | 8.87 | 154.8 | 0 | 0 | 4.61
373+0,00 | 374+0,00 | 373 | 374 | 232 | 46.4 | 62.17 | 0 | 0 | 0 | 13.38 | 155.26 | 0 | 0 | 4.46
374+0,00 | 375+0,00 | 374 | 375 | 233.95 | 46.79 | 73.64 | 0 | 0 | 0 | 9.59 | 155.63 | 0 | 0 | 4.32
375+0,00 | 376+0,00 | 375 | 376 | 304.05 | 60.81 | 80.11 | 0 | 0 | 0 | 7.12 | 157.16 | 0 | 0 | 4.17
376+0,00 | 377+0,00 | 376 | 377 | 307.75 | 61.55 | 70.01 | 0 | 0 | 0 | 25.2 | 159.28 | 0 | 0 | 4.03
377+0,00 | 378+0,00 | 377 | 378 | 234.45 | 46.89 | 67.28 | 0 | 0 | 0 | 27.46 | 161.87 | 0 | 0 | 4.17
378+0,00 | 379+0,00 | 378 | 379 | 243.95 | 48.79 | 112.57 | 0 | 0 | 0 | 8.24 | 161.32 | 0 | 0 | 4.32
379+0,00 | 380+0,00 | 379 | 380 | 274.3 | 54.86 | 247.22 | 0 | 0 | 0 | 4.42 | 156.75 | 0 | 0 | 4.46
380+0,00 | 380+16,99 | 380 | 380.8495 | 268.2 | 53.64 | 405.59 | 0 | 0 | 0 | 2.02 | 131.47 | 0 | 0 | 3.91
380+16,99 | 381+0,00 | 380.8495 | 381 | 52.65 | 10.53 | 96.6 | 0 | 0 | 0 | 0 | 23.33 | 0 | 0 | 0.69
381+0,00 | 382+0,00 | 381 | 382 | 361.75 | 72.35 | 769.7 | 0 | 0 | 0 | 0 | 154.8 | 0 | 0 | 4.61
382+0,00 | 383+0,00 | 382 | 383 | 384.65 | 76.93 | 1036.32 | 0 | 0 | 0 | 0 | 154.8 | 0 | 0 | 4.61
383+0,00 | 383+14,12 | 383 | 383.706 | 289.9 | 57.98 | 913.08 | 0 | 0 | 0 | 0 | 109.31 | 0 | 0 | 3.25
383+14,12 | 384+0,00 | 383.706 | 384 | 124.2 | 24.84 | 402.62 | 0 | 0 | 0 | 1.33 | 45.49 | 0 | 0 | 1.35
384+0,00 | 385+0,00 | 384 | 385 | 419.8 | 83.96 | 1484.09 | 0 | 0 | 0 | 4.46 | 154.8 | 0 | 0 | 4.61
385+0,00 | 386+0,00 | 385 | 386 | 420.05 | 84.01 | 1671.58 | 0 | 0 | 0 | 0 | 154.8 | 0 | 0 | 4.61
386+0,00 | 386+11,26 | 386 | 386.563 | 240.1 | 48.02 | 967.86 | 0 | 0 | 0 | 0 | 87.15 | 0 | 0 | 2.59
386+11,26 | 387+0,00 | 386.563 | 387 | 187.35 | 37.47 | 741.82 | 0 | 0 | 0 | 0 | 67.65 | 0 | 0 | 2.01
387+0,00 | 388+0,00 | 387 | 388 | 421.95 | 84.39 | 1629.76 | 0 | 0 | 0 | 0 | 154.8 | 0 | 0 | 4.61
388+0,00 | 389+0,00 | 388 | 389 | 411.85 | 82.37 | 1479.62 | 0 | 0 | 0 | 3.65 | 154.8 | 0 | 0 | 4.61
389+0,00 | 390+0,00 | 389 | 390 | 389.7 | 77.94 | 1262.93 | 0 | 0 | 0 | 3.67 | 154.8 | 0 | 0 | 4.61
390+0,00 | 391+0,00 | 390 | 391 | 353.3 | 70.66 | 1009.56 | 0 | 0 | 0 | 0.8 | 154.79 | 0 | 0 | 4.61
391+0,00 | 392+0,00 | 391 | 392 | 329.6 | 65.92 | 797.59 | 0 | 0 | 0 | 0 | 157.52 | 0 | 0 | 4.63
392+0,00 | 393+0,00 | 392 | 393 | 331.3 | 66.26 | 672.38 | 0 | 0 | 0 | 0 | 167.88 | 0 | 0 | 4.64
393+0,00 | 394+0,00 | 393 | 394 | 342.65 | 68.53 | 584.9 | 0 | 0 | 0 | 0 | 180.11 | 0 | 0 | 4.64
394+0,00 | 395+0,00 | 394 | 395 | 347.8 | 69.56 | 548.78 | 0 | 0 | 0 | 0 | 184.71 | 0 | 0 | 4.64
395+0,00 | 396+0,00 | 395 | 396 | 358.4 | 71.68 | 542.35 | 0 | 0 | 0 | 0 | 184.71 | 0 | 0 | 4.64
396+0,00 | 397+0,00 | 396 | 397 | 509.25 | 101.85 | 761.89 | 0 | 0 | 0 | 0 | 246.02 | 0 | 0 | 6.57
397+0,00 | 398+0,00 | 397 | 398 | 515.4 | 103.08 | 822.09 | 0 | 0 | 0 | 0 | 267.25 | 0 | 0 | 6.47
398+0,00 | 399+0,00 | 398 | 399 | 362.05 | 72.41 | 560.23 | 0 | 0 | 0 | 3.41 | 206.14 | 0 | 0 | 4.53
399+0,00 | 400+0,00 | 399 | 400 | 357.15 | 71.43 | 490.48 | 0 | 0 | 0 | 5.92 | 183.24 | 0 | 0 | 4.64
400+0,00 | 401+0,00 | 400 | 401 | 344.95 | 68.99 | 538.76 | 0 | 0 | 0 | 4.46 | 173.75 | 0 | 0 | 4.64
401+0,00 | 402+0,00 | 401 | 402 | 314 | 62.8 | 575 | 0 | 0 | 0 | 1.53 | 160.43 | 0 | 0 | 4.63
402+0,00 | 403+0,00 | 402 | 403 | 302.1 | 60.42 | 553.56 | 0 | 0 | 0 | 0 | 154.78 | 0 | 0 | 4.62
403+0,00 | 404+0,00 | 403 | 404 | 298.1 | 59.62 | 493.58 | 0 | 0 | 0 | 0 | 154.8 | 0 | 0 | 4.61
404+0,00 | 405+0,00 | 404 | 405 | 291.6 | 58.32 | 418.28 | 0 | 0 | 0 | 0 | 154.8 | 0 | 0 | 4.61
405+0,00 | 406+0,00 | 405 | 406 | 283.15 | 56.63 | 330.34 | 0 | 0 | 0 | 2.51 | 154.8 | 0 | 0 | 4.46
406+0,00 | 407+0,00 | 406 | 407 | 279.25 | 55.85 | 236.22 | 0 | 0 | 0 | 4.97 | 157.39 | 0 | 0 | 4.32
407+0,00 | 408+0,00 | 407 | 408 | 246.7 | 49.34 | 135.23 | 0 | 0 | 0 | 6.9 | 161.88 | 0 | 0 | 4.32
408+0,00 | 409+0,00 | 408 | 409 | 219.2 | 43.84 | 50.14 | 0 | 0 | 0 | 20.78 | 165.21 | 0 | 0 | 4.17
409+0,00 | 410+0,00 | 409 | 410 | 223.85 | 44.77 | 9.15 | 0 | 0 | 0 | 62.25 | 171.21 | 0 | 0 | 4.03
410+0,00 | 411+0,00 | 410 | 411 | 384.95 | 76.99 | 7.65 | 0 | 0 | 0 | 167.46 | 166.65 | 0 | 0 | 3.02
411+0,00 | 412+0,00 | 411 | 412 | 392.4 | 78.48 | 7.65 | 0 | 0 | 0 | 196.1 | 165.67 | 0 | 0 | 2.96
412+0,00 | 413+0,00 | 412 | 413 | 339.25 | 67.85 | 21.85 | 0 | 0 | 0 | 113.95 | 162.1 | 0 | 0 | 2.85
413+0,00 | 414+0,00 | 413 | 414 | 345.1 | 69.02 | 95.48 | 0 | 0 | 0 | 42.81 | 153.84 | 0 | 0 | 2.86
414+0,00 | 415+0,00 | 414 | 415 | 293.75 | 58.75 | 0 | 267.12 | 0 | 0 | 3.61 | 155.98 | 0 | 0 | 4.08
415+0,00 | 415+18,72 | 415 | 415.936 | 339.95 | 67.99 | 0 | 482.33 | 0 | 0 | 0 | 147.2 | 0 | 0 | 3.97
415+18,72 | 416+0,00 | 415.936 | 416 | 25.1 | 5.02 | 0 | 41.73 | 0 | 0 | 0 | 10.23 | 0 | 0 | 0.27
416+0,00 | 417+0,00 | 416 | 417 | 410.25 | 82.05 | 0 | 769.79 | 0 | 0 | 0 | 170.78 | 0 | 0 | 4.26
417+0,00 | 418+0,00 | 417 | 418 | 429.05 | 85.81 | 0 | 910.78 | 0 | 0 | 0 | 185.58 | 0 | 0 | 3.09
418+0,00 | 419+0,00 | 418 | 419 | 605.65 | 121.13 | 0 | 1298.76 | 0 | 0 | 0 | 230.73 | 0 | 0 | 2.12
419+0,00 | 419+18,72 | 419 | 419.936 | 552.6 | 110.52 | 0 | 1166.79 | 0 | 0 | 0 | 207.61 | 0 | 0 | 3.07
419+18,72 | 420+0,00 | 419.936 | 420 | 25.3 | 5.06 | 0 | 52.45 | 0 | 0 | 0 | 10.93 | 0 | 0 | 0.27
420+0,00 | 421+0,00 | 420 | 421 | 356.75 | 71.35 | 0 | 586.72 | 0 | 0 | 0 | 162.52 | 0 | 0 | 4.33
421+0,00 | 421+6,49 | 421 | 421.3245 | 101 | 20.2 | 0 | 97.66 | 0 | 0 | 0 | 50.16 | 0 | 0 | 1.4
421+6,49 | 422+0,00 | 421.3245 | 422 | 177.7 | 35.54 | 0 | 101.87 | 0 | 0 | 2.53 | 105.07 | 0 | 0 | 2.85
422+0,00 | 422+14,25 | 422 | 422.7125 | 161.95 | 32.39 | 0 | 24.56 | 0 | 0 | 23.28 | 108.89 | 0 | 0 | 3.12
422+14,25 | 423+0,00 | 422.7125 | 423 | 68.35 | 13.67 | 0 | 0.76 | 0 | 0 | 18.39 | 45.12 | 0 | 0 | 1.2
423+0,00 | 424+0,00 | 423 | 424 | 269.2 | 53.84 | 0 | 0.8 | 0 | 0 | 109.26 | 176.17 | 0 | 0 | 3.45
424+0,00 | 425+0,00 | 424 | 425 | 332.2 | 66.44 | 0 | 0 | 0 | 0 | 196.47 | 199.96 | 0 | 0 | 3.09
425+0,00 | 426+0,00 | 425 | 426 | 370.6 | 74.12 | 0 | 0 | 0 | 0 | 298.71 | 211.41 | 0 | 0 | 3.08
426+0,00 | 426+14,25 | 426 | 426.7125 | 261.45 | 52.29 | 0 | 0 | 0 | 0 | 283.53 | 145.49 | 0 | 0 | 2.2
426+14,25 | 427+0,00 | 426.7125 | 427 | 103.4 | 20.68 | 0 | 0 | 0 | 0 | 133.11 | 55.92 | 0 | 0 | 0.89
427+0,00 | 428+0,00 | 427 | 428 | 357.65 | 71.53 | 0 | 0 | 0 | 0 | 547.14 | 183.73 | 0 | 0 | 3.19
428+0,00 | 429+0,00 | 428 | 429 | 378.2 | 75.64 | 0 | 0 | 0 | 0 | 703.31 | 175.71 | 0 | 0 | 3.51
429+0,00 | 430+0,00 | 429 | 430 | 416.5 | 83.3 | 0 | 0 | 0 | 361.99 | 926.13 | 175.84 | 361.99 | 0 | 3.79
430+0,00 | 431+0,00 | 430 | 431 | 468 | 93.6 | 0 | 0 | 0 | 759.66 | 1247.58 | 176.09 | 759.66 | 0 | 3.9
431+0,00 | 432+0,00 | 431 | 432 | 519.05 | 103.81 | 0 | 0 | 0 | 397.67 | 1606.78 | 176.31 | 397.67 | 0 | 3.99
432+0,00 | 433+0,00 | 432 | 433 | 576.05 | 115.21 | 0 | 0 | 0 | 0 | 2051.66 | 176.41 | 0 | 0 | 4.03
433+0,00 | 434+0,00 | 433 | 434 | 639.75 | 127.95 | 0 | 0 | 0 | 0 | 2841.67 | 176.41 | 0 | 0 | 4.03
434+0,00 | 435+0,00 | 434 | 435 | 840.45 | 168.09 | 0 | 0 | 0 | 0 | 3348.65 | 176.41 | 0 | 0 | 4.03
435+0,00 | 436+0,00 | 435 | 436 | 1093.55 | 218.71 | 0 | 0 | 0 | 223.2 | 3725.54 | 176.18 | 223.2 | 0 | 3.94
436+0,00 | 437+0,00 | 436 | 437 | 916.15 | 183.23 | 0 | 0 | 0 | 525.77 | 4072.62 | 175.82 | 525.77 | 0 | 3.78
437+0,00 | 437+15,60 | 437 | 437.78 | 528.6 | 105.72 | 0 | 0 | 0 | 235.95 | 3257.74 | 137 | 235.95 | 0 | 2.89
437+15,60 | 438+0,00 | 437.78 | 438 | 161.3 | 32.26 | 0 | 0 | 0 | 0 | 977.3 | 38.68 | 0 | 0 | 0.82
438+0,00 | 439+0,00 | 438 | 439 | 718.5 | 143.7 | 0 | 0 | 0 | 380.76 | 4450.78 | 175.67 | 380.76 | 0 | 3.71
439+0,00 | 440+0,00 | 439 | 440 | 631.5 | 126.3 | 0 | 0 | 0 | 980.33 | 4392.15 | 175.66 | 980.33 | 0 | 3.71
440+0,00 | 440+5,60 | 440 | 440.28 | 154.2 | 30.84 | 0 | 0 | 0 | 226.96 | 1248.48 | 49.16 | 226.96 | 0 | 1.04
440+5,60 | 441+0,00 | 440.28 | 441 | 354.25 | 70.85 | 0 | 0 | 0 | 476.9 | 3146.67 | 126.5 | 476.9 | 0 | 2.67
441+0,00 | 441+1,25 | 441 | 441.0625 | 30.8 | 6.16 | 0 | 0 | 0 | 38.86 | 269.19 | 10.99 | 38.86 | 0 | 0.23
441+1,25 | 441+16,91 | 441.0625 | 441.8455 | 447.9 | 89.58 | 0 | 0 | 0 | 654.17 | 3415.48 | 137.49 | 654.17 | 0 | 2.9
441+16,91 | 442+0,00 | 441.8455 | 442 | 101.35 | 20.27 | 0 | 0 | 0 | 155.07 | 685.28 | 27.18 | 155.07 | 0 | 0.57
442+0,00 | 443+0,00 | 442 | 443 | 635.05 | 127.01 | 0 | 0 | 0 | 999.86 | 4044.18 | 175.66 | 999.86 | 0 | 3.71
443+0,00 | 444+0,00 | 443 | 444 | 577.45 | 115.49 | 0 | 0 | 0 | 475.76 | 3388.28 | 175.67 | 475.76 | 0 | 3.71
444+0,00 | 444+6,91 | 444 | 444.3455 | 184.55 | 36.91 | 0 | 0 | 0 | 0 | 1049.24 | 60.65 | 0 | 0 | 1.28
444+6,91 | 444+7,18 | 444.3455 | 444.359 | 7.25 | 1.45 | 0 | 0 | 0 | 0 | 40.5 | 2.41 | 0 | 0 | 0.05
444+7,18 | 445+0,00 | 444.359 | 445 | 329.35 | 65.87 | 0 | 0 | 0 | 0 | 1757.92 | 113.05 | 0 | 0 | 2.38
445+0,00 | 446+0,00 | 445 | 446 | 462.9 | 92.58 | 0 | 0 | 0 | 0 | 2178.44 | 178.09 | 0 | 0 | 4.16
446+0,00 | 447+0,00 | 446 | 447 | 383.7 | 76.74 | 0 | 0 | 0 | 0 | 1508.19 | 179.45 | 0 | 0 | 4.15
447+0,00 | 447+12,18 | 447 | 447.609 | 210.65 | 42.13 | 10.89 | 0 | 0 | 0 | 649.03 | 107.26 | 0 | 0 | 2.38
447+12,18 | 448+0,00 | 447.609 | 448 | 133.4 | 26.68 | 17.73 | 0 | 0 | 0 | 329.12 | 67.43 | 0 | 0 | 1.61
448+0,00 | 449+0,00 | 448 | 449 | 328.4 | 65.68 | 74.21 | 0 | 0 | 0 | 609.29 | 172.46 | 0 | 0 | 4.12
449+0,00 | 450+0,00 | 449 | 450 | 325.1 | 65.02 | 141.74 | 0 | 0 | 0 | 377.27 | 172.46 | 0 | 0 | 4.12
450+0,00 | 451+0,00 | 450 | 451 | 329.25 | 65.85 | 227.15 | 0 | 0 | 0 | 234.19 | 172.46 | 0 | 0 | 4.13
451+0,00 | 452+0,00 | 451 | 452 | 318.65 | 63.73 | 286.96 | 0 | 0 | 0 | 127.52 | 172.15 | 0 | 0 | 4.13
452+0,00 | 453+0,00 | 452 | 453 | 308.55 | 61.71 | 342.31 | 0 | 0 | 0 | 57.73 | 170.01 | 0 | 0 | 5.42
453+0,00 | 453+18,08 | 453 | 453.904 | 283.2 | 56.64 | 344.93 | 0 | 0 | 0 | 21.69 | 149.59 | 0 | 0 | 5.92
453+18,08 | 454+0,00 | 453.904 | 454 | 30.95 | 6.19 | 38.5 | 0 | 0 | 0 | 0.96 | 15.62 | 0 | 0 | 0.62
454+0,00 | 455+0,00 | 454 | 455 | 485.2 | 97.04 | 587.88 | 0 | 0 | 0 | 5.14 | 160.32 | 0 | 0 | 4.52
455+0,00 | 456+0,00 | 455 | 456 | 538.85 | 107.77 | 979.45 | 0 | 61.48 | 0 | 0 | 160.12 | 0 | 0 | 4.84
456+0,00 | 457+0,00 | 456 | 457 | 459 | 91.8 | 1353.05 | 0 | 312.16 | 0 | 0 | 81 | 0 | 40.5 | 6.89
457+0,00 | 458+0,00 | 457 | 458 | 514.95 | 102.99 | 1581.41 | 0 | 723.05 | 0 | 0 | 0 | 0 | 80.97 | 6.84
458+0,00 | 459+0,00 | 458 | 459 | 683.9 | 136.78 | 1699.56 | 0 | 949.74 | 0 | 2.18 | 0 | 0 | 80.97 | 6.67
459+0,00 | 460+0,00 | 459 | 460 | 744.75 | 148.95 | 1683.3 | 0 | 891.65 | 0 | 2.59 | 0 | 0 | 80.42 | 4.44
460+0,00 | 460+3,98 | 460 | 460.199 | 118.1 | 23.62 | 292.68 | 0 | 160.73 | 0 | 0.24 | 0 | 0 | 15.99 | 0.68
460+3,98 | 461+0,00 | 460.199 | 461 | 412.3 | 82.46 | 1031.05 | 0 | 538.25 | 0 | 0.63 | 0 | 0 | 64.86 | 3.43
461+0,00 | 462+0,00 | 461 | 462 | 451.05 | 90.21 | 1148.52 | 0 | 439.07 | 0 | 0.77 | 0 | 0 | 80.95 | 4.2
462+0,00 | 463+0,00 | 462 | 463 | 375.75 | 75.15 | 923.12 | 0 | 151.58 | 0 | 2.6 | 0 | 0 | 80.97 | 4.18
463+0,00 | 463+8,98 | 463 | 463.449 | 154.75 | 30.95 | 334.12 | 0 | 0 | 0 | 1.08 | 36.369 | 0 | 18.1845 | 1.73
463+8,98 | 463+9,88 | 463.449 | 463.494 | 15.55 | 3.11 | 31.82 | 0 | 0 | 0 | 0.02 | 7.33 | 0 | 0 | 0.16
463+9,88 | 464+0,00 | 463.494 | 464 | 168.75 | 33.75 | 297.38 | 0 | 0 | 0 | 0.21 | 81.93 | 0 | 0 | 1.79
464+0,00 | 465+0,00 | 464 | 465 | 347.95 | 69.59 | 396.18 | 0 | 0 | 0 | 3.21 | 161.11 | 0 | 0 | 2.77
465+0,00 | 466+0,00 | 465 | 466 | 425.65 | 85.13 | 229.77 | 0 | 0 | 0 | 47.24 | 152.17 | 0 | 0 | 0.99
466+0,00 | 466+14,88 | 466 | 466.744 | 310.25 | 62.05 | 73.78 | 0 | 0 | 0 | 121.1 | 97.78 | 0 | 0 | 0
466+14,88 | 467+0,00 | 466.744 | 467 | 81.8 | 16.36 | 10.68 | 0 | 0 | 0 | 39.25 | 36.99 | 0 | 0 | 0.52
467+0,00 | 467+11,21 | 467 | 467.5605 | 153.9 | 30.78 | 14.55 | 0 | 0 | 0 | 49.02 | 96.12 | 0 | 0 | 2.26
467+11,21 | 468+0,00 | 467.5605 | 468 | 117.55 | 23.51 | 3.52 | 0 | 0 | 0 | 60.33 | 76.52 | 0 | 0 | 1.77
468+0,00 | 468+7,54 | 468 | 468.377 | 103.35 | 20.67 | 0.14 | 0 | 0 | 0 | 74.12 | 66.91 | 0 | 0 | 1.48
468+7,54 | 469+0,00 | 468.377 | 469 | 187.3 | 37.46 | 0.01 | 0 | 0 | 0 | 176.5 | 112.38 | 0 | 0 | 2.34
469+0,00 | 470+0,00 | 469 | 470 | 339.5 | 67.9 | 0 | 0 | 0 | 0 | 420.75 | 187.23 | 0 | 0 | 3.71
470+0,00 | 471+0,00 | 470 | 471 | 373.35 | 74.67 | 5.1 | 0 | 0 | 0 | 486.92 | 206.15 | 0 | 0 | 3.8
471+0,00 | 471+12,54 | 471 | 471.627 | 267.6 | 53.52 | 68.91 | 0 | 0 | 0 | 286.75 | 143.33 | 0 | 0 | 2.44
471+12,54 | 472+0,00 | 471.627 | 472 | 207.65 | 41.53 | 149.27 | 0 | 0 | 0 | 207.54 | 91.34 | 0 | 0 | 0.72
472+0,00 | 473+0,00 | 472 | 473 | 557 | 111.4 | 469.27 | 0 | 0 | 0 | 512.84 | 235.6 | 0 | 0 | 1.94
473+0,00 | 474+0,00 | 473 | 474 | 509.3 | 101.86 | 191.55 | 0 | 0 | 0 | 323.12 | 200.18 | 0 | 0 | 3.88
474+0,00 | 475+0,00 | 474 | 475 | 525.1 | 105.02 | 45.29 | 0 | 0 | 0 | 319.92 | 177.54 | 0 | 0 | 3.76
475+0,00 | 476+0,00 | 475 | 476 | 489.5 | 97.9 | 31.4 | 0 | 0 | 0 | 505.75 | 168.21 | 0 | 0 | 2.82
476+0,00 | 476+0,43 | 476 | 476.0215 | 10.15 | 2.03 | 0.15 | 0 | 0 | 0 | 14.22 | 3.46 | 0 | 0 | 0.04
476+0,43 | 477+0,00 | 476.0215 | 477 | 366.7 | 73.34 | 3.3 | 0 | 0 | 0 | 568.57 | 156.44 | 0 | 0 | 1.97
477+0,00 | 478+0,00 | 477 | 478 | 290.8 | 58.16 | 0 | 0 | 0 | 0 | 432.44 | 168.22 | 0 | 0 | 2.85
478+0,00 | 479+0,00 | 478 | 479 | 303.95 | 60.79 | 0 | 0 | 0 | 0 | 303.69 | 179.8 | 0 | 0 | 3.7
479+0,00 | 479+10,43 | 479 | 479.5215 | 152.7 | 30.54 | 0.24 | 0 | 0 | 0 | 88.63 | 93.92 | 0 | 0 | 1.93
479+10,43 | 480+0,00 | 479.5215 | 480 | 132.25 | 26.45 | 8.98 | 0 | 0 | 0 | 29.07 | 84.23 | 0 | 0 | 1.78
480+0,00 | 481+0,00 | 480 | 481 | 295.45 | 59.09 | 283.93 | 0 | 0 | 0 | 8.22 | 165.44 | 0 | 0 | 3.97
481+0,00 | 481+8,83 | 481 | 481.4415 | 149.1 | 29.82 | 288.95 | 0 | 0 | 0 | 0 | 70.4 | 0 | 0 | 1.87
481+8,83 | 482+0,00 | 481.4415 | 482 | 204.55 | 40.91 | 515.59 | 0 | 0 | 0 | 0 | 89.07 | 0 | 0 | 2.36
482+0,00 | 483+0,00 | 482 | 483 | 391.2 | 78.24 | 1180.57 | 0 | 0 | 0 | 0 | 159.46 | 0 | 0 | 4.23
483+0,00 | 483+7,23 | 483 | 483.3615 | 138.7 | 27.74 | 466.14 | 0 | 0 | 0 | 0 | 57.68 | 0 | 0 | 1.53
483+7,23 | 484+0,00 | 483.3615 | 484 | 294.05 | 58.81 | 888.73 | 0 | 0 | 0 | 0 | 98.55 | 0 | 0 | 1.98
484+0,00 | 485+0,00 | 484 | 485 | 441.45 | 88.29 | 1190.62 | 0 | 0 | 0 | 0 | 153.22 | 0 | 0 | 3.08
485+0,00 | 486+0,00 | 485 | 486 | 309.15 | 61.83 | 704.46 | 0 | 0 | 0 | 0 | 155.95 | 0 | 0 | 4.22
486+0,00 | 486+17,23 | 486 | 486.8615 | 268 | 53.6 | 332.42 | 0 | 0 | 0 | 12.71 | 137.66 | 0 | 0 | 3.54
486+17,23 | 487+0,00 | 486.8615 | 487 | 46.35 | 9.27 | 30.31 | 0 | 0 | 0 | 7.8 | 22.83 | 0 | 0 | 0.55
487+0,00 | 487+3,98 | 487 | 487.199 | 68.1 | 13.62 | 33.51 | 0 | 0 | 0 | 22.68 | 33.01 | 0 | 0 | 0.8
487+3,98 | 488+0,00 | 487.199 | 488 | 318.55 | 63.71 | 67.1 | 0 | 0 | 0 | 250.36 | 139.66 | 0 | 0 | 3.45
488+0,00 | 489+0,00 | 488 | 489 | 416.1 | 83.22 | 14.37 | 0 | 0 | 0 | 369.77 | 197.62 | 0 | 0 | 4.17
489+0,00 | 490+0,00 | 489 | 490 | 376.35 | 75.27 | 0 | 0 | 0 | 0 | 253.52 | 218.8 | 0 | 0 | 4.21
490+0,00 | 490+3,98 | 490 | 490.199 | 73.7 | 14.74 | 0 | 0 | 0 | 0 | 50.27 | 44.6 | 0 | 0 | 0.85
490+3,98 | 490+19,46 | 490.199 | 490.973 | 304.7 | 60.94 | 0 | 0 | 0 | 0 | 274.31 | 176.06 | 0 | 0 | 2.96
490+19,46 | 491+0,00 | 490.973 | 491 | 11.2 | 2.24 | 0 | 0 | 0 | 0 | 12.02 | 6.11 | 0 | 0 | 0.1
491+0,00 | 491+14,94 | 491 | 491.747 | 314.25 | 62.85 | 0 | 0 | 0 | 0 | 327.68 | 172.62 | 0 | 0 | 2.84
491+14,94 | 492+0,00 | 491.747 | 492 | 107.35 | 21.47 | 0 | 0 | 0 | 0 | 107.94 | 59.08 | 0 | 0 | 0.96
492+0,00 | 493+0,00 | 492 | 493 | 450.45 | 90.09 | 0 | 0 | 0 | 0 | 532.27 | 238.67 | 0 | 0 | 3.64
493+0,00 | 494+0,00 | 493 | 494 | 491.9 | 98.38 | 18.18 | 0 | 0 | 0 | 674.87 | 240.56 | 0 | 0 | 3.56
494+0,00 | 494+14,94 | 494 | 494.747 | 414.7 | 82.94 | 58.62 | 0 | 0 | 0 | 448.47 | 188.25 | 0 | 0 | 2.88
494+14,94 | 494+15,26 | 494.747 | 494.763 | 9.5 | 1.9 | 1.98 | 0 | 0 | 0 | 7.57 | 4.21 | 0 | 0 | 0.07
494+15,26 | 495+0,00 | 494.763 | 495 | 139.6 | 27.92 | 58.96 | 0 | 0 | 0 | 104.24 | 85.12 | 0 | 0 | 1.2
495+0,00 | 496+0,00 | 495 | 496 | 526.2 | 105.24 | 215.99 | 0 | 0 | 0 | 443.54 | 336.54 | 0 | 0 | 4.7
496+0,00 | 497+0,00 | 496 | 497 | 473.75 | 94.75 | 44.63 | 0 | 0 | 0 | 520.96 | 210.28 | 0 | 0 | 3.46
497+0,00 | 497+15,26 | 497 | 497.763 | 362.3 | 72.46 | 43.54 | 0 | 0 | 0 | 360.28 | 154.72 | 0 | 0 | 2.73
497+15,26 | 498+0,00 | 497.763 | 498 | 113.85 | 22.77 | 24.51 | 0 | 0 | 0 | 85.56 | 49.94 | 0 | 0 | 0.9
498+0,00 | 499+0,00 | 498 | 499 | 430.4 | 86.08 | 219.29 | 0 | 0 | 0 | 174.24 | 220.16 | 0 | 0 | 3.79
499+0,00 | 500+0,00 | 499 | 500 | 414.4 | 82.88 | 526.57 | 0 | 0 | 0 | 3.7 | 224.33 | 0 | 0 | 2.92
500+0,00 | 501+0,00 | 500 | 501 | 450.75 | 90.15 | 846.44 | 0 | 0 | 0 | 0 | 217.76 | 0 | 0 | 3.04
501+0,00 | 502+0,00 | 501 | 502 | 435 | 87 | 1008.26 | 0 | 0 | 0 | 0 | 204.74 | 0 | 0 | 4.04
502+0,00 | 503+0,00 | 502 | 503 | 426.05 | 85.21 | 1217.66 | 0 | 0 | 0 | 0 | 190.39 | 0 | 0 | 3.77
503+0,00 | 504+0,00 | 503 | 504 | 465.2 | 93.04 | 1670.66 | 0 | 0 | 0 | 0 | 185.13 | 0 | 0 | 3.5
504+0,00 | 505+0,00 | 504 | 505 | 513.65 | 102.73 | 2045.25 | 0 | 0 | 0 | 0 | 185.13 | 0 | 0 | 3.5
505+0,00 | 505+6,42 | 505 | 505.321 | 169.75 | 33.95 | 687.36 | 0 | 0 | 0 | 0 | 59.32 | 0 | 0 | 1.13
505+6,42 | 506+0,00 | 505.321 | 506 | 356.65 | 71.33 | 1439.47 | 0 | 0 | 0 | 0 | 125.69 | 0 | 0 | 2.37
506+0,00 | 507+0,00 | 506 | 507 | 506.4 | 101.28 | 1830.95 | 0 | 0 | 0 | 0 | 185.13 | 0 | 0 | 3.5
507+0,00 | 508+0,00 | 507 | 508 | 476 | 95.2 | 1440.48 | 0 | 0 | 0 | 0 | 185.13 | 0 | 0 | 3.5
508+0,00 | 509+0,00 | 508 | 509 | 526.3 | 105.26 | 1189.24 | 0 | 0 | 0 | 0 | 202.06 | 0 | 0 | 5.49
509+0,00 | 510+0,00 | 509 | 510 | 371.35 | 74.27 | 835.71 | 0 | 0 | 0 | 0 | 211.65 | 0 | 0 | 5.94
510+0,00 | 511+0,00 | 510 | 511 | 250.9 | 50.18 | 419.93 | 0 | 0 | 0 | 2.85 | 194.72 | 0 | 0 | 3.94
511+0,00 | 512+0,00 | 511 | 512 | 342.8 | 68.56 | 228.29 | 0 | 0 | 0 | 5.05 | 185.13 | 0 | 0 | 3.5
512+0,00 | 512+17,59 | 512 | 512.8795 | 299.45 | 59.89 | 152.76 | 0 | 0 | 0 | 8.57 | 167.06 | 0 | 0 | 3.02
512+17,59 | 513+0,00 | 512.8795 | 513 | 42.2 | 8.44 | 17.7 | 0 | 0 | 0 | 2.03 | 23.45 | 0 | 0 | 0.41
513+0,00 | 514+0,00 | 513 | 514 | 356.2 | 71.24 | 153.41 | 0 | 0 | 0 | 28.26 | 191.17 | 0 | 0 | 3.45
514+0,00 | 515+0,00 | 514 | 515 | 336.25 | 67.25 | 199.69 | 0 | 0 | 0 | 21.74 | 176.89 | 0 | 0 | 3.57
515+0,00 | 515+17,59 | 515 | 515.8795 | 261.95 | 52.39 | 189.28 | 0 | 0 | 0 | 4.69 | 142.05 | 0 | 0 | 3.24
515+17,59 | 516+0,00 | 515.8795 | 516 | 34.25 | 6.85 | 23.77 | 0 | 0 | 0 | 0.47 | 18.93 | 0 | 0 | 0.45
516+0,00 | 517+0,00 | 516 | 517 | 275.35 | 55.07 | 228.72 | 0 | 0 | 0 | 3.3 | 155.71 | 0 | 0 | 3.99
517+0,00 | 518+0,00 | 517 | 518 | 284.2 | 56.84 | 317.54 | 0 | 0 | 0 | 1.71 | 154.67 | 0 | 0 | 4.25
518+0,00 | 519+0,00 | 518 | 519 | 310.2 | 62.04 | 421.9 | 0 | 0 | 0 | 0 | 154.69 | 0 | 0 | 4.35
519+0,00 | 520+0,00 | 519 | 520 | 331.85 | 66.37 | 541.53 | 0 | 0 | 0 | 0 | 154.75 | 0 | 0 | 4.49
520+0,00 | 521+0,00 | 520 | 521 | 392.75 | 78.55 | 833.82 | 0 | 0 | 0 | 0 | 158.03 | 0 | 0 | 4.58
521+0,00 | 522+0,00 | 521 | 522 | 428.2 | 85.64 | 1000.48 | 0 | 0 | 0 | 0 | 170.81 | 0 | 0 | 4.59
522+0,00 | 523+0,00 | 522 | 523 | 408.85 | 81.77 | 845.28 | 0 | 0 | 0 | 0 | 185.34 | 0 | 0 | 3.45
523+0,00 | 524+0,00 | 523 | 524 | 395.75 | 79.15 | 663.85 | 0 | 0 | 0 | 0 | 185.75 | 0 | 0 | 3.45
524+0,00 | 525+0,00 | 524 | 525 | 348.9 | 69.78 | 452.41 | 0 | 0 | 0 | 0 | 171.48 | 0 | 0 | 4.59
525+0,00 | 525+3,74 | 525 | 525.187 | 55.15 | 11.03 | 58.14 | 0 | 0 | 0 | 0 | 29.94 | 0 | 0 | 0.86
525+3,74 | 526+0,00 | 525.187 | 526 | 273.95 | 54.79 | 213.45 | 0 | 0 | 0 | 145.29 | 127.91 | 0 | 0 | 3.6
526+0,00 | 526+11,85 | 526 | 526.5925 | 207.55 | 41.51 | 156.76 | 0 | 0 | 0 | 108.41 | 92.23 | 0 | 0 | 2.55
526+11,85 | 527+0,00 | 526.5925 | 527 | 120.4 | 24.08 | 129.09 | 0 | 0 | 0 | 3.64 | 63.08 | 0 | 0 | 1.82
527+0,00 | 527+19,96 | 527 | 527.998 | 274.05 | 54.81 | 314.63 | 0 | 0 | 0 | 8.08 | 154.47 | 0 | 0 | 4.6
527+19,96 | 528+0,00 | 527.998 | 528 | 0.55 | 0.11 | 0.64 | 0 | 0 | 0 | 0.02 | 0.33 | 0 | 0 | 0.01
528+0,00 | 529+0,00 | 528 | 529 | 281.2 | 56.24 | 0 | 357.59 | 0 | 0 | 4.16 | 154.8 | 0 | 0 | 4.61
529+0,00 | 530+0,00 | 529 | 530 | 314.3 | 62.86 | 0 | 488.49 | 0 | 0 | 0 | 154.8 | 0 | 0 | 4.61
530+0,00 | 531+0,00 | 530 | 531 | 436.75 | 87.35 | 0 | 651.82 | 0 | 0 | 0 | 154.8 | 0 | 0 | 4.61
531+0,00 | 532+0,00 | 531 | 532 | 469.1 | 93.82 | 0 | 740.22 | 0 | 0 | 0 | 154.8 | 0 | 0 | 4.61
532+0,00 | 533+0,00 | 532 | 533 | 380.7 | 76.14 | 0 | 687.25 | 0 | 0 | 0 | 154.8 | 0 | 0 | 4.61
533+0,00 | 534+0,00 | 533 | 534 | 350.9 | 70.18 | 0 | 594.36 | 0 | 0 | 0 | 154.8 | 0 | 0 | 4.61
534+0,00 | 535+0,00 | 534 | 535 | 330.15 | 66.03 | 0 | 539.09 | 0 | 0 | 0 | 154.8 | 0 | 0 | 4.61
535+0,00 | 536+0,00 | 535 | 536 | 319.2 | 63.84 | 0 | 557.39 | 0 | 0 | 0 | 154.8 | 0 | 0 | 4.61
536+0,00 | 537+0,00 | 536 | 537 | 473.6 | 94.72 | 0 | 695.69 | 0 | 0 | 0 | 152.68 | 0 | 0 | 3.45
537+0,00 | 538+0,00 | 537 | 538 | 466.8 | 93.36 | 0 | 822.23 | 0 | 0 | 0 | 152.68 | 0 | 0 | 3.45
538+0,00 | 539+0,00 | 538 | 539 | 329.25 | 65.85 | 0 | 1022.67 | 0 | 0 | 0 | 154.8 | 0 | 0 | 4.61
539+0,00 | 540+0,00 | 539 | 540 | 370.85 | 74.17 | 0 | 1332.39 | 0 | 0 | 0 | 154.8 | 0 | 0 | 4.61
540+0,00 | 541+0,00 | 540 | 541 | 399.75 | 79.95 | 0 | 1582.8 | 0 | 0 | 0 | 154.8 | 0 | 0 | 4.61
541+0,00 | 542+0,00 | 541 | 542 | 409.25 | 81.85 | 0 | 1756.73 | 0 | 0 | 0 | 154.8 | 0 | 0 | 4.61
542+0,00 | 543+0,00 | 542 | 543 | 392.5 | 78.5 | 0 | 1712.69 | 0 | 0 | 0 | 154.8 | 0 | 0 | 4.61
543+0,00 | 544+0,00 | 543 | 544 | 377.1 | 75.42 | 0 | 1557.62 | 0 | 0 | 0 | 154.8 | 0 | 0 | 4.61
544+0,00 | 545+0,00 | 544 | 545 | 414.25 | 82.85 | 0 | 1514.56 | 0 | 0 | 0 | 154.8 | 0 | 0 | 4.61
545+0,00 | 546+0,00 | 545 | 546 | 412.35 | 82.47 | 0 | 1386.81 | 0 | 0 | 0 | 154.8 | 0 | 0 | 4.61
546+0,00 | 547+0,00 | 546 | 547 | 358.7 | 71.74 | 0 | 1147.94 | 0 | 0 | 0 | 154.8 | 0 | 0 | 4.61
547+0,00 | 547+3,65 | 547 | 547.1825 | 63.15 | 12.63 | 0 | 187.49 | 0 | 0 | 0 | 28.27 | 0 | 0 | 0.84
547+3,65 | 548+0,00 | 547.1825 | 548 | 268.2 | 53.64 | 0 | 735.9 | 0 | 0 | 0 | 126.53 | 0 | 0 | 3.76
548+0,00 | 548+11,58 | 548 | 548.579 | 178.65 | 35.73 | 0 | 432.01 | 0 | 0 | 0 | 89.65 | 0 | 0 | 2.67
548+11,58 | 549+0,00 | 548.579 | 549 | 126.35 | 25.27 | 0 | 277.04 | 0 | 0 | 0 | 65.15 | 0 | 0 | 1.94
549+0,00 | 549+19,51 | 549 | 549.9755 | 284.95 | 56.99 | 0 | 594.75 | 0 | 0 | 0 | 151.02 | 0 | 0 | 4.49
549+19,51 | 550+0,00 | 549.9755 | 550 | 7 | 1.4 | 0 | 14.6 | 0 | 0 | 0 | 3.78 | 0 | 0 | 0.11
550+0,00 | 551+0,00 | 550 | 551 | 284.9 | 56.98 | 0 | 575.66 | 0 | 0 | 0 | 154.8 | 0 | 0 | 4.61
551+0,00 | 552+0,00 | 551 | 552 | 285.2 | 57.04 | 0 | 571.1 | 0 | 0 | 0 | 154.8 | 0 | 0 | 4.61
552+0,00 | 553+0,00 | 552 | 553 | 294.95 | 58.99 | 0 | 601.21 | 0 | 0 | 0 | 154.8 | 0 | 0 | 4.61
553+0,00 | 554+0,00 | 553 | 554 | 298.05 | 59.61 | 0 | 596.88 | 0 | 0 | 0 | 154.8 | 0 | 0 | 4.61
554+0,00 | 555+0,00 | 554 | 555 | 350.45 | 70.09 | 0 | 793.6 | 0 | 0 | 0 | 154.8 | 0 | 0 | 4.61
555+0,00 | 556+0,00 | 555 | 556 | 341.5 | 68.3 | 0 | 693.69 | 0 | 0 | 0 | 154.8 | 0 | 0 | 4.61
556+0,00 | 557+0,00 | 556 | 557 | 253.9 | 50.78 | 0 | 340.21 | 0 | 0 | 1.49 | 154.8 | 0 | 0 | 4.61
557+0,00 | 558+0,00 | 557 | 558 | 216.25 | 43.25 | 0 | 211.49 | 0 | 0 | 4.1 | 158.82 | 0 | 0 | 4.32
558+0,00 | 559+0,00 | 558 | 559 | 218.7 | 43.74 | 0 | 61.49 | 0 | 0 | 57.11 | 168.93 | 0 | 0 | 4.03
559+0,00 | 560+0,00 | 559 | 560 | 264.45 | 52.89 | 0 | 0 | 0 | 0 | 225.06 | 175.72 | 0 | 0 | 4.03
560+0,00 | 561+0,00 | 560 | 561 | 313.6 | 62.72 | 4.08 | 0 | 0 | 206.19 | 600.1 | 170.97 | 206.19 | 0 | 3.02
561+0,00 | 562+0,00 | 561 | 562 | 319.45 | 63.89 | 4.08 | 0 | 0 | 633.41 | 708.69 | 170.97 | 633.41 | 0 | 3.02
562+0,00 | 563+0,00 | 562 | 563 | 315.1 | 63.02 | 0 | 0 | 0 | 884.78 | 595.76 | 176.41 | 884.78 | 0 | 4.03
563+0,00 | 564+0,00 | 563 | 564 | 332.3 | 66.46 | 0 | 0 | 0 | 930.75 | 679.93 | 176.41 | 930.75 | 0 | 4.03
564+0,00 | 565+0,00 | 564 | 565 | 354.55 | 70.91 | 0 | 0 | 0 | 984.45 | 763.79 | 176.41 | 984.45 | 0 | 4.03
565+0,00 | 566+0,00 | 565 | 566 | 364.5 | 72.9 | 0 | 0 | 0 | 1006.37 | 798.32 | 176.41 | 1006.37 | 0 | 4.03
566+0,00 | 567+0,00 | 566 | 567 | 337.85 | 67.57 | 0 | 0 | 0 | 938.05 | 768.05 | 176.41 | 938.05 | 0 | 4.03
567+0,00 | 568+0,00 | 567 | 568 | 340.5 | 68.1 | 0 | 0 | 0 | 915.27 | 724.4 | 176.41 | 915.27 | 0 | 4.03
568+0,00 | 569+0,00 | 568 | 569 | 312.1 | 62.42 | 0 | 0 | 0 | 851.64 | 687.56 | 175.12 | 851.64 | 0 | 4.03
569+0,00 | 570+0,00 | 569 | 570 | 277.1 | 55.42 | 0 | 0 | 0 | 556.65 | 699.21 | 175.12 | 556.65 | 0 | 4.03
570+0,00 | 571+0,00 | 570 | 571 | 279.05 | 55.81 | 0 | 0 | 0 | 177.35 | 652.19 | 176.41 | 177.35 | 0 | 4.03
571+0,00 | 572+0,00 | 571 | 572 | 489.45 | 97.89 | 9.92 | 0 | 0 | 0 | 680.35 | 166.41 | 0 | 0 | 3.02
572+0,00 | 573+0,00 | 572 | 573 | 476.65 | 95.33 | 9.92 | 0 | 0 | 0 | 561.24 | 164.72 | 0 | 0 | 3.02
573+0,00 | 574+0,00 | 573 | 574 | 249.9 | 49.98 | 0 | 0 | 0 | 0 | 315.18 | 174.38 | 0 | 0 | 4.03
574+0,00 | 575+0,00 | 574 | 575 | 263.55 | 52.71 | 0 | 0 | 0 | 0 | 295.78 | 176.07 | 0 | 0 | 4.03
575+0,00 | 575+4,12 | 575 | 575.206 | 54.35 | 10.87 | 0 | 0 | 0 | 0 | 59.6 | 36.3 | 0 | 0 | 0.83
575+4,12 | 576+0,00 | 575.206 | 576 | 205.2 | 41.04 | 0 | 0 | 0 | 0 | 207.79 | 139.3 | 0 | 0 | 3.2
576+0,00 | 576+12,04 | 576 | 576.602 | 153.4 | 30.68 | 0 | 0 | 0 | 0 | 148.31 | 102.32 | 0 | 0 | 2.43
576+12,04 | 577+0,00 | 576.602 | 577 | 102.3 | 20.46 | 0 | 0 | 0 | 0 | 99.26 | 68.07 | 0 | 0 | 1.6
577+0,00 | 577+19,96 | 577 | 577.998 | 256.6 | 51.32 | 0 | 0 | 0 | 0 | 246.56 | 175.17 | 0 | 0 | 4.02
577+19,96 | 578+0,00 | 577.998 | 578 | 0.5 | 0.1 | 0 | 0 | 0 | 0 | 0.48 | 0.34 | 0 | 0 | 0.01
578+0,00 | 579+0,00 | 578 | 579 | 260.85 | 52.17 | 0 | 0 | 0 | 0 | 253.03 | 170.1 | 0 | 0 | 4.03
579+0,00 | 580+0,00 | 579 | 580 | 292.9 | 58.58 | 0 | 0 | 0 | 0 | 354.91 | 171 | 0 | 0 | 4.03
580+0,00 | 581+0,00 | 580 | 581 | 282.65 | 56.53 | 0 | 0 | 0 | 0 | 361.56 | 176.41 | 0 | 0 | 4.03
581+0,00 | 582+0,00 | 581 | 582 | 252.9 | 50.58 | 7.07 | 0 | 0 | 0 | 259.71 | 165.98 | 0 | 0 | 3.02
582+0,00 | 583+0,00 | 582 | 583 | 246.4 | 49.28 | 8.5 | 0 | 0 | 0 | 179.04 | 163.31 | 0 | 0 | 3.02
583+0,00 | 584+0,00 | 583 | 584 | 222.25 | 44.45 | 8.75 | 0 | 0 | 0 | 73.57 | 163.04 | 0 | 0 | 4
584+0,00 | 584+18,56 | 584 | 584.928 | 229 | 45.8 | 55.99 | 0 | 0 | 0 | 21.27 | 143.73 | 0 | 0 | 3.81
584+18,56 | 585+0,00 | 584.928 | 585 | 20.35 | 4.07 | 7.92 | 0 | 0 | 0 | 0.52 | 11.11 | 0 | 0 | 0.3
585+0,00 | 586+0,00 | 585 | 586 | 290.75 | 58.15 | 197.57 | 0 | 0 | 0 | 3.93 | 154.66 | 0 | 0 | 4.23
586+0,00 | 587+0,00 | 586 | 587 | 303.9 | 60.78 | 374.01 | 0 | 0 | 0 | 0 | 154.66 | 0 | 0 | 4.23
587+0,00 | 588+0,00 | 587 | 588 | 306.95 | 61.39 | 470.2 | 0 | 0 | 0 | 0 | 154.66 | 0 | 0 | 4.23
588+0,00 | 589+0,00 | 588 | 589 | 295.35 | 59.07 | 405.96 | 0 | 0 | 0 | 0 | 154.66 | 0 | 0 | 4.23
589+0,00 | 589+7,90 | 589 | 589.395 | 112 | 22.4 | 121.06 | 0 | 0 | 0 | 0 | 61.07 | 0 | 0 | 1.67
589+7,90 | 590+0,00 | 589.395 | 590 | 166.2 | 33.24 | 140.37 | 0 | 0 | 0 | 0 | 93.59 | 0 | 0 | 2.56
590+0,00 | 591+0,00 | 590 | 591 | 355.25 | 71.05 | 141.86 | 0 | 0 | 0 | 11.88 | 149.67 | 0 | 0 | 3.07
591+0,00 | 592+0,00 | 591 | 592 | 336 | 67.2 | 77.52 | 0 | 0 | 0 | 28.3 | 154.86 | 0 | 0 | 2.82
592+0,00 | 593+0,00 | 592 | 593 | 235.45 | 47.09 | 130.01 | 0 | 0 | 0 | 17.23 | 159.85 | 0 | 0 | 3.97
593+0,00 | 593+17,23 | 593 | 593.8615 | 233.15 | 46.63 | 223.05 | 0 | 0 | 0 | 0.72 | 133.25 | 0 | 0 | 3.64
593+17,23 | 594+0,00 | 593.8615 | 594 | 41.95 | 8.39 | 45.81 | 0 | 0 | 0 | 0 | 21.41 | 0 | 0 | 0.58
594+0,00 | 595+0,00 | 594 | 595 | 308.85 | 61.77 | 354.03 | 0 | 0 | 0 | 0 | 154.68 | 0 | 0 | 4.29
595+0,00 | 596+0,00 | 595 | 596 | 317.75 | 63.55 | 360.02 | 0 | 0 | 0 | 0 | 154.75 | 0 | 0 | 4.48
596+0,00 | 597+0,00 | 596 | 597 | 319.35 | 63.87 | 349.61 | 0 | 0 | 0 | 0 | 154.8 | 0 | 0 | 4.61
597+0,00 | 598+0,00 | 597 | 598 | 305.6 | 61.12 | 294.99 | 0 | 0 | 0 | 0 | 154.8 | 0 | 0 | 4.61
598+0,00 | 599+0,00 | 598 | 599 | 199.35 | 39.87 | 182.44 | 0 | 0 | 0 | 23.45 | 149.18 | 0 | 0 | 3.45
599+0,00 | 600+0,00 | 599 | 600 | 193.85 | 38.77 | 80.74 | 0 | 0 | 0 | 67.66 | 143.55 | 0 | 0 | 2.3
600+0,00 | 600+11,55 | 600 | 600.5775 | 165.75 | 33.15 | 22.87 | 0 | 0 | 0 | 53.13 | 82.87 | 0 | 0 | 1.33
600+11,55 | 601+0,00 | 600.5775 | 601 | 122.15 | 24.43 | 16.55 | 0 | 0 | 0 | 39.77 | 60.69 | 0 | 0 | 0.97
601+0,00 | 602+0,00 | 601 | 602 | 371.35 | 74.27 | 49.11 | 0 | 0 | 0 | 113.96 | 138.25 | 0 | 0 | 1.15
602+0,00 | 602+9,55 | 602 | 602.4775 | 186.15 | 37.23 | 21.31 | 0 | 0 | 0 | 71.16 | 63.33 | 0 | 0 | 0
602+9,55 | 603+0,00 | 602.4775 | 603 | 169.1 | 33.82 | 12.52 | 0 | 0 | 0 | 96.08 | 69.13 | 0 | 0 | 0
603+0,00 | 604+0,00 | 603 | 604 | 326.45 | 65.29 | 9.35 | 0 | 0 | 0 | 219.47 | 132.3 | 0 | 0 | 0
604+0,00 | 604+7,56 | 604 | 604.378 | 125.45 | 25.09 | 0.64 | 0 | 0 | 0 | 98.68 | 49.98 | 0 | 0 | 0
604+7,56 | 605+0,00 | 604.378 | 605 | 201.15 | 40.23 | 0 | 0 | 0 | 0 | 193.76 | 82.32 | 0 | 0 | 0
605+0,00 | 606+0,00 | 605 | 606 | 349.65 | 69.93 | 0.01 | 0 | 0 | 247.07 | 409.89 | 132.3 | 247.07 | 0 | 0
606+0,00 | 607+0,00 | 606 | 607 | 392.7 | 78.54 | 0 | 0 | 0 | 507.38 | 525.38 | 132.3 | 507.38 | 0 | 0
607+0,00 | 608+0,00 | 607 | 608 | 419.1 | 83.82 | 0 | 0 | 0 | 537.35 | 642.41 | 132.3 | 537.35 | 0 | 0
608+0,00 | 608+18,06 | 608 | 608.903 | 372.5 | 74.5 | 0 | 0 | 0 | 250.16 | 553.94 | 111.29 | 250.16 | 0 | 0
608+18,06 | 609+0,00 | 608.903 | 609 | 37.5 | 7.5 | 0 | 0 | 0 | 0 | 48.99 | 11.08 | 0 | 0 | 0
609+0,00 | 610+0,00 | 609 | 610 | 383.7 | 76.74 | 0 | 0 | 0 | 0 | 472.04 | 114.19 | 0 | 0 | 0
610+0,00 | 610+13,07 | 610 | 610.6535 | 231.55 | 46.31 | 0 | 0 | 0 | 0 | 273.59 | 74.65 | 0 | 0 | 0
610+13,07 | 611+0,00 | 610.6535 | 611 | 97.45 | 19.49 | 1.93 | 0 | 0 | 2.08 | 126.07 | 42.68 | 0 | 0 | 0
611+0,00 | 612+0,00 | 611 | 612 | 277.15 | 55.43 | 25.3 | 0 | 0 | 207.73 | 288.15 | 132.3 | 181.19 | 0 | 0
612+0,00 | 612+8,09 | 612 | 612.4045 | 107.35 | 21.47 | 20.19 | 0 | 0 | 526.58 | 90.18 | 53.51 | 510.09 | 0 | 0
612+8,09 | 613+0,00 | 612.4045 | 613 | 124 | 24.8 | 45.22 | 0 | 0 | 827.87 | 120.35 | 78.8 | 795.12 | 0 | 0
613+0,00 | 614+0,00 | 613 | 614 | 258.2 | 51.64 | 123.61 | 0 | 0 | 797.1 | 149.03 | 132.3 | 683.37 | 0 | 0
614+0,00 | 615+0,00 | 614 | 615 | 282.6 | 56.52 | 225.45 | 0 | 0 | 524.28 | 60.79 | 123.25 | 296.77 | 0 | 0
615+0,00 | 616+0,00 | 615 | 616 | 252.25 | 50.45 | 393.98 | 0 | 0 | 0 | 12.62 | 114.19 | 0 | 0 | 0
616+0,00 | 617+0,00 | 616 | 617 | 252.15 | 50.43 | 565.95 | 0 | 0 | 0 | 0 | 114.19 | 0 | 0 | 0
617+0,00 | 618+0,00 | 617 | 618 | 258.35 | 51.67 | 669.11 | 0 | 0 | 0 | 0 | 114.19 | 0 | 0 | 0
618+0,00 | 618+1,62 | 618 | 618.081 | 21.45 | 4.29 | 56.13 | 0 | 0 | 0 | 0 | 9.23 | 0 | 0 | 0
618+1,62 | 619+0,00 | 618.081 | 619 | 232.95 | 46.59 | 566.21 | 0 | 0 | 0 | 0 | 104.96 | 0 | 0 | 0
619+0,00 | 619+15,11 | 619 | 619.7555 | 177.65 | 35.53 | 363.93 | 0 | 0 | 0 | 0 | 86.29 | 0 | 0 | 0
619+15,11 | 620+0,00 | 619.7555 | 620 | 55.45 | 11.09 | 98 | 0 | 0 | 0 | 0 | 27.9 | 0 | 0 | 0
620+0,00 | 621+0,00 | 620 | 621 | 167.45 | 33.49 | 290.55 | 0 | 0 | 0 | 15.96 | 108.77 | 0 | 0 | 0
621+0,00 | 621+8,61 | 621 | 621.4305 | 66.85 | 13.37 | 77.91 | 0 | 0 | 0 | 17.27 | 46.83 | 0 | 0 | 0
621+8,61 | 622+0,00 | 621.4305 | 622 | 124.75 | 24.95 | 67.87 | 0 | 0 | 0 | 52.84 | 59.87 | 0 | 0 | 0
622+0,00 | 623+0,00 | 622 | 623 | 345.65 | 69.13 | 71.81 | 0 | 0 | 0 | 199.43 | 124.14 | 0 | 0 | 0
623+0,00 | 624+0,00 | 623 | 624 | 387.85 | 77.57 | 80.07 | 0 | 0 | 0 | 255.11 | 133.19 | 0 | 0 | 0
624+0,00 | 625+0,00 | 624 | 625 | 309.7 | 61.94 | 93.85 | 0 | 0 | 0 | 213.36 | 114.19 | 0 | 0 | 0
625+0,00 | 626+0,00 | 625 | 626 | 294.8 | 58.96 | 96.53 | 0 | 0 | 0 | 180.58 | 114.19 | 0 | 0 | 0
626+0,00 | 627+0,00 | 626 | 627 | 289.3 | 57.86 | 108.42 | 0 | 0 | 0 | 171.77 | 114.19 | 0 | 0 | 0
627+0,00 | 628+0,00 | 627 | 628 | 281.85 | 56.37 | 134.38 | 0 | 0 | 0 | 140.58 | 114.19 | 0 | 0 | 0
628+0,00 | 629+0,00 | 628 | 629 | 272.35 | 54.47 | 164.32 | 0 | 0 | 0 | 87.53 | 114.19 | 0 | 0 | 0
629+0,00 | 630+0,00 | 629 | 630 | 258.4 | 51.68 | 182.61 | 0 | 0 | 0 | 57.5 | 114.19 | 0 | 0 | 0
630+0,00 | 631+0,00 | 630 | 631 | 243.2 | 48.64 | 193.45 | 0 | 0 | 0 | 38.42 | 114.19 | 0 | 0 | 0
631+0,00 | 632+0,00 | 631 | 632 | 241.45 | 48.29 | 211.28 | 0 | 0 | 0 | 25.04 | 114.19 | 0 | 0 | 0
632+0,00 | 633+0,00 | 632 | 633 | 168.35 | 33.67 | 263.79 | 0 | 0 | 0 | 19.2 | 115.78 | 0 | 0 | 0
633+0,00 | 634+0,00 | 633 | 634 | 101.85 | 20.37 | 276.91 | 0 | 0 | 0 | 5.9 | 121.99 | 0 | 0 | 0
634+0,00 | 635+0,00 | 634 | 635 | 83.6 | 16.72 | 377.26 | 0 | 0 | 0 | 5.75 | 132.91 | 0 | 0 | 0
635+0,00 | 635+17,04 | 635 | 635.852 | 143.3 | 28.66 | 339.42 | 0 | 0 | 0 | 11.54 | 115.69 | 0 | 0 | 0
635+17,04 | 636+0,00 | 635.852 | 636 | 42.55 | 8.51 | 41.96 | 0 | 0 | 0 | 2.46 | 19.55 | 0 | 0 | 0
636+0,00 | 636+19,60 | 636 | 636.98 | 291 | 58.2 | 266.81 | 0 | 0 | 0 | 16.61 | 129.65 | 0 | 0 | 0
636+19,60 | 637+0,00 | 636.98 | 637 | 6.05 | 1.21 | 5.34 | 0 | 0 | 0 | 0.45 | 2.65 | 0 | 0 | 0
637+0,00 | 638+0,00 | 637 | 638 | 303.35 | 60.67 | 268.61 | 0 | 0 | 0 | 22.59 | 132.3 | 0 | 0 | 0
638+0,00 | 638+2,15 | 638 | 638.1075 | 32.9 | 6.58 | 29.21 | 0 | 0 | 0 | 2.44 | 14.24 | 0 | 0 | 0
638+2,15 | 639+0,00 | 638.1075 | 639 | 300.05 | 60.01 | 239.23 | 0 | 0 | 0 | 22.06 | 124.86 | 0 | 0 | 0
639+0,00 | 640+0,00 | 639 | 640 | 334.55 | 66.91 | 265.73 | 0 | 0 | 0 | 25.04 | 139.92 | 0 | 0 | 0
640+0,00 | 641+0,00 | 640 | 641 | 302.05 | 60.41 | 271.31 | 0 | 0 | 0 | 13.21 | 132.3 | 0 | 0 | 0
641+0,00 | 642+0,00 | 641 | 642 | 309.65 | 61.93 | 275.75 | 0 | 0 | 0 | 13.58 | 132.3 | 0 | 0 | 0
642+0,00 | 642+15,82 | 642 | 642.791 | 247.25 | 49.45 | 201.79 | 0 | 0 | 0 | 23.95 | 104.63 | 0 | 0 | 0

## Terrapl. – ramos e solo mole
Item | Estaca inicial (dec.) | Estaca final (dec.) | Localização | Limpeza – volume (m³) | Corte 1ª cat. (m³) | Corpo de aterro – 95% PN (m³) | Camada final – 100% PN (m³) | Camada de fechamento – saia (m³) | Colchão drenante de areia (m³) | Fechamento com BGS (m³)
IN 01 – Ramo 1000 | 326 | 326.0005 | Interseção 01 – Barra dos Andrades (ramo fora do eixo, lançado na Est. 326) | 339.99 | 0 | 1651.93 | 419.46 | 5.39 | 0 | 0
IN 01 – Ramo 2000 | 326 | 326.0005 | Interseção 01 – Barra dos Andrades (ramo fora do eixo, lançado na Est. 326) | 334.66 | 0 | 1116.56 | 384.45 | 4.48 | 0 | 0
IN 01 – Ramo 3000 | 326 | 326.0005 | Interseção 01 – Barra dos Andrades (ramo fora do eixo, lançado na Est. 326) | 122.89 | 367.88 | 146.09 | 376.74 | 10.34 | 0 | 0
SOLO MOLE 1 | 2 | 4.5 | 2+0,00 - 4+10,00 | 0 | 0 | 0 | 0 | 0 | 238.975 | 47.795
SOLO MOLE 2 | 112.5 | 115 | 112+10,00 - 115+0,00 | 0 | 0 | 0 | 0 | 0 | 478.5 | 95.7
SOLO MOLE 3 | 157 | 159 | 157+0,00 - 159+0,00 | 0 | 0 | 0 | 0 | 0 | 162.25 | 32.45
SOLO MOLE 4 | 323 | 325 | 323+0,00 - 325+0,00 | 0 | 0 | 0 | 0 | 0 | 1388.75 | 277.75
SOLO MOLE 5 | 429 | 431 | 429+0,00 - 431+0,00 | 0 | 0 | 0 | 0 | 0 | 656.7 | 131.34
SOLO MOLE 6 | 436.75 | 437.25 | 437+0,00 | 0 | 0 | 0 | 0 | 0 | 292.325 | 58.465
SOLO MOLE 7 | 439 | 443 | 449+0,00 - 443+0,00 | 0 | 0 | 0 | 0 | 0 | 671 | 134.2
SOLO MOLE 8 | 561 | 570 | 561+0,00 - 570+0,00 | 0 | 0 | 0 | 0 | 0 | 1901.075 | 380.215
SOLO MOLE 9 | 605.5 | 608 | 605+10,00 - 608+0,00 | 0 | 0 | 0 | 0 | 0 | 283.25 | 56.65
SOLO MOLE 10 | 612 | 618.5 | 612+0,00 - 618+10,00 | 0 | 0 | 0 | 0 | 0 | 561 | 112.2

## Terraplenagem – quadro
Item | Código | Órgão | Descrição | Unidade | Linha geral | Interseção IN 1 | Total
1.1 |  |  | TERRAPLENAGEM
1.1.1 | 400000 | DER/PR | Desmatamento e Limpeza diam. até 30cm | m2 | 232329.7 |  | 232329.7
1.1.2 | 410200 | DER/PR | Esc. carga e transp. 1ª cat. 0-200m | m3 | 100926.41 | 367.88 | 101294.29
1.1.3 | 410400 | DER/PR | Esc. carga e transp. 1ª cat. 200-400m | m3 | 13280.16 |  | 13280.16
| 410600 | DER/PR | Esc. carga e transp. 1ª cat. 400-600m | m3 | 0 |  | 0
1.1.4 | 410800 | DER/PR | Esc. carga e transp. 1ª cat. 600-800m | m3 | 4653.93 |  | 4653.93
1.1.5 | 411000 | DER/PR | Esc. carga e transp. 1ª cat. 800-1000m | m3 | 517.3 | 1125.47 | 1642.77
1.1.6 | 411200 | DER/PR | Esc. carga e transp. 1ª cat. 100-1200m | m3 | 19198.55 | 0 | 19198.55
1.1.7 | 411400 | DER/PR | Esc. carga e transp. 1ª cat. 1200-1400m | m3 | 5665.84 |  | 5665.84
1.1.8 | 411600 | DER/PR | Esc. carga e transp. 1ª cat. 1400-1600m | m3 | 601.86 |  | 601.86
1.1.9 | 412000 | DER/PR | Esc. carga e transp. 1ª cat. 1600-2000m | m3 | 6926.57 |  | 6926.57
1.1.10 | 413000 | DER/PR | Esc. carga e transp. 1ª cat. 2000-3000m | m3 | 12978.99 | 4239.98 | 17218.97
1.1.11 | 414000 | DER/PR | Esc. carga e transp. 1ª cat. 3000-4000m | m3 | 34344.1 |  | 34344.1
1.1.12 | 415000 | DER/PR | Esc. carga e transp. 1ª cat. 4000-5000m | m3 | 39996.26 |  | 39996.26
1.1.13 | 416010 | DER/PR | Esc. carga e transp. 1ª cat. 5000-6000m | m3 | 13777.85 |  | 13777.85
1.1.14 | 418000 | DER/PR | Esc. carga e transp. 1ª cat. 6000-8000m | m3 | 3362.77 |  | 3362.77
1.1.15 | 420400 | DER/PR | Esc. carga e transp. 2ª cat. 200-400m | m3 | 5535 |  | 5535
1.1.16 | 420800 | DER/PR | Esc. carga e transp. 2ª cat. 600-800m | m3 | 267.12 |  | 267.12
1.1.17 | 422000 | DER/PR | Esc. carga e transp. 2ª cat. 1600-2000m | m3 | 8489.19 |  | 8489.19
1.1.18 | 423000 | DER/PR | Esc. carga e transp. 2ª cat. 2000-3000m | m3 | 17346.27 |  | 17346.27
1.1.19 | 430210 | DER/PR | Esc. carga e transp. 3ª cat. 0-200m | m3 |  |  | 0
1.1.20 | 430410 | DER/PR | Esc. carga e transp. 3ª cat. 200-400m | m3 | 2271.55 |  | 2271.55
1.1.21 | 431410 | DER/PR | Esc. carga e transp. 3ª cat. 1200-1400m | m3 | 435.13 |  | 435.13
1.1.22 | 432010 | DER/PR | Esc. carga e transp. 3ª cat. 1600-2000m | m3 | 763.27 |  | 763.27
1.1.23 | 433010 | DER/PR | Esc. carga e transp. 3ª cat. 2000-3000m | m3 | 1070.38 |  | 1070.38
1.1.24 | 434010 | DER/PR | Esc. carga e transp. 3ª cat. 3000-4000m | m3 | 8445.73 |  | 8445.73
1.1.25 | 404000_1 | DER/PR | Remoção de solos moles 200-400m | m3 | 6892.91 |  | 6892.91
1.1.26 | 404000_2 | DER/PR | Remoção de solos moles 2000-3000m | m3 | 13221.52 |  | 13221.52
1.1.27 | 404000_3 | DER/PR | Remoção de solos moles 3000-4000m | m3 | 4427.6 |  | 4427.6
1.1.28 | 404000_4 | DER/PR | Remoção de solos moles 5000-6000m | m3 | 458.2 |  | 458.2
1.1.29 | 404000_5 | DER/PR | Remoção de solos moles 6000-8000m | m3 | 2126.33 |  | 2126.33
1.1.30 | 404000_6 | DER/PR | Remoção de solos moles 8000-10000m | m3 | 1494.51 |  | 1494.51
1.1.31 | NCT-001 | COMPOSIÇÃO | Carga e trasnporte de material de Limpeza (Dist. 6km) | m3 | 46465.94 |  | 46465.94
1.1.32 | 516100 | DER/PR | Preenchimento de rebaixo com rachão (Jazida Comercial DMT 26km) | m3 | 25822.9485 |  | 25822.9485
1.1.33 | 516100 | DER/PR | Preenchimento de rebaixo com material de 3 cat. (DMT 0,4 a 0,6km) | m3 | 1412.3455 |  | 1412.3455
1.1.34 | NCT-002 | COMPOSIÇÃO | Material para camada de fechamento do pavimento (Empréstimo lateral DMT 6km) | m3 | 3519.614 |  | 3519.614
1.1.35 | 400500 | DER/PR | Colchão drenante de areia para fundação de aterro | m3 | 6633.825 |  | 6633.825
1.1.36 | 516000 | DER/PR | Preenchimento de rebaixo com brita | m3 | 1326.765 |  | 1326.765
1.1.37 | 401200 | DER/PR | Compactação de aterros com controle visual - Camada de fechamento do pavimento | m3 | 2514.01 |  | 2514.01
1.1.38 | 403000 | DER/PR | Compactação de aterros em 3a. cat. | m3 | 16881.878 |  | 16881.878
1.1.39 | 416300 | DER/PR | Preenchimento de rebaixo com aprov. Corte 3a cat. (rebaixo de corte em rocha) | m3 | 3079.1028 |  | 3079.1028
1.1.40 | 401100 | DER/PR | Compactação de aterros a 100% do PN | m3 | 99884.6907 | 1180.65 | 101065.3408
1.1.41 | 401950 | DER/PR | Compactação de aterros a 95% do PN | m3 | 122600.47 | 2914.58 | 125515.05
1.1.42 | 404300 | DER/PR | Espalhamento e conformação de bota fora | m3 | 75087.01 |  | 75087.01
1.2 |  |  | TRATAMENTO DE CORTE EM ROCHA |  |  |  | 0
1.2.1 | 1207711 | SICRO-DNIT | Concreto projetado via seca fck = 20 MPa aplicado em superfícies inclinadas e verticais | m3 | 201.435 |  | 201.435
1.2.2 | 1513945 | SICRO-DNIT | Proteção de taludes rochosos com telas metálicas de dupla torção com liga em 95% ZN e 5% AL - malha de 8 x 10 cm - fornecimento e instalação | kg | 2928.555 |  | 2928.555
1.2.3 | 2003820 | SICRO-DNIT | Dreno tipo barbacã - DRB 02 - D = 50 mm em estrutura de contenção de encosta | und. | 179 |  | 179
1.2.4 | 5605934 | SICRO-DNIT | Tirante de barra de aço ancorado na rocha com resina de poliéster, D = 22 mm, tensão de escoamento = 686 MPa e tensão de ruptura = 789 MPa - fornecimento, perfuração e instalação | m | 1162.125 |  | 1162.125
1.2.5 |  |  | Bate choco - Remoção de material instável | m² | 3099 |  | 3099
Fonte: TERRAPLENAGEM_DISTRIBUIÇÃO_LG_R04.xlsm, aba QUANTIDADES. Transportes por faixa de DMT e tratamento de rocha só têm total (não estão por estaca).

## Geometria por estaca
Estaca | Estaca (dec.) | Cota do terreno (m) | Cota de projeto (m) | Altura (projeto − terreno) (m) | Situação | Rampa do greide (%) | Curva vertical (PIV) | Tipo | K | Curva horizontal | Raio (m) | Prancha GM
0+0,00 | 0 | 846.29 | 846.29 | 0 | Aterro | -6.762 | 2+5,00 | Côncava | 7.938 |  |  | GM-1-0001
1+0,00 | 1 | 845.11 | 845.19 | 0.08 | Aterro | -6.762 | 2+5,00 | Côncava | 7.938 |  |  | GM-1-0001
2+0,00 | 2 | 844.485 | 844.593 | 0.108 | Aterro | -6.762 | 2+5,00 | Côncava | 7.938 |  |  | GM-1-0001
3+0,00 | 3 | 844.335 | 844.501 | 0.166 | Aterro | 4.577 | 2+5,00 | Côncava | 7.938 |  |  | GM-1-0001
4+0,00 | 4 | 844.607 | 844.912 | 0.305 | Aterro | 4.577 | 2+5,00 | Côncava | 7.938 |  |  | GM-1-0001
5+0,00 | 5 | 845.274 | 845.764 | 0.49 | Aterro | 4.577 | [5 empty] | GM-1-0001
6+0,00 | 6 | 846.298 | 846.68 | 0.382 | Aterro | 4.577 | [5 empty] | GM-1-0001
7+0,00 | 7 | 847.647 | 847.595 | -0.052 | Corte | 4.577 | [5 empty] | GM-1-0001
8+0,00 | 8 | 849.012 | 848.51 | -0.502 | Corte | 4.577 | [5 empty] | GM-1-0001
9+0,00 | 9 | 850.207 | 849.426 | -0.781 | Corte | 4.577 | [5 empty] | GM-1-0001
10+0,00 | 10 | 851.177 | 850.341 | -0.836 | Corte | 4.577 | [5 empty] | GM-1-0001
11+0,00 | 11 | 851.957 | 851.248 | -0.709 | Corte | 4.577 | 13+2,28 | Convexa | 33.733 |  |  | GM-1-0001
12+0,00 | 12 | 852.633 | 852.058 | -0.575 | Corte | 4.577 | 13+2,28 | Convexa | 33.733 |  |  | GM-1-0001
13+0,00 | 13 | 853.113 | 852.75 | -0.363 | Corte | 4.577 | 13+2,28 | Convexa | 33.733 |  |  | GM-1-0001
14+0,00 | 14 | 853.481 | 853.323 | -0.158 | Corte | 1.613 | 13+2,28 | Convexa | 33.733 |  |  | GM-1-0001
15+0,00 | 15 | 853.808 | 853.777 | -0.031 | Corte | 1.613 | 13+2,28 | Convexa | 33.733 |  |  | GM-1-0001
16+0,00 | 16 | 854.121 | 854.125 | 0.004 | Aterro | 1.613 | 17+11,68 | Côncava | 15.953 |  |  | GM-1-0001
17+0,00 | 17 | 854.563 | 854.615 | 0.052 | Aterro | 1.613 | 17+11,68 | Côncava | 15.953 |  |  | GM-1-0001
18+0,00 | 18 | 855.247 | 855.355 | 0.108 | Aterro | 6 | 17+11,68 | Côncava | 15.953 |  |  | GM-1-0001
19+0,00 | 19 | 856.224 | 856.346 | 0.122 | Aterro | 6 | 17+11,68 | Côncava | 15.953 |  |  | GM-1-0001
20+0,00 | 20 | 857.574 | 857.532 | -0.042 | Corte | 6 | [5 empty] | GM-1-0001
21+0,00 | 21 | 859.074 | 858.732 | -0.342 | Corte | 6 |  |  |  | C-1 | 2100 | GM-1-0001
22+0,00 | 22 | 860.694 | 859.932 | -0.762 | Corte | 6 |  |  |  | C-1 | 2100 | GM-1-0001
23+0,00 | 23 | 862.456 | 861.092 | -1.364 | Corte | 6 | 26+17,71 | Convexa | 19.156 | C-1 | 2100 | GM-1-0001
24+0,00 | 24 | 863.989 | 862.06 | -1.929 | Corte | 6 | 26+17,71 | Convexa | 19.156 | C-1 | 2100 | GM-1-0001
25+0,00 | 25 | 864.994 | 862.818 | -2.176 | Corte | 6 | 26+17,71 | Convexa | 19.156 | C-1 | 2100 | GM-1-0001
26+0,00 | 26 | 865.464 | 863.368 | -2.096 | Corte | 6 | 26+17,71 | Convexa | 19.156 | C-1 | 2100 | GM-1-0001
27+0,00 | 27 | 865.47 | 863.709 | -1.761 | Corte | -3.396 | 26+17,71 | Convexa | 19.156 | C-1 | 2100 | GM-1-0001
28+0,00 | 28 | 865.001 | 863.841 | -1.16 | Corte | -3.396 | 26+17,71 | Convexa | 19.156 | C-1 | 2100 | GM-1-0001
29+0,00 | 29 | 864.213 | 863.764 | -0.449 | Corte | -3.396 | 26+17,71 | Convexa | 19.156 | C-1 | 2100 | GM-1-0001
30+0,00 | 30 | 863.335 | 863.478 | 0.143 | Aterro | -3.396 | 26+17,71 | Convexa | 19.156 | C-1 | 2100 | GM-1-0001
31+0,00 | 31 | 862.521 | 862.984 | 0.463 | Aterro | -3.396 | 26+17,71 | Convexa | 19.156 |  |  | GM-1-0001
32+0,00 | 32 | 861.818 | 862.32 | 0.502 | Aterro | -3.396 | [5 empty] | GM-1-0001
33+0,00 | 33 | 861.12 | 861.641 | 0.521 | Aterro | -3.396 | [5 empty] | GM-1-0001
34+0,00 | 34 | 860.331 | 860.961 | 0.63 | Aterro | -3.396 | [5 empty] | GM-1-0001
35+0,00 | 35 | 859.492 | 860.282 | 0.79 | Aterro | -3.396 | [5 empty] | GM-1-0001
36+0,00 | 36 | 858.823 | 859.701 | 0.878 | Aterro | -3.396 | 38+6,49 | Côncava | 17.447 |  |  | GM-1-0001
37+0,00 | 37 | 858.458 | 859.349 | 0.891 | Aterro | -3.396 | 38+6,49 | Côncava | 17.447 |  |  | GM-1-0002
38+0,00 | 38 | 858.278 | 859.225 | 0.947 | Aterro | -3.396 | 38+6,49 | Côncava | 17.447 |  |  | GM-1-0002
39+0,00 | 39 | 858.379 | 859.331 | 0.952 | Aterro | 4.054 | 38+6,49 | Côncava | 17.447 |  |  | GM-1-0002
40+0,00 | 40 | 858.837 | 859.667 | 0.83 | Aterro | 4.054 | 38+6,49 | Côncava | 17.447 |  |  | GM-1-0002
41+0,00 | 41 | 859.543 | 860.231 | 0.688 | Aterro | 4.054 | 38+6,49 | Côncava | 17.447 |  |  | GM-1-0002
42+0,00 | 42 | 860.485 | 860.986 | 0.501 | Aterro | 4.054 | 45+12,28 | Convexa | 15.913 |  |  | GM-1-0002
43+0,00 | 43 | 861.419 | 861.574 | 0.155 | Aterro | 4.054 | 45+12,28 | Convexa | 15.913 |  |  | GM-1-0002
44+0,00 | 44 | 862.176 | 861.911 | -0.265 | Corte | 4.054 | 45+12,28 | Convexa | 15.913 |  |  | GM-1-0002
45+0,00 | 45 | 862.562 | 861.996 | -0.566 | Corte | 4.054 | 45+12,28 | Convexa | 15.913 |  |  | GM-1-0002
46+0,00 | 46 | 862.424 | 861.831 | -0.593 | Corte | -6 | 45+12,28 | Convexa | 15.913 |  |  | GM-1-0002
47+0,00 | 47 | 861.688 | 861.413 | -0.275 | Corte | -6 | 45+12,28 | Convexa | 15.913 |  |  | GM-1-0002
48+0,00 | 48 | 860.473 | 860.745 | 0.272 | Aterro | -6 | 45+12,28 | Convexa | 15.913 |  |  | GM-1-0002
49+0,00 | 49 | 859.142 | 859.825 | 0.683 | Aterro | -6 | 45+12,28 | Convexa | 15.913 |  |  | GM-1-0002
50+0,00 | 50 | 857.617 | 858.672 | 1.055 | Aterro | -6 | [5 empty] | GM-1-0002
51+0,00 | 51 | 855.918 | 857.472 | 1.554 | Aterro | -6 | [5 empty] | GM-1-0002
52+0,00 | 52 | 854.156 | 856.272 | 2.116 | Aterro | -6 | [5 empty] | GM-1-0002
53+0,00 | 53 | 852.335 | 855.072 | 2.737 | Aterro | -6 | [5 empty] | GM-1-0002
54+0,00 | 54 | 850.555 | 853.872 | 3.317 | Aterro | -6 | [5 empty] | GM-1-0002
55+0,00 | 55 | 848.825 | 852.672 | 3.847 | Aterro | -6 | [5 empty] | GM-1-0002
56+0,00 | 56 | 847.282 | 851.472 | 4.19 | Aterro | -6 | [5 empty] | GM-1-0002
57+0,00 | 57 | 846.015 | 850.272 | 4.257 | Aterro | -6 | [5 empty] | GM-1-0002
58+0,00 | 58 | 844.993 | 849.072 | 4.079 | Aterro | -6 | [5 empty] | GM-1-0002
59+0,00 | 59 | 844.237 | 847.872 | 3.635 | Aterro | -6 | [5 empty] | GM-1-0002
60+0,00 | 60 | 843.679 | 846.679 | 3 | Aterro | -6 | 64+15,09 | Côncava | 16.667 |  |  | GM-1-0002
61+0,00 | 61 | 843.231 | 845.658 | 2.427 | Aterro | -6 | 64+15,09 | Côncava | 16.667 |  |  | GM-1-0002
62+0,00 | 62 | 842.846 | 844.877 | 2.031 | Aterro | -6 | 64+15,09 | Côncava | 16.667 |  |  | GM-1-0002
63+0,00 | 63 | 842.575 | 844.336 | 1.761 | Aterro | -6 | 64+15,09 | Côncava | 16.667 |  |  | GM-1-0002
64+0,00 | 64 | 842.398 | 844.035 | 1.637 | Aterro | -6 | 64+15,09 | Côncava | 16.667 |  |  | GM-1-0002
65+0,00 | 65 | 842.355 | 843.974 | 1.619 | Aterro | 6 | 64+15,09 | Côncava | 16.667 |  |  | GM-1-0002
66+0,00 | 66 | 842.687 | 844.153 | 1.466 | Aterro | 6 | 64+15,09 | Côncava | 16.667 |  |  | GM-1-0002
67+0,00 | 67 | 843.603 | 844.572 | 0.969 | Aterro | 6 | 64+15,09 | Côncava | 16.667 |  |  | GM-1-0002
68+0,00 | 68 | 845.007 | 845.231 | 0.224 | Aterro | 6 | 64+15,09 | Côncava | 16.667 |  |  | GM-1-0002
69+0,00 | 69 | 846.683 | 846.13 | -0.553 | Corte | 6 | 64+15,09 | Côncava | 16.667 |  |  | GM-1-0002
70+0,00 | 70 | 848.396 | 847.262 | -1.134 | Corte | 6 | [5 empty] | GM-1-0002
71+0,00 | 71 | 849.911 | 848.46 | -1.451 | Corte | 6 | 78+16,60 | Convexa | 26.67 |  |  | GM-1-0002
72+0,00 | 72 | 851.193 | 849.559 | -1.634 | Corte | 6 | 78+16,60 | Convexa | 26.67 |  |  | GM-1-0002
73+0,00 | 73 | 852.312 | 850.509 | -1.803 | Corte | 6 | 78+16,60 | Convexa | 26.67 |  |  | GM-1-0003
74+0,00 | 74 | 853.171 | 851.308 | -1.863 | Corte | 6 | 78+16,60 | Convexa | 26.67 |  |  | GM-1-0003
75+0,00 | 75 | 853.721 | 851.958 | -1.763 | Corte | 6 | 78+16,60 | Convexa | 26.67 |  |  | GM-1-0003
76+0,00 | 76 | 853.943 | 852.458 | -1.485 | Corte | 6 | 78+16,60 | Convexa | 26.67 |  |  | GM-1-0003
77+0,00 | 77 | 853.77 | 852.807 | -0.963 | Corte | 6 | 78+16,60 | Convexa | 26.67 |  |  | GM-1-0003
78+0,00 | 78 | 853.234 | 853.007 | -0.227 | Corte | 6 | 78+16,60 | Convexa | 26.67 |  |  | GM-1-0003
79+0,00 | 79 | 852.52 | 853.057 | 0.537 | Aterro | -5.998 | 78+16,60 | Convexa | 26.67 |  |  | GM-1-0003
80+0,00 | 80 | 851.861 | 852.956 | 1.095 | Aterro | -5.998 | 78+16,60 | Convexa | 26.67 |  |  | GM-1-0003
81+0,00 | 81 | 851.276 | 852.706 | 1.43 | Aterro | -5.998 | 78+16,60 | Convexa | 26.67 |  |  | GM-1-0003
82+0,00 | 82 | 850.814 | 852.306 | 1.492 | Aterro | -5.998 | 78+16,60 | Convexa | 26.67 |  |  | GM-1-0003
83+0,00 | 83 | 850.461 | 851.755 | 1.294 | Aterro | -5.998 | 78+16,60 | Convexa | 26.67 |  |  | GM-1-0003
84+0,00 | 84 | 850.145 | 851.055 | 0.91 | Aterro | -5.998 | 78+16,60 | Convexa | 26.67 |  |  | GM-1-0003
85+0,00 | 85 | 849.908 | 850.205 | 0.297 | Aterro | -5.998 | 78+16,60 | Convexa | 26.67 |  |  | GM-1-0003
86+0,00 | 86 | 849.837 | 849.205 | -0.632 | Corte | -5.998 | 78+16,60 | Convexa | 26.67 |  |  | GM-1-0003
87+0,00 | 87 | 849.75 | 848.057 | -1.693 | Corte | -5.998 | [5 empty] | GM-1-0003
88+0,00 | 88 | 849.481 | 846.857 | -2.624 | Corte | -5.998 | [5 empty] | GM-1-0003
89+0,00 | 89 | 848.989 | 845.658 | -3.331 | Corte | -5.998 | [5 empty] | GM-1-0003
90+0,00 | 90 | 848.143 | 844.458 | -3.685 | Corte | -5.998 | [5 empty] | GM-1-0003
91+0,00 | 91 | 846.954 | 843.258 | -3.696 | Corte | -5.998 | [5 empty] | GM-1-0003
92+0,00 | 92 | 845.746 | 842.059 | -3.687 | Corte | -5.998 | [5 empty] | GM-1-0003
93+0,00 | 93 | 844.495 | 840.859 | -3.636 | Corte | -5.998 |  |  |  | C-2 | 3000 | GM-1-0003
94+0,00 | 94 | 843.134 | 839.659 | -3.475 | Corte | -5.998 |  |  |  | C-2 | 3000 | GM-1-0003
95+0,00 | 95 | 841.649 | 838.459 | -3.19 | Corte | -5.998 | [5 empty] | GM-1-0003
96+0,00 | 96 | 839.997 | 837.26 | -2.737 | Corte | -5.998 | [5 empty] | GM-1-0003
97+0,00 | 97 | 838.276 | 836.06 | -2.216 | Corte | -5.998 | [5 empty] | GM-1-0003
98+0,00 | 98 | 836.63 | 834.86 | -1.77 | Corte | -5.998 | [5 empty] | GM-1-0003
99+0,00 | 99 | 835.023 | 833.661 | -1.362 | Corte | -5.998 | [5 empty] | GM-1-0003
100+0,00 | 100 | 833.502 | 832.461 | -1.041 | Corte | -5.998 | [5 empty] | GM-1-0003
101+0,00 | 101 | 831.997 | 831.261 | -0.736 | Corte | -5.998 | [5 empty] | GM-1-0003
102+0,00 | 102 | 830.355 | 830.062 | -0.293 | Corte | -5.998 | [5 empty] | GM-1-0003
103+0,00 | 103 | 828.632 | 828.862 | 0.23 | Aterro | -5.998 | [5 empty] | GM-1-0003
104+0,00 | 104 | 826.852 | 827.662 | 0.81 | Aterro | -5.998 | [5 empty] | GM-1-0003
105+0,00 | 105 | 825.006 | 826.463 | 1.457 | Aterro | -5.998 | [5 empty] | GM-1-0003
106+0,00 | 106 | 823.09 | 825.263 | 2.173 | Aterro | -5.998 | [5 empty] | GM-1-0003
107+0,00 | 107 | 821.368 | 824.063 | 2.695 | Aterro | -5.998 | [5 empty] | GM-1-0003
108+0,00 | 108 | 819.882 | 822.864 | 2.982 | Aterro | -5.998 | [5 empty] | GM-1-0003
109+0,00 | 109 | 818.531 | 821.664 | 3.133 | Aterro | -5.998 | [5 empty] | GM-1-0004
110+0,00 | 110 | 817.484 | 820.466 | 2.982 | Aterro | -5.998 | 113+12,47 | Côncava | 15.217 |  |  | GM-1-0004
111+0,00 | 111 | 816.828 | 819.432 | 2.604 | Aterro | -5.998 | 113+12,47 | Côncava | 15.217 |  |  | GM-1-0004
112+0,00 | 112 | 816.38 | 818.659 | 2.279 | Aterro | -5.998 | 113+12,47 | Côncava | 15.217 |  |  | GM-1-0004
113+0,00 | 113 | 816.116 | 818.15 | 2.034 | Aterro | -5.998 | 113+12,47 | Côncava | 15.217 |  |  | GM-1-0004
114+0,00 | 114 | 815.982 | 817.904 | 1.922 | Aterro | 3.859 | 113+12,47 | Côncava | 15.217 |  |  | GM-1-0004
115+0,00 | 115 | 816.133 | 817.92 | 1.787 | Aterro | 3.859 | 113+12,47 | Côncava | 15.217 |  |  | GM-1-0004
116+0,00 | 116 | 816.635 | 818.2 | 1.565 | Aterro | 3.859 | 113+12,47 | Côncava | 15.217 |  |  | GM-1-0004
117+0,00 | 117 | 817.548 | 818.742 | 1.194 | Aterro | 3.859 | 113+12,47 | Côncava | 15.217 |  |  | GM-1-0004
118+0,00 | 118 | 818.737 | 819.464 | 0.727 | Aterro | 3.859 | 121+0,00 | Convexa | 24.662 |  |  | GM-1-0004
119+0,00 | 119 | 820.005 | 820.053 | 0.048 | Aterro | 3.859 | 121+0,00 | Convexa | 24.662 |  |  | GM-1-0004
120+0,00 | 120 | 821.004 | 820.48 | -0.524 | Corte | 3.859 | 121+0,00 | Convexa | 24.662 |  |  | GM-1-0004
121+0,00 | 121 | 821.281 | 820.745 | -0.536 | Corte | 3.859 | 121+0,00 | Convexa | 24.662 |  |  | GM-1-0004
122+0,00 | 122 | 820.86 | 820.848 | -0.012 | Corte | -2.021 | 121+0,00 | Convexa | 24.662 |  |  | GM-1-0004
123+0,00 | 123 | 820.117 | 820.788 | 0.671 | Aterro | -2.021 | 121+0,00 | Convexa | 24.662 |  |  | GM-1-0004
124+0,00 | 124 | 819.211 | 820.567 | 1.356 | Aterro | -2.021 | 121+0,00 | Convexa | 24.662 |  |  | GM-1-0004
125+0,00 | 125 | 818.514 | 820.194 | 1.68 | Aterro | -2.021 | [5 empty] | GM-1-0004
126+0,00 | 126 | 818.134 | 819.79 | 1.656 | Aterro | -2.021 | [5 empty] | GM-1-0004
127+0,00 | 127 | 817.888 | 819.386 | 1.498 | Aterro | -2.021 | [5 empty] | GM-1-0004
128+0,00 | 128 | 817.873 | 818.982 | 1.109 | Aterro | -2.021 | [5 empty] | GM-1-0004
129+0,00 | 129 | 818.115 | 818.578 | 0.463 | Aterro | -2.021 | [5 empty] | GM-1-0004
130+0,00 | 130 | 818.595 | 818.173 | -0.422 | Corte | -2.021 | [5 empty] | GM-1-0004
131+0,00 | 131 | 818.924 | 817.769 | -1.155 | Corte | -2.021 | [5 empty] | GM-1-0004
132+0,00 | 132 | 818.791 | 817.365 | -1.426 | Corte | -2.021 | [5 empty] | GM-1-0004
133+0,00 | 133 | 818.166 | 816.961 | -1.205 | Corte | -2.021 | [5 empty] | GM-1-0004
134+0,00 | 134 | 817.155 | 816.557 | -0.598 | Corte | -2.021 | [5 empty] | GM-1-0004
135+0,00 | 135 | 815.967 | 816.153 | 0.186 | Aterro | -2.021 | [5 empty] | GM-1-0004
136+0,00 | 136 | 814.769 | 815.748 | 0.979 | Aterro | -2.021 | [5 empty] | GM-1-0004
137+0,00 | 137 | 813.813 | 815.344 | 1.531 | Aterro | -2.021 | [5 empty] | GM-1-0004
138+0,00 | 138 | 813.218 | 814.94 | 1.722 | Aterro | -2.021 | [5 empty] | GM-1-0004
139+0,00 | 139 | 812.959 | 814.536 | 1.577 | Aterro | -2.021 | [5 empty] | GM-1-0004
140+0,00 | 140 | 813.001 | 814.132 | 1.131 | Aterro | -2.021 | [5 empty] | GM-1-0004
141+0,00 | 141 | 813.228 | 813.728 | 0.5 | Aterro | -2.021 | [5 empty] | GM-1-0004
142+0,00 | 142 | 813.41 | 813.324 | -0.086 | Corte | -2.021 | [5 empty] | GM-1-0004
143+0,00 | 143 | 813.423 | 812.919 | -0.504 | Corte | -2.021 | [5 empty] | GM-1-0004
144+0,00 | 144 | 813.241 | 812.515 | -0.726 | Corte | -2.021 | [5 empty] | GM-1-0004
145+0,00 | 145 | 812.817 | 812.111 | -0.706 | Corte | -2.021 | [5 empty] | GM-1-0005
146+0,00 | 146 | 812.157 | 811.634 | -0.523 | Corte | -2.021 | 147+0,81 | Convexa | 25.069 |  |  | GM-1-0005
147+0,00 | 147 | 811.314 | 810.997 | -0.317 | Corte | -2.021 | 147+0,81 | Convexa | 25.069 |  |  | GM-1-0005
148+0,00 | 148 | 810.403 | 810.2 | -0.203 | Corte | -5.212 | 147+0,81 | Convexa | 25.069 |  |  | GM-1-0005
149+0,00 | 149 | 809.433 | 809.244 | -0.189 | Corte | -5.212 | 147+0,81 | Convexa | 25.069 |  |  | GM-1-0005
150+0,00 | 150 | 808.444 | 808.202 | -0.242 | Corte | -5.212 | [5 empty] | GM-1-0005
151+0,00 | 151 | 807.362 | 807.159 | -0.203 | Corte | -5.212 | [5 empty] | GM-1-0005
152+0,00 | 152 | 806.195 | 806.117 | -0.078 | Corte | -5.212 | [5 empty] | GM-1-0005
153+0,00 | 153 | 805.105 | 805.075 | -0.03 | Corte | -5.212 | [5 empty] | GM-1-0005
154+0,00 | 154 | 803.837 | 804.033 | 0.196 | Aterro | -5.212 | 157+12,93 | Côncava | 20.222 |  |  | GM-1-0005
155+0,00 | 155 | 802.38 | 803.11 | 0.73 | Aterro | -5.212 | 157+12,93 | Côncava | 20.222 |  |  | GM-1-0005
156+0,00 | 156 | 800.966 | 802.385 | 1.419 | Aterro | -5.212 | 157+12,93 | Côncava | 20.222 |  |  | GM-1-0005
157+0,00 | 157 | 800.013 | 801.858 | 1.845 | Aterro | -5.212 | 157+12,93 | Côncava | 20.222 |  |  | GM-1-0005
158+0,00 | 158 | 799.591 | 801.528 | 1.937 | Aterro | 2.206 | 157+12,93 | Côncava | 20.222 |  |  | GM-1-0005
159+0,00 | 159 | 799.323 | 801.396 | 2.073 | Aterro | 2.206 | 157+12,93 | Côncava | 20.222 | C-3 | 2000 | GM-1-0005
160+0,00 | 160 | 799.361 | 801.462 | 2.101 | Aterro | 2.206 | 157+12,93 | Côncava | 20.222 |  |  | GM-1-0005
161+0,00 | 161 | 799.742 | 801.726 | 1.984 | Aterro | 2.206 | 157+12,93 | Côncava | 20.222 |  |  | GM-1-0005
162+0,00 | 162 | 800.463 | 802.152 | 1.689 | Aterro | 2.206 | [5 empty] | GM-1-0005
163+0,00 | 163 | 801.577 | 802.593 | 1.016 | Aterro | 2.206 | [5 empty] | GM-1-0005
164+0,00 | 164 | 802.599 | 803.034 | 0.435 | Aterro | 2.206 | [5 empty] | GM-1-0005
165+0,00 | 165 | 803.387 | 803.475 | 0.088 | Aterro | 2.206 |  |  |  | C-4 | 400 | GM-1-0005
166+0,00 | 166 | 804.015 | 803.916 | -0.099 | Corte | 2.206 |  |  |  | C-4 | 400 | GM-1-0005
167+0,00 | 167 | 804.507 | 804.357 | -0.15 | Corte | 2.206 | [5 empty] | GM-1-0005
168+0,00 | 168 | 804.809 | 804.799 | -0.01 | Corte | 2.206 | [5 empty] | GM-1-0005
169+0,00 | 169 | 805.142 | 805.24 | 0.098 | Aterro | 2.206 | 171+10,00 | Côncava | 26.356 |  |  | GM-1-0005
170+0,00 | 170 | 805.649 | 805.757 | 0.108 | Aterro | 2.206 | 171+10,00 | Côncava | 26.356 |  |  | GM-1-0005
171+0,00 | 171 | 806.321 | 806.426 | 0.105 | Aterro | 2.206 | 171+10,00 | Côncava | 26.356 |  |  | GM-1-0005
172+0,00 | 172 | 807.368 | 807.246 | -0.122 | Corte | 6 | 171+10,00 | Côncava | 26.356 |  |  | GM-1-0005
173+0,00 | 173 | 808.554 | 808.218 | -0.336 | Corte | 6 | 171+10,00 | Côncava | 26.356 |  |  | GM-1-0005
174+0,00 | 174 | 809.723 | 809.343 | -0.38 | Corte | 6 | 171+10,00 | Côncava | 26.356 |  |  | GM-1-0005
175+0,00 | 175 | 810.761 | 810.543 | -0.218 | Corte | 6 | [5 empty] | GM-1-0005
176+0,00 | 176 | 811.695 | 811.743 | 0.048 | Aterro | 6 | [5 empty] | GM-1-0005
177+0,00 | 177 | 812.9 | 812.943 | 0.043 | Aterro | 6 | [5 empty] | GM-1-0005
178+0,00 | 178 | 814.045 | 814.143 | 0.098 | Aterro | 6 | [5 empty] | GM-1-0005
179+0,00 | 179 | 815.342 | 815.343 | 0.001 | Aterro | 6 | [5 empty] | GM-1-0005
180+0,00 | 180 | 816.811 | 816.543 | -0.268 | Corte | 6 | [5 empty] | GM-1-0005
181+0,00 | 181 | 818.352 | 817.743 | -0.609 | Corte | 6 | [5 empty] | GM-1-0006
182+0,00 | 182 | 819.919 | 818.859 | -1.06 | Corte | 6 | 186+7,95 | Convexa | 17.5 |  |  | GM-1-0006
183+0,00 | 183 | 821.305 | 819.75 | -1.555 | Corte | 6 | 186+7,95 | Convexa | 17.5 |  |  | GM-1-0006
184+0,00 | 184 | 822.46 | 820.413 | -2.047 | Corte | 6 | 186+7,95 | Convexa | 17.5 |  |  | GM-1-0006
185+0,00 | 185 | 823.424 | 820.846 | -2.578 | Corte | 6 | 186+7,95 | Convexa | 17.5 |  |  | GM-1-0006
186+0,00 | 186 | 823.771 | 821.051 | -2.72 | Corte | 6 | 186+7,95 | Convexa | 17.5 |  |  | GM-1-0006
187+0,00 | 187 | 823.407 | 821.028 | -2.379 | Corte | -6 | 186+7,95 | Convexa | 17.5 |  |  | GM-1-0006
188+0,00 | 188 | 822.461 | 820.776 | -1.685 | Corte | -6 | 186+7,95 | Convexa | 17.5 |  |  | GM-1-0006
189+0,00 | 189 | 821.199 | 820.295 | -0.904 | Corte | -6 | 186+7,95 | Convexa | 17.5 |  |  | GM-1-0006
190+0,00 | 190 | 819.933 | 819.586 | -0.347 | Corte | -6 | 186+7,95 | Convexa | 17.5 |  |  | GM-1-0006
191+0,00 | 191 | 818.704 | 818.649 | -0.055 | Corte | -6 | 186+7,95 | Convexa | 17.5 | C-5 | 400 | GM-1-0006
192+0,00 | 192 | 817.557 | 817.504 | -0.053 | Corte | -6 | 193+15,00 | Côncava | 17.077 | C-5 | 400 | GM-1-0006
193+0,00 | 193 | 816.603 | 816.48 | -0.123 | Corte | -6 | 193+15,00 | Côncava | 17.077 | C-5 | 400 | GM-1-0006
194+0,00 | 194 | 815.823 | 815.689 | -0.134 | Corte | -1.316 | 193+15,00 | Côncava | 17.077 | C-5 | 400 | GM-1-0006
195+0,00 | 195 | 815.163 | 815.134 | -0.029 | Corte | -1.316 | 193+15,00 | Côncava | 17.077 |  |  | GM-1-0006
196+0,00 | 196 | 814.626 | 814.805 | 0.179 | Aterro | -1.316 | [5 empty] | GM-1-0006
197+0,00 | 197 | 814.136 | 814.542 | 0.406 | Aterro | -1.316 | [5 empty] | GM-1-0006
198+0,00 | 198 | 813.516 | 814.279 | 0.763 | Aterro | -1.316 | [5 empty] | GM-1-0006
199+0,00 | 199 | 812.874 | 814.015 | 1.141 | Aterro | -1.316 | [5 empty] | GM-1-0006
200+0,00 | 200 | 812.369 | 813.752 | 1.383 | Aterro | -1.316 | [5 empty] | GM-1-0006
201+0,00 | 201 | 812.042 | 813.489 | 1.447 | Aterro | -1.316 | [5 empty] | GM-1-0006
202+0,00 | 202 | 811.889 | 813.226 | 1.337 | Aterro | -1.316 | [5 empty] | GM-1-0006
203+0,00 | 203 | 811.938 | 812.963 | 1.025 | Aterro | -1.316 | [5 empty] | GM-1-0006
204+0,00 | 204 | 812.103 | 812.7 | 0.597 | Aterro | -1.316 | [5 empty] | GM-1-0006
205+0,00 | 205 | 812.349 | 812.437 | 0.088 | Aterro | -1.316 | [5 empty] | GM-1-0006
206+0,00 | 206 | 812.679 | 812.174 | -0.505 | Corte | -1.316 | 208+10,00 | Convexa | 21.346 |  |  | GM-1-0006
207+0,00 | 207 | 812.752 | 811.817 | -0.935 | Corte | -1.316 | 208+10,00 | Convexa | 21.346 |  |  | GM-1-0006
208+0,00 | 208 | 812.356 | 811.273 | -1.083 | Corte | -1.316 | 208+10,00 | Convexa | 21.346 |  |  | GM-1-0006
209+0,00 | 209 | 811.559 | 810.542 | -1.017 | Corte | -6 | 208+10,00 | Convexa | 21.346 |  |  | GM-1-0006
210+0,00 | 210 | 810.265 | 809.623 | -0.642 | Corte | -6 | 208+10,00 | Convexa | 21.346 |  |  | GM-1-0006
211+0,00 | 211 | 808.717 | 808.516 | -0.201 | Corte | -6 | 208+10,00 | Convexa | 21.346 |  |  | GM-1-0006
212+0,00 | 212 | 807.276 | 807.316 | 0.04 | Aterro | -6 | [5 empty] | GM-1-0006
213+0,00 | 213 | 806.047 | 806.185 | 0.138 | Aterro | -6 | 213+19,17 | Côncava | 18.314 |  |  | GM-1-0006
214+0,00 | 214 | 805.128 | 805.267 | 0.139 | Aterro | -2.178 | 213+19,17 | Côncava | 18.314 |  |  | GM-1-0006
215+0,00 | 215 | 804.489 | 804.567 | 0.078 | Aterro | -2.178 | 213+19,17 | Côncava | 18.314 |  |  | GM-1-0006
216+0,00 | 216 | 804.046 | 804.077 | 0.031 | Aterro | -2.178 | [5 empty] | GM-1-0006
217+0,00 | 217 | 803.636 | 803.632 | -0.004 | Corte | -2.178 | 219+2,95 | Convexa | 26.163 |  |  | GM-1-0007
218+0,00 | 218 | 803.081 | 803.066 | -0.015 | Corte | -2.178 | 219+2,95 | Convexa | 26.163 |  |  | GM-1-0007
219+0,00 | 219 | 802.346 | 802.347 | 0.001 | Aterro | -2.178 | 219+2,95 | Convexa | 26.163 |  |  | GM-1-0007
220+0,00 | 220 | 801.448 | 801.476 | 0.028 | Aterro | -6 | 219+2,95 | Convexa | 26.163 |  |  | GM-1-0007
221+0,00 | 221 | 800.498 | 800.451 | -0.047 | Corte | -6 | 219+2,95 | Convexa | 26.163 |  |  | GM-1-0007
222+0,00 | 222 | 799.374 | 799.283 | -0.091 | Corte | -6 | [5 empty] | GM-1-0007
223+0,00 | 223 | 798.098 | 798.114 | 0.016 | Aterro | -6 | 224+14,72 | Côncava | 38.47 |  |  | GM-1-0007
224+0,00 | 224 | 796.87 | 797.045 | 0.175 | Aterro | -6 | 224+14,72 | Côncava | 38.47 |  |  | GM-1-0007
225+0,00 | 225 | 795.786 | 796.08 | 0.294 | Aterro | -3.4 | 224+14,72 | Côncava | 38.47 |  |  | GM-1-0007
226+0,00 | 226 | 794.949 | 795.22 | 0.271 | Aterro | -3.4 | 224+14,72 | Côncava | 38.47 |  |  | GM-1-0007
227+0,00 | 227 | 794.441 | 794.463 | 0.022 | Aterro | -3.4 | 224+14,72 | Côncava | 38.47 |  |  | GM-1-0007
228+0,00 | 228 | 794.049 | 793.78 | -0.269 | Corte | -3.4 | [5 empty] | GM-1-0007
229+0,00 | 229 | 793.606 | 793.1 | -0.506 | Corte | -3.4 | [5 empty] | GM-1-0007
230+0,00 | 230 | 792.975 | 792.42 | -0.555 | Corte | -3.4 | [5 empty] | GM-1-0007
231+0,00 | 231 | 792.114 | 791.74 | -0.374 | Corte | -3.4 | [5 empty] | GM-1-0007
232+0,00 | 232 | 791.161 | 791.06 | -0.101 | Corte | -3.4 | [5 empty] | GM-1-0007
233+0,00 | 233 | 789.97 | 790.454 | 0.484 | Aterro | -3.4 | 233+14,55 | Côncava | 15.998 |  |  | GM-1-0007
234+0,00 | 234 | 788.725 | 790.092 | 1.367 | Aterro | 0.35 | 233+14,55 | Côncava | 15.998 |  |  | GM-1-0007
235+0,00 | 235 | 788.008 | 789.98 | 1.972 | Aterro | 0.35 | 233+14,55 | Côncava | 15.998 |  |  | GM-1-0007
236+0,00 | 236 | 783.471 | 790.044 | 6.573 | Aterro | 0.35 | [5 empty] | GM-1-0007
237+0,00 | 237 | 787.742 | 790.114 | 2.372 | Aterro | 0.35 | [5 empty] | GM-1-0007
238+0,00 | 238 | 788.156 | 790.211 | 2.055 | Aterro | 0.35 | 239+15,39 | Côncava | 16.778 |  |  | GM-1-0007
239+0,00 | 239 | 789.048 | 790.515 | 1.467 | Aterro | 0.35 | 239+15,39 | Côncava | 16.778 |  |  | GM-1-0007
240+0,00 | 240 | 790.366 | 791.058 | 0.692 | Aterro | 5.714 | 239+15,39 | Côncava | 16.778 |  |  | GM-1-0007
241+0,00 | 241 | 791.763 | 791.838 | 0.075 | Aterro | 5.714 | 239+15,39 | Côncava | 16.778 |  |  | GM-1-0007
242+0,00 | 242 | 793.008 | 792.857 | -0.151 | Corte | 5.714 | 239+15,39 | Côncava | 16.778 |  |  | GM-1-0007
243+0,00 | 243 | 794.287 | 794 | -0.287 | Corte | 5.714 | [5 empty] | GM-1-0007
244+0,00 | 244 | 795.404 | 795.143 | -0.261 | Corte | 5.714 | [5 empty] | GM-1-0007
245+0,00 | 245 | 796.232 | 796.286 | 0.054 | Aterro | 5.714 | [5 empty] | GM-1-0007
246+0,00 | 246 | 796.874 | 797.429 | 0.555 | Aterro | 5.714 | [5 empty] | GM-1-0007
247+0,00 | 247 | 797.436 | 798.571 | 1.135 | Aterro | 5.714 | [5 empty] | GM-1-0007
248+0,00 | 248 | 798.079 | 799.714 | 1.635 | Aterro | 5.714 | [5 empty] | GM-1-0007
249+0,00 | 249 | 798.948 | 800.857 | 1.909 | Aterro | 5.714 | [5 empty] | GM-1-0007
250+0,00 | 250 | 800.032 | 802 | 1.968 | Aterro | 5.714 | [5 empty] | GM-1-0007
251+0,00 | 251 | 801.218 | 803.143 | 1.925 | Aterro | 5.714 | [5 empty] | GM-1-0007
252+0,00 | 252 | 802.443 | 804.286 | 1.843 | Aterro | 5.714 | [5 empty] | GM-1-0007
253+0,00 | 253 | 803.757 | 805.429 | 1.672 | Aterro | 5.714 | [5 empty] | GM-1-0008
254+0,00 | 254 | 805.232 | 806.571 | 1.339 | Aterro | 5.714 | [5 empty] | GM-1-0008
255+0,00 | 255 | 806.858 | 807.714 | 0.856 | Aterro | 5.714 | 257+0,00 | Convexa | 17.299 |  |  | GM-1-0008
256+0,00 | 256 | 808.348 | 808.742 | 0.394 | Aterro | 5.714 | 257+0,00 | Convexa | 17.299 |  |  | GM-1-0008
257+0,00 | 257 | 809.327 | 809.538 | 0.211 | Aterro | 5.714 | 257+0,00 | Convexa | 17.299 |  |  | GM-1-0008
258+0,00 | 258 | 809.631 | 810.102 | 0.471 | Aterro | 0.954 | 257+0,00 | Convexa | 17.299 |  |  | GM-1-0008
259+0,00 | 259 | 809.487 | 810.436 | 0.949 | Aterro | 0.954 | 257+0,00 | Convexa | 17.299 |  |  | GM-1-0008
260+0,00 | 260 | 809.579 | 810.767 | 1.188 | Aterro | 0.954 | 261+0,00 | Côncava | 17.7 |  |  | GM-1-0008
261+0,00 | 261 | 810.023 | 811.324 | 1.301 | Aterro | 0.954 | 261+0,00 | Côncava | 17.7 |  |  | GM-1-0008
262+0,00 | 262 | 810.67 | 812.107 | 1.437 | Aterro | 4.596 | 261+0,00 | Côncava | 17.7 |  |  | GM-1-0008
263+0,00 | 263 | 811.732 | 813.003 | 1.271 | Aterro | 4.596 | [5 empty] | GM-1-0008
264+0,00 | 264 | 812.985 | 813.898 | 0.913 | Aterro | 4.596 | [5 empty] | GM-1-0008
265+0,00 | 265 | 814.794 | 814.136 | -0.658 | Corte | 4.596 | [5 empty] | GM-1-0008
266+0,00 | 266 | 815.69 | 815.031 | -0.659 | Corte | 4.596 | [5 empty] | GM-1-0008
267+0,00 | 267 | 815.642 | 816.586 | 0.944 | Aterro | 4.596 | [5 empty] | GM-1-0008
268+0,00 | 268 | 815.972 | 817.482 | 1.51 | Aterro | 4.596 | [5 empty] | GM-1-0008
269+0,00 | 269 | 816.234 | 818.378 | 2.144 | Aterro | 4.596 | [5 empty] | GM-1-0008
270+0,00 | 270 | 816.672 | 819.274 | 2.602 | Aterro | 4.596 | [5 empty] | GM-1-0008
271+0,00 | 271 | 817.537 | 820.17 | 2.633 | Aterro | 4.596 | [5 empty] | GM-1-0008
272+0,00 | 272 | 818.845 | 821.062 | 2.217 | Aterro | 4.596 | 280+5,00 | Convexa | 32.442 |  |  | GM-1-0008
273+0,00 | 273 | 820.346 | 821.865 | 1.519 | Aterro | 4.596 | 280+5,00 | Convexa | 32.442 |  |  | GM-1-0008
274+0,00 | 274 | 821.849 | 822.545 | 0.696 | Aterro | 4.596 | 280+5,00 | Convexa | 32.442 |  |  | GM-1-0008
275+0,00 | 275 | 823.38 | 823.102 | -0.278 | Corte | 4.596 | 280+5,00 | Convexa | 32.442 |  |  | GM-1-0008
276+0,00 | 276 | 824.855 | 823.536 | -1.319 | Corte | 4.596 | 280+5,00 | Convexa | 32.442 |  |  | GM-1-0008
277+0,00 | 277 | 826.235 | 823.846 | -2.389 | Corte | 4.596 | 280+5,00 | Convexa | 32.442 |  |  | GM-1-0008
278+0,00 | 278 | 827.466 | 824.033 | -3.433 | Corte | 4.596 | 280+5,00 | Convexa | 32.442 |  |  | GM-1-0008
279+0,00 | 279 | 828.324 | 824.097 | -4.227 | Corte | 4.596 | 280+5,00 | Convexa | 32.442 |  |  | GM-1-0008
280+0,00 | 280 | 828.421 | 824.037 | -4.384 | Corte | 4.596 | 280+5,00 | Convexa | 32.442 |  |  | GM-1-0008
281+0,00 | 281 | 828.002 | 823.854 | -4.148 | Corte | -6.001 | 280+5,00 | Convexa | 32.442 |  |  | GM-1-0008
282+0,00 | 282 | 827.394 | 823.548 | -3.846 | Corte | -6.001 | 280+5,00 | Convexa | 32.442 |  |  | GM-1-0008
283+0,00 | 283 | 826.571 | 823.118 | -3.453 | Corte | -6.001 | 280+5,00 | Convexa | 32.442 |  |  | GM-1-0008
284+0,00 | 284 | 825.487 | 822.565 | -2.922 | Corte | -6.001 | 280+5,00 | Convexa | 32.442 |  |  | GM-1-0008
285+0,00 | 285 | 824.24 | 821.889 | -2.351 | Corte | -6.001 | 280+5,00 | Convexa | 32.442 |  |  | GM-1-0008
286+0,00 | 286 | 823.077 | 821.09 | -1.987 | Corte | -6.001 | 280+5,00 | Convexa | 32.442 |  |  | GM-1-0008
287+0,00 | 287 | 821.795 | 820.167 | -1.628 | Corte | -6.001 | 280+5,00 | Convexa | 32.442 |  |  | GM-1-0008
288+0,00 | 288 | 820.398 | 819.121 | -1.277 | Corte | -6.001 | 280+5,00 | Convexa | 32.442 |  |  | GM-1-0008
289+0,00 | 289 | 818.974 | 817.955 | -1.019 | Corte | -6.001 | [5 empty] | GM-1-0009
290+0,00 | 290 | 817.399 | 816.755 | -0.644 | Corte | -6.001 | [5 empty] | GM-1-0009
291+0,00 | 291 | 815.737 | 815.555 | -0.182 | Corte | -6.001 | [5 empty] | GM-1-0009
292+0,00 | 292 | 814.278 | 814.355 | 0.077 | Aterro | -6.001 | [5 empty] | GM-1-0009
293+0,00 | 293 | 813.028 | 813.155 | 0.127 | Aterro | -6.001 | [5 empty] | GM-1-0009
294+0,00 | 294 | 811.878 | 811.955 | 0.077 | Aterro | -6.001 | [5 empty] | GM-1-0009
295+0,00 | 295 | 810.771 | 810.754 | -0.017 | Corte | -6.001 | [5 empty] | GM-1-0009
296+0,00 | 296 | 809.638 | 809.554 | -0.084 | Corte | -6.001 | [5 empty] | GM-1-0009
297+0,00 | 297 | 808.494 | 808.354 | -0.14 | Corte | -6.001 | [5 empty] | GM-1-0009
298+0,00 | 298 | 807.362 | 807.154 | -0.208 | Corte | -6.001 | [5 empty] | GM-1-0009
299+0,00 | 299 | 806.262 | 805.954 | -0.308 | Corte | -6.001 | [5 empty] | GM-1-0009
300+0,00 | 300 | 805.02 | 804.754 | -0.266 | Corte | -6.001 | [5 empty] | GM-1-0009
301+0,00 | 301 | 803.622 | 803.553 | -0.069 | Corte | -6.001 | [5 empty] | GM-1-0009
302+0,00 | 302 | 802.183 | 802.353 | 0.17 | Aterro | -6.001 | [5 empty] | GM-1-0009
303+0,00 | 303 | 800.816 | 801.153 | 0.337 | Aterro | -6.001 | [5 empty] | GM-1-0009
304+0,00 | 304 | 799.637 | 799.953 | 0.316 | Aterro | -6.001 | [5 empty] | GM-1-0009
305+0,00 | 305 | 798.451 | 798.753 | 0.302 | Aterro | -6.001 | [5 empty] | GM-1-0009
306+0,00 | 306 | 797.032 | 797.553 | 0.521 | Aterro | -6.001 | [5 empty] | GM-1-0009
307+0,00 | 307 | 795.335 | 796.352 | 1.017 | Aterro | -6.001 | [5 empty] | GM-1-0009
308+0,00 | 308 | 793.599 | 795.152 | 1.553 | Aterro | -6.001 | [5 empty] | GM-1-0009
309+0,00 | 309 | 792.049 | 793.952 | 1.903 | Aterro | -6.001 | [5 empty] | GM-1-0009
310+0,00 | 310 | 790.676 | 792.752 | 2.076 | Aterro | -6.001 | [5 empty] | GM-1-0009
311+0,00 | 311 | 789.44 | 791.552 | 2.112 | Aterro | -6.001 | [5 empty] | GM-1-0009
312+0,00 | 312 | 788.287 | 790.352 | 2.065 | Aterro | -6.001 | [5 empty] | GM-1-0009
313+0,00 | 313 | 787.169 | 789.168 | 1.999 | Aterro | -6.001 | 321+5,00 | Côncava | 30.433 |  |  | GM-1-0009
314+0,00 | 314 | 786.198 | 788.099 | 1.901 | Aterro | -6.001 | 321+5,00 | Côncava | 30.433 |  |  | GM-1-0009
315+0,00 | 315 | 785.463 | 787.162 | 1.699 | Aterro | -6.001 | 321+5,00 | Côncava | 30.433 |  |  | GM-1-0009
316+0,00 | 316 | 784.911 | 786.356 | 1.445 | Aterro | -6.001 | 321+5,00 | Côncava | 30.433 | C-6 | 1800 | GM-1-0009
317+0,00 | 317 | 784.467 | 785.682 | 1.215 | Aterro | -6.001 | 321+5,00 | Côncava | 30.433 | C-6 | 1800 | GM-1-0009
318+0,00 | 318 | 784.033 | 785.139 | 1.106 | Aterro | -6.001 | 321+5,00 | Côncava | 30.433 | C-6 | 1800 | GM-1-0009
319+0,00 | 319 | 783.447 | 784.727 | 1.28 | Aterro | -6.001 | 321+5,00 | Côncava | 30.433 |  |  | GM-1-0009
320+0,00 | 320 | 782.732 | 784.447 | 1.715 | Aterro | -6.001 | 321+5,00 | Côncava | 30.433 |  |  | GM-1-0009
321+0,00 | 321 | 782.265 | 784.298 | 2.033 | Aterro | -6.001 | 321+5,00 | Côncava | 30.433 |  |  | GM-1-0009
322+0,00 | 322 | 781.751 | 784.281 | 2.53 | Aterro | 5.5 | 321+5,00 | Côncava | 30.433 |  |  | GM-1-0009
323+0,00 | 323 | 781.752 | 784.395 | 2.643 | Aterro | 5.5 | 321+5,00 | Côncava | 30.433 |  |  | GM-1-0009
324+0,00 | 324 | 782.307 | 784.641 | 2.334 | Aterro | 5.5 | 321+5,00 | Côncava | 30.433 |  |  | GM-1-0009
325+0,00 | 325 | 782.17 | 785.018 | 2.848 | Aterro | 5.5 | 321+5,00 | Côncava | 30.433 |  |  | GM-1-0010
326+0,00 | 326 | 782.307 | 785.527 | 3.22 | Aterro | 5.5 | 321+5,00 | Côncava | 30.433 |  |  | GM-1-0010
327+0,00 | 327 | 782.997 | 786.166 | 3.169 | Aterro | 5.5 | 321+5,00 | Côncava | 30.433 |  |  | GM-1-0010
328+0,00 | 328 | 783.995 | 786.938 | 2.943 | Aterro | 5.5 | 321+5,00 | Côncava | 30.433 |  |  | GM-1-0010
329+0,00 | 329 | 784.982 | 787.841 | 2.859 | Aterro | 5.5 | 321+5,00 | Côncava | 30.433 |  |  | GM-1-0010
330+0,00 | 330 | 786.106 | 788.875 | 2.769 | Aterro | 5.5 | 321+5,00 | Côncava | 30.433 | C-7 | 460 | GM-1-0010
331+0,00 | 331 | 787.624 | 789.975 | 2.351 | Aterro | 5.5 |  |  |  | C-7 | 460 | GM-1-0010
332+0,00 | 332 | 789.188 | 791.075 | 1.887 | Aterro | 5.5 |  |  |  | C-7 | 460 | GM-1-0010
333+0,00 | 333 | 790.885 | 792.175 | 1.29 | Aterro | 5.5 |  |  |  | C-7 | 460 | GM-1-0010
334+0,00 | 334 | 792.956 | 793.275 | 0.319 | Aterro | 5.5 | [5 empty] | GM-1-0010
335+0,00 | 335 | 794.993 | 794.375 | -0.618 | Corte | 5.5 | [5 empty] | GM-1-0010
336+0,00 | 336 | 796.637 | 795.475 | -1.162 | Corte | 5.5 | [5 empty] | GM-1-0010
337+0,00 | 337 | 797.89 | 796.575 | -1.315 | Corte | 5.5 | [5 empty] | GM-1-0010
338+0,00 | 338 | 798.867 | 797.675 | -1.192 | Corte | 5.5 | [5 empty] | GM-1-0010
339+0,00 | 339 | 799.763 | 798.775 | -0.988 | Corte | 5.5 | [5 empty] | GM-1-0010
340+0,00 | 340 | 800.645 | 799.875 | -0.77 | Corte | 5.5 | [5 empty] | GM-1-0010
341+0,00 | 341 | 801.488 | 800.975 | -0.513 | Corte | 5.5 | [5 empty] | GM-1-0010
342+0,00 | 342 | 802.413 | 802.075 | -0.338 | Corte | 5.5 | [5 empty] | GM-1-0010
343+0,00 | 343 | 803.323 | 803.175 | -0.148 | Corte | 5.5 | [5 empty] | GM-1-0010
344+0,00 | 344 | 804.26 | 804.275 | 0.015 | Aterro | 5.5 | [5 empty] | GM-1-0010
345+0,00 | 345 | 805.318 | 805.375 | 0.057 | Aterro | 5.5 | [5 empty] | GM-1-0010
346+0,00 | 346 | 806.384 | 806.475 | 0.091 | Aterro | 5.5 | [5 empty] | GM-1-0010
347+0,00 | 347 | 807.476 | 807.546 | 0.07 | Aterro | 5.5 | 348+4,75 | Convexa | 40 |  |  | GM-1-0010
348+0,00 | 348 | 808.521 | 808.52 | -0.001 | Corte | 5.5 | 348+4,75 | Convexa | 40 |  |  | GM-1-0010
349+0,00 | 349 | 809.593 | 809.393 | -0.2 | Corte | 3.5 | 348+4,75 | Convexa | 40 |  |  | GM-1-0010
350+0,00 | 350 | 810.475 | 810.167 | -0.308 | Corte | 3.5 | 348+4,75 | Convexa | 40 | C-8 | 550 | GM-1-0010
351+0,00 | 351 | 811.014 | 810.87 | -0.144 | Corte | 3.5 |  |  |  | C-8 | 550 | GM-1-0010
352+0,00 | 352 | 811.628 | 811.57 | -0.058 | Corte | 3.5 |  |  |  | C-8 | 550 | GM-1-0010
353+0,00 | 353 | 812.403 | 812.27 | -0.133 | Corte | 3.5 |  |  |  | C-8 | 550 | GM-1-0010
354+0,00 | 354 | 813.13 | 812.97 | -0.16 | Corte | 3.5 |  |  |  | C-8 | 550 | GM-1-0010
355+0,00 | 355 | 813.715 | 813.67 | -0.045 | Corte | 3.5 |  |  |  | C-8 | 550 | GM-1-0010
356+0,00 | 356 | 814.142 | 814.388 | 0.246 | Aterro | 3.5 | 357+0,00 | Côncava | 27.815 | C-8 | 550 | GM-1-0010
357+0,00 | 357 | 814.555 | 815.232 | 0.677 | Aterro | 3.5 | 357+0,00 | Côncava | 27.815 |  |  | GM-1-0010
358+0,00 | 358 | 815.218 | 816.219 | 1.001 | Aterro | 5.657 | 357+0,00 | Côncava | 27.815 |  |  | GM-1-0010
359+0,00 | 359 | 816.337 | 817.313 | 0.976 | Aterro | 5.657 | 365+15,00 | Convexa | 24.877 |  |  | GM-1-0010
360+0,00 | 360 | 817.839 | 818.283 | 0.444 | Aterro | 5.657 | 365+15,00 | Convexa | 24.877 |  |  | GM-1-0010
361+0,00 | 361 | 819.524 | 819.093 | -0.431 | Corte | 5.657 | 365+15,00 | Convexa | 24.877 |  |  | GM-1-0011
362+0,00 | 362 | 821.351 | 819.742 | -1.609 | Corte | 5.657 | 365+15,00 | Convexa | 24.877 |  |  | GM-1-0011
363+0,00 | 363 | 823.125 | 820.231 | -2.894 | Corte | 5.657 | 365+15,00 | Convexa | 24.877 |  |  | GM-1-0011
364+0,00 | 364 | 824.648 | 820.558 | -4.09 | Corte | 5.657 | 365+15,00 | Convexa | 24.877 | C-9 | 2200 | GM-1-0011
365+0,00 | 365 | 825.63 | 820.725 | -4.905 | Corte | 5.657 | 365+15,00 | Convexa | 24.877 | C-9 | 2200 | GM-1-0011
366+0,00 | 366 | 825.421 | 820.731 | -4.69 | Corte | -6 | 365+15,00 | Convexa | 24.877 | C-9 | 2200 | GM-1-0011
367+0,00 | 367 | 824.247 | 820.576 | -3.671 | Corte | -6 | 365+15,00 | Convexa | 24.877 | C-9 | 2200 | GM-1-0011
368+0,00 | 368 | 822.837 | 820.26 | -2.577 | Corte | -6 | 365+15,00 | Convexa | 24.877 | C-9 | 2200 | GM-1-0011
369+0,00 | 369 | 821.333 | 819.784 | -1.549 | Corte | -6 | 365+15,00 | Convexa | 24.877 |  |  | GM-1-0011
370+0,00 | 370 | 819.734 | 819.146 | -0.588 | Corte | -6 | 365+15,00 | Convexa | 24.877 |  |  | GM-1-0011
371+0,00 | 371 | 818.099 | 818.348 | 0.249 | Aterro | -6 | 365+15,00 | Convexa | 24.877 |  |  | GM-1-0011
372+0,00 | 372 | 816.526 | 817.39 | 0.864 | Aterro | -6 | 365+15,00 | Convexa | 24.877 |  |  | GM-1-0011
373+0,00 | 373 | 815.15 | 816.27 | 1.12 | Aterro | -6 | 365+15,00 | Convexa | 24.877 |  |  | GM-1-0011
374+0,00 | 374 | 814.107 | 815.176 | 1.069 | Aterro | -6 | 375+1,48 | Côncava | 16.159 |  |  | GM-1-0011
375+0,00 | 375 | 813.379 | 814.329 | 0.95 | Aterro | -6 | 375+1,48 | Côncava | 16.159 |  |  | GM-1-0011
376+0,00 | 376 | 812.859 | 813.73 | 0.871 | Aterro | -1.049 | 375+1,48 | Côncava | 16.159 |  |  | GM-1-0011
377+0,00 | 377 | 812.515 | 813.378 | 0.863 | Aterro | -1.049 | 375+1,48 | Côncava | 16.159 |  |  | GM-1-0011
378+0,00 | 378 | 812.277 | 813.167 | 0.89 | Aterro | -1.049 | [5 empty] | GM-1-0011
379+0,00 | 379 | 812.273 | 812.957 | 0.684 | Aterro | -1.049 | [5 empty] | GM-1-0011
380+0,00 | 380 | 812.555 | 812.747 | 0.192 | Aterro | -1.049 | [5 empty] | GM-1-0011
381+0,00 | 381 | 812.937 | 812.537 | -0.4 | Corte | -1.049 |  |  |  | C-10 | 3000 | GM-1-0011
382+0,00 | 382 | 813.244 | 812.308 | -0.936 | Corte | -1.049 | 384+10,27 | Convexa | 24.239 | C-10 | 3000 | GM-1-0011
383+0,00 | 383 | 813.441 | 811.935 | -1.506 | Corte | -1.049 | 384+10,27 | Convexa | 24.239 | C-10 | 3000 | GM-1-0011
384+0,00 | 384 | 813.539 | 811.398 | -2.141 | Corte | -1.049 | 384+10,27 | Convexa | 24.239 | C-10 | 3000 | GM-1-0011
385+0,00 | 385 | 813.36 | 810.695 | -2.665 | Corte | -6 | 384+10,27 | Convexa | 24.239 | C-10 | 3000 | GM-1-0011
386+0,00 | 386 | 812.67 | 809.827 | -2.843 | Corte | -6 | 384+10,27 | Convexa | 24.239 | C-10 | 3000 | GM-1-0011
387+0,00 | 387 | 811.554 | 808.795 | -2.759 | Corte | -6 | 384+10,27 | Convexa | 24.239 |  |  | GM-1-0011
388+0,00 | 388 | 810.129 | 807.616 | -2.513 | Corte | -6 | [5 empty] | GM-1-0011
389+0,00 | 389 | 808.55 | 806.416 | -2.134 | Corte | -6 | [5 empty] | GM-1-0011
390+0,00 | 390 | 806.892 | 805.216 | -1.676 | Corte | -6 | [5 empty] | GM-1-0011
391+0,00 | 391 | 805.217 | 804.016 | -1.201 | Corte | -6 | [5 empty] | GM-1-0011
392+0,00 | 392 | 803.592 | 802.816 | -0.776 | Corte | -6 | [5 empty] | GM-1-0011
393+0,00 | 393 | 801.982 | 801.616 | -0.366 | Corte | -6 | [5 empty] | GM-1-0011
394+0,00 | 394 | 800.545 | 800.416 | -0.129 | Corte | -6 | [5 empty] | GM-1-0011
395+0,00 | 395 | 799.235 | 799.216 | -0.019 | Corte | -6 | [5 empty] | GM-1-0011
396+0,00 | 396 | 797.918 | 798.016 | 0.098 | Aterro | -6 | [5 empty] | GM-1-0011
397+0,00 | 397 | 796.699 | 796.816 | 0.117 | Aterro | -6 | [5 empty] | GM-1-0012
398+0,00 | 398 | 795.565 | 795.616 | 0.051 | Aterro | -6 | 403+0,00 | Côncava | 40.415 |  |  | GM-1-0012
399+0,00 | 399 | 794.478 | 794.466 | -0.012 | Corte | -6 | 403+0,00 | Côncava | 40.415 |  |  | GM-1-0012
400+0,00 | 400 | 793.571 | 793.414 | -0.157 | Corte | -6 | 403+0,00 | Côncava | 40.415 |  |  | GM-1-0012
401+0,00 | 401 | 792.806 | 792.462 | -0.344 | Corte | -6 | 403+0,00 | Côncava | 40.415 |  |  | GM-1-0012
402+0,00 | 402 | 791.946 | 791.608 | -0.338 | Corte | -6 | 403+0,00 | Côncava | 40.415 |  |  | GM-1-0012
403+0,00 | 403 | 791.063 | 790.854 | -0.209 | Corte | -6 | 403+0,00 | Côncava | 40.415 |  |  | GM-1-0012
404+0,00 | 404 | 790.251 | 790.198 | -0.053 | Corte | -1.051 | 403+0,00 | Côncava | 40.415 |  |  | GM-1-0012
405+0,00 | 405 | 789.497 | 789.641 | 0.144 | Aterro | -1.051 | 403+0,00 | Côncava | 40.415 |  |  | GM-1-0012
406+0,00 | 406 | 788.816 | 789.184 | 0.368 | Aterro | -1.051 | 403+0,00 | Côncava | 40.415 |  |  | GM-1-0012
407+0,00 | 407 | 788.165 | 788.825 | 0.66 | Aterro | -1.051 | 403+0,00 | Côncava | 40.415 |  |  | GM-1-0012
408+0,00 | 408 | 787.608 | 788.565 | 0.957 | Aterro | -1.051 | 403+0,00 | Côncava | 40.415 |  |  | GM-1-0012
409+0,00 | 409 | 787.102 | 788.355 | 1.253 | Aterro | -1.051 | [5 empty] | GM-1-0012
410+0,00 | 410 | 786.643 | 788.145 | 1.502 | Aterro | -1.051 | [5 empty] | GM-1-0012
411+0,00 | 411 | 786.18 | 787.876 | 1.696 | Aterro | -1.051 | 412+10,00 | Convexa | 19.425 |  |  | GM-1-0012
412+0,00 | 412 | 785.827 | 787.409 | 1.582 | Aterro | -1.051 | 412+10,00 | Convexa | 19.425 |  |  | GM-1-0012
413+0,00 | 413 | 785.5 | 786.735 | 1.235 | Aterro | -5.684 | 412+10,00 | Convexa | 19.425 |  |  | GM-1-0012
414+0,00 | 414 | 785.072 | 785.856 | 0.784 | Aterro | -5.684 | 412+10,00 | Convexa | 19.425 |  |  | GM-1-0012
415+0,00 | 415 | 784.57 | 784.777 | 0.207 | Aterro | -5.684 | 425+0,00 | Côncava | 34.234 |  |  | GM-1-0012
416+0,00 | 416 | 783.976 | 783.698 | -0.278 | Corte | -5.684 | 425+0,00 | Côncava | 34.234 |  |  | GM-1-0012
417+0,00 | 417 | 783.453 | 782.737 | -0.716 | Corte | -5.684 | 425+0,00 | Côncava | 34.234 |  |  | GM-1-0012
418+0,00 | 418 | 782.952 | 781.892 | -1.06 | Corte | -5.684 | 425+0,00 | Côncava | 34.234 |  |  | GM-1-0012
419+0,00 | 419 | 782.23 | 781.164 | -1.066 | Corte | -5.684 | 425+0,00 | Côncava | 34.234 |  |  | GM-1-0012
420+0,00 | 420 | 781.222 | 780.553 | -0.669 | Corte | -5.684 | 425+0,00 | Côncava | 34.234 | C-11 | 500 | GM-1-0012
421+0,00 | 421 | 779.862 | 780.059 | 0.197 | Aterro | -5.684 | 425+0,00 | Côncava | 34.234 | C-11 | 500 | GM-1-0012
422+0,00 | 422 | 778.676 | 779.681 | 1.005 | Aterro | -5.684 | 425+0,00 | Côncava | 34.234 | C-11 | 500 | GM-1-0012
423+0,00 | 423 | 778.037 | 779.421 | 1.384 | Aterro | -5.684 | 425+0,00 | Côncava | 34.234 |  |  | GM-1-0012
424+0,00 | 424 | 777.707 | 779.277 | 1.57 | Aterro | -5.684 | 425+0,00 | Côncava | 34.234 |  |  | GM-1-0012
425+0,00 | 425 | 777.603 | 779.25 | 1.647 | Aterro | -5.684 | 425+0,00 | Côncava | 34.234 |  |  | GM-1-0012
426+0,00 | 426 | 777.497 | 779.34 | 1.843 | Aterro | 6 | 425+0,00 | Côncava | 34.234 |  |  | GM-1-0012
427+0,00 | 427 | 777.35 | 779.547 | 2.197 | Aterro | 6 | 425+0,00 | Côncava | 34.234 |  |  | GM-1-0012
428+0,00 | 428 | 777.21 | 779.87 | 2.66 | Aterro | 6 | 425+0,00 | Côncava | 34.234 |  |  | GM-1-0012
429+0,00 | 429 | 777.322 | 780.311 | 2.989 | Aterro | 6 | 425+0,00 | Côncava | 34.234 |  |  | GM-1-0012
430+0,00 | 430 | 777.543 | 780.868 | 3.325 | Aterro | 6 | 425+0,00 | Côncava | 34.234 |  |  | GM-1-0012
431+0,00 | 431 | 777.614 | 781.543 | 3.929 | Aterro | 6 | 425+0,00 | Côncava | 34.234 |  |  | GM-1-0012
432+0,00 | 432 | 777.662 | 782.334 | 4.672 | Aterro | 6 | 425+0,00 | Côncava | 34.234 |  |  | GM-1-0012
433+0,00 | 433 | 777.741 | 783.241 | 5.5 | Aterro | 6 | 425+0,00 | Côncava | 34.234 |  |  | GM-1-0013
434+0,00 | 434 | 777.974 | 784.266 | 6.292 | Aterro | 6 | 425+0,00 | Côncava | 34.234 |  |  | GM-1-0013
435+0,00 | 435 | 778.463 | 785.408 | 6.945 | Aterro | 6 | 425+0,00 | Côncava | 34.234 |  |  | GM-1-0013
436+0,00 | 436 | 779.163 | 786.608 | 7.445 | Aterro | 6 | [5 empty] | GM-1-0013
437+0,00 | 437 | 779.951 | 787.808 | 7.857 | Aterro | 6 | [5 empty] | GM-1-0013
438+0,00 | 438 | 780.95 | 789.008 | 8.058 | Aterro | 6 | [5 empty] | GM-1-0013
439+0,00 | 439 | 781.806 | 790.208 | 8.402 | Aterro | 6 | [5 empty] | GM-1-0013
440+0,00 | 440 | 782.499 | 791.408 | 8.909 | Aterro | 6 | [5 empty] | GM-1-0013
441+0,00 | 441 | 783.436 | 792.608 | 9.172 | Aterro | 6 |  |  |  | C-12 | 400 | GM-1-0013
442+0,00 | 442 | 784.698 | 793.808 | 9.11 | Aterro | 6 | [5 empty] | GM-1-0013
443+0,00 | 443 | 786.311 | 795.008 | 8.697 | Aterro | 6 | [5 empty] | GM-1-0013
444+0,00 | 444 | 788.405 | 796.208 | 7.803 | Aterro | 6 | [5 empty] | GM-1-0013
445+0,00 | 445 | 790.603 | 797.408 | 6.805 | Aterro | 6 | [5 empty] | GM-1-0013
446+0,00 | 446 | 792.63 | 798.608 | 5.978 | Aterro | 6 | [5 empty] | GM-1-0013
447+0,00 | 447 | 794.596 | 799.808 | 5.212 | Aterro | 6 | [5 empty] | GM-1-0013
448+0,00 | 448 | 796.985 | 801.008 | 4.023 | Aterro | 6 |  |  |  | C-13 | 240 | GM-1-0013
449+0,00 | 449 | 799.097 | 802.208 | 3.111 | Aterro | 6 |  |  |  | C-13 | 240 | GM-1-0013
450+0,00 | 450 | 800.828 | 803.408 | 2.58 | Aterro | 6 |  |  |  | C-13 | 240 | GM-1-0013
451+0,00 | 451 | 802.363 | 804.608 | 2.245 | Aterro | 6 |  |  |  | C-13 | 240 | GM-1-0013
452+0,00 | 452 | 803.981 | 805.808 | 1.827 | Aterro | 6 |  |  |  | C-13 | 240 | GM-1-0013
453+0,00 | 453 | 805.377 | 807.008 | 1.631 | Aterro | 6 |  |  |  | C-13 | 240 | GM-1-0013
454+0,00 | 454 | 807.581 | 808.208 | 0.627 | Aterro | 6 |  |  |  | C-13 | 240 | GM-1-0013
455+0,00 | 455 | 809.606 | 809.408 | -0.198 | Corte | 6 |  |  |  | C-13 | 240 | GM-1-0013
456+0,00 | 456 | 811.668 | 810.608 | -1.06 | Corte | 6 |  |  |  | C-13 | 240 | GM-1-0013
457+0,00 | 457 | 815.321 | 811.808 | -3.513 | Corte | 6 |  |  |  | C-13 | 240 | GM-1-0013
458+0,00 | 458 | 818.397 | 813.008 | -5.389 | Corte | 6 |  |  |  | C-13 | 240 | GM-1-0013
459+0,00 | 459 | 818.136 | 814.208 | -3.928 | Corte | 6 |  |  |  | C-13 | 240 | GM-1-0013
460+0,00 | 460 | 818.059 | 815.408 | -2.651 | Corte | 6 |  |  |  | C-13 | 240 | GM-1-0013
461+0,00 | 461 | 818.774 | 816.608 | -2.166 | Corte | 6 | [5 empty] | GM-1-0013
462+0,00 | 462 | 819.345 | 817.808 | -1.537 | Corte | 6 | [5 empty] | GM-1-0013
463+0,00 | 463 | 819.83 | 819.008 | -0.822 | Corte | 6 | [5 empty] | GM-1-0013
464+0,00 | 464 | 820.2 | 820.208 | 0.008 | Aterro | 6 | [5 empty] | GM-1-0013
465+0,00 | 465 | 820.858 | 821.408 | 0.55 | Aterro | 6 | [5 empty] | GM-1-0013
466+0,00 | 466 | 821.717 | 822.608 | 0.891 | Aterro | 6 | [5 empty] | GM-1-0013
467+0,00 | 467 | 822.519 | 823.808 | 1.289 | Aterro | 6 |  |  |  | C-14 | 250 | GM-1-0013
468+0,00 | 468 | 823.311 | 825.008 | 1.697 | Aterro | 6 |  |  |  | C-14 | 250 | GM-1-0013
469+0,00 | 469 | 824.115 | 826.208 | 2.093 | Aterro | 6 | [5 empty] | GM-1-0014
470+0,00 | 470 | 825.066 | 827.408 | 2.342 | Aterro | 6 | [5 empty] | GM-1-0014
471+0,00 | 471 | 826.368 | 828.608 | 2.24 | Aterro | 6 | [5 empty] | GM-1-0014
472+0,00 | 472 | 827.765 | 829.808 | 2.043 | Aterro | 6 | [5 empty] | GM-1-0014
473+0,00 | 473 | 829.173 | 831.008 | 1.835 | Aterro | 6 | [5 empty] | GM-1-0014
474+0,00 | 474 | 830.178 | 832.208 | 2.03 | Aterro | 6 | [5 empty] | GM-1-0014
475+0,00 | 475 | 831.093 | 833.408 | 2.315 | Aterro | 6 | [5 empty] | GM-1-0014
476+0,00 | 476 | 832.082 | 834.608 | 2.526 | Aterro | 6 | [5 empty] | GM-1-0014
477+0,00 | 477 | 833.354 | 835.808 | 2.454 | Aterro | 6 | [5 empty] | GM-1-0014
478+0,00 | 478 | 834.552 | 837.008 | 2.456 | Aterro | 6 | [5 empty] | GM-1-0014
479+0,00 | 479 | 836.447 | 838.208 | 1.761 | Aterro | 6 | [5 empty] | GM-1-0014
480+0,00 | 480 | 838.463 | 839.408 | 0.945 | Aterro | 6 |  |  |  | C-15 | 320 | GM-1-0014
481+0,00 | 481 | 840.798 | 840.608 | -0.19 | Corte | 6 | 494+19,20 | Convexa | 46.864 | C-15 | 320 | GM-1-0014
482+0,00 | 482 | 842.136 | 841.762 | -0.374 | Corte | 6 | 494+19,20 | Convexa | 46.864 | C-15 | 320 | GM-1-0014
483+0,00 | 483 | 844.601 | 842.83 | -1.771 | Corte | 6 | 494+19,20 | Convexa | 46.864 | C-15 | 320 | GM-1-0014
484+0,00 | 484 | 845.495 | 843.813 | -1.682 | Corte | 6 | 494+19,20 | Convexa | 46.864 |  |  | GM-1-0014
485+0,00 | 485 | 846.114 | 844.711 | -1.403 | Corte | 6 | 494+19,20 | Convexa | 46.864 |  |  | GM-1-0014
486+0,00 | 486 | 845.933 | 845.524 | -0.409 | Corte | 6 | 494+19,20 | Convexa | 46.864 |  |  | GM-1-0014
487+0,00 | 487 | 845.805 | 846.251 | 0.446 | Aterro | 6 | 494+19,20 | Convexa | 46.864 |  |  | GM-1-0014
488+0,00 | 488 | 845.489 | 846.893 | 1.404 | Aterro | 6 | 494+19,20 | Convexa | 46.864 |  |  | GM-1-0014
489+0,00 | 489 | 845.854 | 847.449 | 1.595 | Aterro | 6 | 494+19,20 | Convexa | 46.864 |  |  | GM-1-0014
490+0,00 | 490 | 846.406 | 847.92 | 1.514 | Aterro | 6 | 494+19,20 | Convexa | 46.864 |  |  | GM-1-0014
491+0,00 | 491 | 846.308 | 848.306 | 1.998 | Aterro | 6 | 494+19,20 | Convexa | 46.864 | C-16 | 240 | GM-1-0014
492+0,00 | 492 | 846.631 | 848.606 | 1.975 | Aterro | 6 | 494+19,20 | Convexa | 46.864 |  |  | GM-1-0014
493+0,00 | 493 | 846.867 | 848.821 | 1.954 | Aterro | 6 | 494+19,20 | Convexa | 46.864 |  |  | GM-1-0014
494+0,00 | 494 | 847.157 | 848.951 | 1.794 | Aterro | 6 | 494+19,20 | Convexa | 46.864 |  |  | GM-1-0014
495+0,00 | 495 | 847.416 | 848.995 | 1.579 | Aterro | -5.95 | 494+19,20 | Convexa | 46.864 |  |  | GM-1-0014
496+0,00 | 496 | 847.585 | 848.954 | 1.369 | Aterro | -5.95 | 494+19,20 | Convexa | 46.864 |  |  | GM-1-0014
497+0,00 | 497 | 847.61 | 848.828 | 1.218 | Aterro | -5.95 | 494+19,20 | Convexa | 46.864 |  |  | GM-1-0014
498+0,00 | 498 | 847.786 | 848.616 | 0.83 | Aterro | -5.95 | 494+19,20 | Convexa | 46.864 | C-17 | 610 | GM-1-0014
499+0,00 | 499 | 848.044 | 848.319 | 0.275 | Aterro | -5.95 | 494+19,20 | Convexa | 46.864 | C-17 | 610 | GM-1-0014
500+0,00 | 500 | 848.25 | 847.936 | -0.314 | Corte | -5.95 | 494+19,20 | Convexa | 46.864 | C-17 | 610 | GM-1-0014
501+0,00 | 501 | 848.189 | 847.469 | -0.72 | Corte | -5.95 | 494+19,20 | Convexa | 46.864 | C-17 | 610 | GM-1-0014
502+0,00 | 502 | 848.185 | 846.916 | -1.269 | Corte | -5.95 | 494+19,20 | Convexa | 46.864 | C-17 | 610 | GM-1-0014
503+0,00 | 503 | 848.136 | 846.277 | -1.859 | Corte | -5.95 | 494+19,20 | Convexa | 46.864 | C-17 | 610 | GM-1-0014
504+0,00 | 504 | 847.959 | 845.553 | -2.406 | Corte | -5.95 | 494+19,20 | Convexa | 46.864 | C-17 | 610 | GM-1-0014
505+0,00 | 505 | 847.537 | 844.744 | -2.793 | Corte | -5.95 | 494+19,20 | Convexa | 46.864 | C-17 | 610 | GM-1-0015
506+0,00 | 506 | 846.467 | 843.849 | -2.618 | Corte | -5.95 | 494+19,20 | Convexa | 46.864 | C-17 | 610 | GM-1-0015
507+0,00 | 507 | 844.905 | 842.869 | -2.036 | Corte | -5.95 | 494+19,20 | Convexa | 46.864 | C-17 | 610 | GM-1-0015
508+0,00 | 508 | 843.256 | 841.804 | -1.452 | Corte | -5.95 | 494+19,20 | Convexa | 46.864 | C-17 | 610 | GM-1-0015
509+0,00 | 509 | 841.343 | 840.654 | -0.689 | Corte | -5.95 |  |  |  | C-17 | 610 | GM-1-0015
510+0,00 | 510 | 839.501 | 839.464 | -0.037 | Corte | -5.95 |  |  |  | C-17 | 610 | GM-1-0015
511+0,00 | 511 | 837.783 | 838.306 | 0.523 | Aterro | -5.95 | 513+17,50 | Côncava | 47.015 | C-17 | 610 | GM-1-0015
512+0,00 | 512 | 836.544 | 837.234 | 0.69 | Aterro | -5.95 | 513+17,50 | Côncava | 47.015 | C-17 | 610 | GM-1-0015
513+0,00 | 513 | 835.395 | 836.246 | 0.851 | Aterro | -5.95 | 513+17,50 | Côncava | 47.015 |  |  | GM-1-0015
514+0,00 | 514 | 834.487 | 835.343 | 0.856 | Aterro | -2.759 | 513+17,50 | Côncava | 47.015 |  |  | GM-1-0015
515+0,00 | 515 | 833.762 | 834.525 | 0.763 | Aterro | -2.759 | 513+17,50 | Côncava | 47.015 |  |  | GM-1-0015
516+0,00 | 516 | 833.069 | 833.793 | 0.724 | Aterro | -2.759 | 513+17,50 | Côncava | 47.015 |  |  | GM-1-0015
517+0,00 | 517 | 832.662 | 833.145 | 0.483 | Aterro | -2.759 | 513+17,50 | Côncava | 47.015 |  |  | GM-1-0015
518+0,00 | 518 | 832.397 | 832.577 | 0.18 | Aterro | -2.759 | [5 empty] | GM-1-0015
519+0,00 | 519 | 832.135 | 832.025 | -0.11 | Corte | -2.759 | [5 empty] | GM-1-0015
520+0,00 | 520 | 831.838 | 831.473 | -0.365 | Corte | -2.759 | [5 empty] | GM-1-0015
521+0,00 | 521 | 831.27 | 830.922 | -0.348 | Corte | -2.759 | [5 empty] | GM-1-0015
522+0,00 | 522 | 830.645 | 830.37 | -0.275 | Corte | -2.759 | [5 empty] | GM-1-0015
523+0,00 | 523 | 829.878 | 829.818 | -0.06 | Corte | -2.759 | [5 empty] | GM-1-0015
524+0,00 | 524 | 829.062 | 829.266 | 0.204 | Aterro | -2.759 | [5 empty] | GM-1-0015
525+0,00 | 525 | 828.382 | 828.716 | 0.334 | Aterro | -2.759 | 526+17,89 | Côncava | 18.089 |  |  | GM-1-0015
526+0,00 | 526 | 828.145 | 828.298 | 0.153 | Aterro | -2.759 | 526+17,89 | Côncava | 18.089 | C-18 | 1800 | GM-1-0015
527+0,00 | 527 | 827.926 | 828.101 | 0.175 | Aterro | 1.663 | 526+17,89 | Côncava | 18.089 | C-18 | 1800 | GM-1-0015
528+0,00 | 528 | 827.95 | 828.125 | 0.175 | Aterro | 1.663 | 526+17,89 | Côncava | 18.089 |  |  | GM-1-0015
529+0,00 | 529 | 828.267 | 828.369 | 0.102 | Aterro | 1.663 | [5 empty] | GM-1-0015
530+0,00 | 530 | 828.609 | 828.694 | 0.085 | Aterro | 1.663 | 532+14,88 | Convexa | 15.658 |  |  | GM-1-0015
531+0,00 | 531 | 828.936 | 828.833 | -0.103 | Corte | 1.663 | 532+14,88 | Convexa | 15.658 |  |  | GM-1-0015
532+0,00 | 532 | 828.901 | 828.718 | -0.183 | Corte | 1.663 | 532+14,88 | Convexa | 15.658 |  |  | GM-1-0015
533+0,00 | 533 | 828.598 | 828.346 | -0.252 | Corte | -6 | 532+14,88 | Convexa | 15.658 |  |  | GM-1-0015
534+0,00 | 534 | 827.85 | 827.72 | -0.13 | Corte | -6 | 532+14,88 | Convexa | 15.658 |  |  | GM-1-0015
535+0,00 | 535 | 826.945 | 826.837 | -0.108 | Corte | -6 | 532+14,88 | Convexa | 15.658 |  |  | GM-1-0015
536+0,00 | 536 | 826.085 | 825.708 | -0.377 | Corte | -6 | [5 empty] | GM-1-0015
537+0,00 | 537 | 825.29 | 824.508 | -0.782 | Corte | -6 | [5 empty] | GM-1-0015
538+0,00 | 538 | 824.625 | 823.308 | -1.317 | Corte | -6 | [5 empty] | GM-1-0015
539+0,00 | 539 | 823.883 | 822.108 | -1.775 | Corte | -6 | [5 empty] | GM-1-0015
540+0,00 | 540 | 823.202 | 820.908 | -2.294 | Corte | -6 | [5 empty] | GM-1-0015
541+0,00 | 541 | 822.374 | 819.708 | -2.666 | Corte | -6 | [5 empty] | GM-1-0016
542+0,00 | 542 | 821.325 | 818.508 | -2.817 | Corte | -6 | [5 empty] | GM-1-0016
543+0,00 | 543 | 820.071 | 817.308 | -2.763 | Corte | -6 | [5 empty] | GM-1-0016
544+0,00 | 544 | 818.674 | 816.108 | -2.566 | Corte | -6 | [5 empty] | GM-1-0016
545+0,00 | 545 | 817.125 | 814.908 | -2.217 | Corte | -6 | [5 empty] | GM-1-0016
546+0,00 | 546 | 815.56 | 813.708 | -1.852 | Corte | -6 | [5 empty] | GM-1-0016
547+0,00 | 547 | 814.175 | 812.508 | -1.667 | Corte | -6 | [5 empty] | GM-1-0016
548+0,00 | 548 | 812.372 | 811.308 | -1.064 | Corte | -6 |  |  |  | C-19 | 2500 | GM-1-0016
549+0,00 | 549 | 810.899 | 810.108 | -0.791 | Corte | -6 |  |  |  | C-19 | 2500 | GM-1-0016
550+0,00 | 550 | 809.561 | 808.908 | -0.653 | Corte | -6 | [5 empty] | GM-1-0016
551+0,00 | 551 | 808.262 | 807.708 | -0.554 | Corte | -6 | [5 empty] | GM-1-0016
552+0,00 | 552 | 807.085 | 806.508 | -0.577 | Corte | -6 | [5 empty] | GM-1-0016
553+0,00 | 553 | 805.96 | 805.308 | -0.652 | Corte | -6 | [5 empty] | GM-1-0016
554+0,00 | 554 | 804.588 | 804.108 | -0.48 | Corte | -6 | [5 empty] | GM-1-0016
555+0,00 | 555 | 803.137 | 802.908 | -0.229 | Corte | -6 | [5 empty] | GM-1-0016
556+0,00 | 556 | 801.709 | 801.708 | -0.001 | Corte | -6 | [5 empty] | GM-1-0016
557+0,00 | 557 | 800.334 | 800.508 | 0.174 | Aterro | -6 | 559+19,39 | Côncava | 21.819 |  |  | GM-1-0016
558+0,00 | 558 | 798.638 | 799.405 | 0.767 | Aterro | -6 | 559+19,39 | Côncava | 21.819 |  |  | GM-1-0016
559+0,00 | 559 | 796.99 | 798.486 | 1.496 | Aterro | -6 | 559+19,39 | Côncava | 21.819 |  |  | GM-1-0016
560+0,00 | 560 | 795.608 | 797.75 | 2.142 | Aterro | -0.5 | 559+19,39 | Côncava | 21.819 |  |  | GM-1-0016
561+0,00 | 561 | 794.601 | 797.197 | 2.596 | Aterro | -0.5 | 559+19,39 | Côncava | 21.819 |  |  | GM-1-0016
562+0,00 | 562 | 794.075 | 796.828 | 2.753 | Aterro | -0.5 | 559+19,39 | Côncava | 21.819 |  |  | GM-1-0016
563+0,00 | 563 | 793.635 | 796.642 | 3.007 | Aterro | -0.5 | [5 empty] | GM-1-0016
564+0,00 | 564 | 793.327 | 796.542 | 3.215 | Aterro | -0.5 | [5 empty] | GM-1-0016
565+0,00 | 565 | 793.082 | 796.442 | 3.36 | Aterro | -0.5 | [5 empty] | GM-1-0016
566+0,00 | 566 | 792.965 | 796.342 | 3.377 | Aterro | -0.5 | [5 empty] | GM-1-0016
567+0,00 | 567 | 792.832 | 796.241 | 3.409 | Aterro | -0.5 | [5 empty] | GM-1-0016
568+0,00 | 568 | 792.753 | 796.141 | 3.388 | Aterro | -0.5 | [5 empty] | GM-1-0016
569+0,00 | 569 | 792.772 | 796.041 | 3.269 | Aterro | -0.5 | [5 empty] | GM-1-0016
570+0,00 | 570 | 792.747 | 795.941 | 3.194 | Aterro | -0.5 | [5 empty] | GM-1-0016
571+0,00 | 571 | 792.867 | 795.841 | 2.974 | Aterro | -0.5 | [5 empty] | GM-1-0016
572+0,00 | 572 | 793.112 | 795.741 | 2.629 | Aterro | -0.5 | [5 empty] | GM-1-0016
573+0,00 | 573 | 793.095 | 795.641 | 2.546 | Aterro | -0.5 | [5 empty] | GM-1-0016
574+0,00 | 574 | 793.14 | 795.541 | 2.401 | Aterro | -0.5 | [5 empty] | GM-1-0016
575+0,00 | 575 | 793.245 | 795.441 | 2.196 | Aterro | -0.5 | [5 empty] | GM-1-0016
576+0,00 | 576 | 793.292 | 795.341 | 2.049 | Aterro | -0.5 |  |  |  | C-20 | 2500 | GM-1-0016
577+0,00 | 577 | 793.182 | 795.241 | 2.059 | Aterro | -0.5 |  |  |  | C-20 | 2500 | GM-1-0017
578+0,00 | 578 | 792.977 | 795.141 | 2.164 | Aterro | -0.5 | [5 empty] | GM-1-0017
579+0,00 | 579 | 792.864 | 795.041 | 2.177 | Aterro | -0.5 | [5 empty] | GM-1-0017
580+0,00 | 580 | 792.779 | 794.941 | 2.162 | Aterro | -0.5 | [5 empty] | GM-1-0017
581+0,00 | 581 | 792.76 | 794.841 | 2.081 | Aterro | -0.5 | [5 empty] | GM-1-0017
582+0,00 | 582 | 792.882 | 794.741 | 1.859 | Aterro | -0.5 | [5 empty] | GM-1-0017
583+0,00 | 583 | 793.083 | 794.641 | 1.558 | Aterro | -0.5 | [5 empty] | GM-1-0017
584+0,00 | 584 | 793.24 | 794.541 | 1.301 | Aterro | -0.5 | [5 empty] | GM-1-0017
585+0,00 | 585 | 793.45 | 794.441 | 0.991 | Aterro | -0.5 |  |  |  | C-21 | 1400 | GM-1-0017
586+0,00 | 586 | 793.816 | 794.341 | 0.525 | Aterro | -0.5 |  |  |  | C-21 | 1400 | GM-1-0017
587+0,00 | 587 | 794.219 | 794.24 | 0.021 | Aterro | -0.5 |  |  |  | C-21 | 1400 | GM-1-0017
588+0,00 | 588 | 794.195 | 794.14 | -0.055 | Corte | -0.5 |  |  |  | C-21 | 1400 | GM-1-0017
589+0,00 | 589 | 793.799 | 794.04 | 0.241 | Aterro | -0.5 |  |  |  | C-21 | 1400 | GM-1-0017
590+0,00 | 590 | 793.362 | 793.94 | 0.578 | Aterro | -0.5 |  |  |  | C-21 | 1400 | GM-1-0017
591+0,00 | 591 | 792.977 | 793.83 | 0.853 | Aterro | -0.5 | 592+15,00 | Convexa | 50.599 | C-21 | 1400 | GM-1-0017
592+0,00 | 592 | 792.815 | 793.651 | 0.836 | Aterro | -0.5 | 592+15,00 | Convexa | 50.599 | C-21 | 1400 | GM-1-0017
593+0,00 | 593 | 792.934 | 793.393 | 0.459 | Aterro | -2.279 | 592+15,00 | Convexa | 50.599 | C-21 | 1400 | GM-1-0017
594+0,00 | 594 | 792.833 | 793.056 | 0.223 | Aterro | -2.279 | 592+15,00 | Convexa | 50.599 |  |  | GM-1-0017
595+0,00 | 595 | 792.496 | 792.64 | 0.144 | Aterro | -2.279 | 592+15,00 | Convexa | 50.599 |  |  | GM-1-0017
596+0,00 | 596 | 791.978 | 792.218 | 0.24 | Aterro | -2.279 | 597+2,51 | Côncava | 44.971 |  |  | GM-1-0017
597+0,00 | 597 | 791.542 | 791.884 | 0.342 | Aterro | -2.279 | 597+2,51 | Côncava | 44.971 |  |  | GM-1-0017
598+0,00 | 598 | 791.15 | 791.64 | 0.49 | Aterro | -0.5 | 597+2,51 | Côncava | 44.971 |  |  | GM-1-0017
599+0,00 | 599 | 790.747 | 791.484 | 0.737 | Aterro | -0.5 | 597+2,51 | Côncava | 44.971 |  |  | GM-1-0017
600+0,00 | 600 | 790.306 | 791.384 | 1.078 | Aterro | -0.5 | [5 empty] | GM-1-0017
601+0,00 | 601 | 790.142 | 791.284 | 1.142 | Aterro | -0.5 |  |  |  | C-22 | 2000 | GM-1-0017
602+0,00 | 602 | 790.056 | 791.184 | 1.128 | Aterro | -0.5 |  |  |  | C-22 | 2000 | GM-1-0017
603+0,00 | 603 | 789.912 | 791.084 | 1.172 | Aterro | -0.5 |  |  |  | C-22 | 2000 | GM-1-0017
604+0,00 | 604 | 789.665 | 790.984 | 1.319 | Aterro | -0.5 |  |  |  | C-22 | 2000 | GM-1-0017
605+0,00 | 605 | 789.483 | 790.884 | 1.401 | Aterro | -0.5 | [5 empty] | GM-1-0017
606+0,00 | 606 | 789.061 | 790.784 | 1.723 | Aterro | -0.5 | [5 empty] | GM-1-0017
607+0,00 | 607 | 788.849 | 790.684 | 1.835 | Aterro | -0.5 | [5 empty] | GM-1-0017
608+0,00 | 608 | 788.757 | 790.584 | 1.827 | Aterro | -0.5 | [5 empty] | GM-1-0017
609+0,00 | 609 | 788.925 | 790.484 | 1.559 | Aterro | -0.5 |  |  |  | C-23 | 2000 | GM-1-0017
610+0,00 | 610 | 788.88 | 790.384 | 1.504 | Aterro | -0.5 |  |  |  | C-23 | 2000 | GM-1-0017
611+0,00 | 611 | 788.932 | 790.284 | 1.352 | Aterro | -0.5 |  |  |  | C-23 | 2000 | GM-1-0017
612+0,00 | 612 | 789.077 | 790.184 | 1.107 | Aterro | -0.5 |  |  |  | C-23 | 2000 | GM-1-0017
613+0,00 | 613 | 789.228 | 790.084 | 0.856 | Aterro | -0.5 | [5 empty] | GM-1-0018
614+0,00 | 614 | 789.4 | 789.984 | 0.584 | Aterro | -0.5 | [5 empty] | GM-1-0018
615+0,00 | 615 | 789.988 | 789.884 | -0.104 | Corte | -0.5 | 618+10,00 | Côncava | 135.851 |  |  | GM-1-0018
616+0,00 | 616 | 790.651 | 789.807 | -0.844 | Corte | -0.5 | 618+10,00 | Côncava | 135.851 |  |  | GM-1-0018
617+0,00 | 617 | 790.944 | 789.758 | -1.186 | Corte | -0.5 | 618+10,00 | Côncava | 135.851 |  |  | GM-1-0018
618+0,00 | 618 | 790.977 | 789.739 | -1.238 | Corte | -0.5 | 618+10,00 | Côncava | 135.851 |  |  | GM-1-0018
619+0,00 | 619 | 790.719 | 789.749 | -0.97 | Corte | 0.604 | 618+10,00 | Côncava | 135.851 | C-24 | 2500 | GM-1-0018
620+0,00 | 620 | 790.31 | 789.789 | -0.521 | Corte | 0.604 | 618+10,00 | Côncava | 135.851 | C-24 | 2500 | GM-1-0018
621+0,00 | 621 | 789.714 | 789.859 | 0.145 | Aterro | 0.604 | 618+10,00 | Côncava | 135.851 | C-24 | 2500 | GM-1-0018
622+0,00 | 622 | 789.187 | 789.957 | 0.77 | Aterro | 0.604 | 618+10,00 | Côncava | 135.851 |  |  | GM-1-0018
623+0,00 | 623 | 789.211 | 790.077 | 0.866 | Aterro | 0.604 | [5 empty] | GM-1-0018
624+0,00 | 624 | 789.471 | 790.198 | 0.727 | Aterro | 0.604 | [5 empty] | GM-1-0018
625+0,00 | 625 | 789.604 | 790.319 | 0.715 | Aterro | 0.604 | [5 empty] | GM-1-0018
626+0,00 | 626 | 789.748 | 790.44 | 0.692 | Aterro | 0.604 | [5 empty] | GM-1-0018
627+0,00 | 627 | 790.001 | 790.561 | 0.56 | Aterro | 0.604 | [5 empty] | GM-1-0018
628+0,00 | 628 | 790.253 | 790.681 | 0.428 | Aterro | 0.604 | [5 empty] | GM-1-0018
629+0,00 | 629 | 790.55 | 790.804 | 0.254 | Aterro | 0.604 | 630+10,00 | Côncava | 16.224 |  |  | GM-1-0018
630+0,00 | 630 | 790.873 | 791.079 | 0.206 | Aterro | 0.604 | 630+10,00 | Côncava | 16.224 |  |  | GM-1-0018
631+0,00 | 631 | 791.459 | 791.601 | 0.142 | Aterro | 4.611 | 630+10,00 | Côncava | 16.224 |  |  | GM-1-0018
632+0,00 | 632 | 792.358 | 792.369 | 0.011 | Aterro | 4.611 | 630+10,00 | Côncava | 16.224 |  |  | GM-1-0018
633+0,00 | 633 | 793.281 | 793.272 | -0.009 | Corte | 4.611 | 633+16,10 | Convexa | 12.436 |  |  | GM-1-0018
634+0,00 | 634 | 793.882 | 793.931 | 0.049 | Aterro | 0.992 | 633+16,10 | Convexa | 12.436 |  |  | GM-1-0018
635+0,00 | 635 | 794.247 | 794.268 | 0.021 | Aterro | 0.992 | [5 empty] | GM-1-0018
636+0,00 | 636 | 794.476 | 794.466 | -0.01 | Corte | 0.992 |  |  |  | C-25 | 2500 | GM-1-0018
637+0,00 | 637 | 794.663 | 794.665 | 0.002 | Aterro | 0.992 |  |  |  | C-25 | 2500 | GM-1-0018
638+0,00 | 638 | 794.877 | 794.864 | -0.013 | Corte | 0.992 | 639+1,58 | Côncava | 46.312 | C-25 | 2500 | GM-1-0018
639+0,00 | 639 | 795.12 | 795.121 | 0.001 | Aterro | 0.992 | 639+1,58 | Côncava | 46.312 |  |  | GM-1-0018
640+0,00 | 640 | 795.455 | 795.463 | 0.008 | Aterro | 2.072 | 639+1,58 | Côncava | 46.312 |  |  | GM-1-0018
641+0,00 | 641 | 795.876 | 795.873 | -0.003 | Corte | 2.072 | [5 empty] | GM-1-0018
642+0,00 | 642 | 796.261 | 796.287 | 0.026 | Aterro | 2.072 | [5 empty] | GM-1-0018
642+15,82 | 642.791 | 796.615 | 796.615 | 0 | Aterro | 2.072 | [5 empty] | GM-1-0018

## Geometria – curvas
Curva horizontal | Raio (m) | Desenvolvimento (m) | Deflexão (AC) | PC (dec.) | PT (dec.) | PC | PT | PIV (dec.) | PIV | Cota PIV (m) | Comprimento Y (m) | K | Flecha e (m) | PCV (dec.) | PTV (dec.)
C-1 | 2100 | 200.501 | 005° 28' 13.50" | 20.3692 | 30.3943 | 20+7,38 | 30+7,89 | 2.25 | 2+5,00 | 843.247 | 90 | 7.938 | 1.276 | 0 | 4.5
C-2 | 3000 | 44.301 | 000° 50' 45.91" | 92.3547 | 94.5697 | 92+7,09 | 94+11,39 | 13.114 | 13+2,28 | 853.191 | 100 | 33.733 | 0.371 | 10.614 | 15.614
C-3 | 2000 | 29.2 | 000° 50' 11.46" | 158.0692 | 159.5292 | 158+1,38 | 159+10,58 | 17.584 | 17+11,68 | 854.633 | 70 | 15.953 | 0.384 | 15.834 | 19.334
C-4 | 400 | 32.506 | 004° 39' 22.34" | 164.8591 | 166.4845 | 164+17,18 | 166+9,69 | 26.8855 | 26+17,71 | 865.794 | 180 | 19.156 | 2.114 | 22.3855 | 31.3855
C-5 | 400 | 78.394 | 011° 13' 44.58" | 190.6791 | 194.5988 | 190+13,58 | 194+11,98 | 38.3245 | 38+6,49 | 858.024 | 130 | 17.447 | 1.211 | 35.0745 | 41.5745
C-6 | 1800 | 62.772 | 001° 59' 53.14" | 315.593 | 318.7316 | 315+11,86 | 318+14,63 | 45.614 | 45+12,28 | 863.935 | 160 | 15.913 | 2.011 | 41.614 | 49.614
C-7 | 460 | 85.958 | 010° 42' 23.89" | 329.3261 | 333.6241 | 329+6,52 | 333+12,48 | 64.7545 | 64+15,09 | 840.967 | 200 | 16.667 | 3 | 59.7545 | 69.7545
C-8 | 550 | 153.276 | 015° 58' 02.50" | 349.2527 | 356.9164 | 349+5,05 | 356+18,33 | 78.83 | 78+16,60 | 857.858 | 320 | 26.67 | 4.799 | 70.83 | 86.83
C-9 | 2200 | 110.93 | 002° 53' 20.47" | 363.0869 | 368.6334 | 363+1,74 | 368+12,67 | 113.6235 | 113+12,47 | 816.118 | 150 | 15.217 | 1.848 | 109.8735 | 117.3735
C-10 | 3000 | 114.274 | 002° 10' 56.87" | 380.8493 | 386.563 | 380+16,99 | 386+11,26 | 121 | 121+0,00 | 821.811 | 145 | 24.662 | 1.066 | 117.375 | 124.625
C-11 | 500 | 55.526 | 006° 21' 46.07" | 419.9362 | 422.7125 | 419+18,72 | 422+14,25 | 147.0405 | 147+0,81 | 811.286 | 80 | 25.069 | 0.319 | 145.0405 | 149.0405
C-12 | 400 | 31.309 | 004° 29' 04.72" | 440.2799 | 441.8453 | 440+5,60 | 441+16,91 | 157.6465 | 157+12,93 | 800.231 | 150 | 20.222 | 1.391 | 153.8965 | 161.3965
C-13 | 240 | 251.795 | 060° 06' 42.17" | 447.609 | 460.1988 | 447+12,18 | 460+3,98 | 171.5 | 171+10,00 | 806.343 | 100 | 26.356 | 0.474 | 169 | 174
C-14 | 250 | 32.66 | 007° 29' 06.40" | 466.7441 | 468.377 | 466+14,88 | 468+7,54 | 186.3975 | 186+7,95 | 824.22 | 210 | 17.5 | 3.15 | 181.1475 | 191.6475
C-15 | 320 | 76.808 | 013° 45' 08.56" | 479.5213 | 483.3616 | 479+10,43 | 483+7,23 | 193.75 | 193+15,00 | 815.397 | 80 | 17.077 | 0.468 | 191.75 | 195.75
C-16 | 240 | 30.958 | 007° 23' 26.70" | 490.1992 | 491.7471 | 490+3,98 | 491+14,94 | 208.5 | 208+10,00 | 811.516 | 100 | 21.346 | 0.586 | 206 | 211
C-17 | 610 | 302.328 | 028° 23' 48.92" | 497.7629 | 512.8792 | 497+15,26 | 512+17,58 | 213.9585 | 213+19,17 | 804.966 | 70 | 18.314 | 0.334 | 212.2085 | 215.7085
C-18 | 1800 | 56.215 | 001° 47' 21.75" | 525.1871 | 527.9978 | 525+3,74 | 527+19,96 | 219.1475 | 219+2,95 | 802.706 | 100 | 26.163 | 0.478 | 216.6475 | 221.6475
C-19 | 2500 | 55.859 | 001° 16' 48.67" | 547.1826 | 549.9756 | 547+3,65 | 549+19,51 | 224.736 | 224+14,72 | 796 | 100 | 38.47 | 0.325 | 222.236 | 227.236
C-20 | 2500 | 55.846 | 001° 16' 47.63" | 575.2058 | 577.9981 | 575+4,12 | 577+19,96 | 233.7275 | 233+14,55 | 789.885 | 60 | 15.998 | 0.281 | 232.2275 | 235.2275
C-21 | 1400 | 178.668 | 007° 18' 43.48" | 584.9282 | 593.8615 | 584+18,56 | 593+17,23 | 239.7695 | 239+15,39 | 790.308 | 90 | 16.778 | 0.603 | 237.5195 | 242.0195
C-22 | 2000 | 76.011 | 002° 10' 39.16" | 600.5773 | 604.3778 | 600+11,55 | 604+7,56 | 257 | 257+0,00 | 810 | 80 | 17.299 | 0.462 | 255 | 259
C-23 | 2000 | 70.03 | 002° 00' 22.34" | 608.903 | 612.4044 | 608+18,06 | 612+8,09 | 261 | 261+0,00 | 810.763 | 60 | 17.7 | 0.254 | 259.5 | 262.5
C-24 | 2500 | 66.993 | 001° 32' 07.32" | 618.0809 | 621.4305 | 618+1,62 | 621+8,61 | 280.25 | 280+5,00 | 828.457 | 340 | 32.442 | 4.454 | 271.75 | 288.75
C-25 | 2500 | 45.108 | 001° 02' 01.68" | 635.8523 | 638.1077 | 635+17,05 | 638+2,15 | 321.25 | 321+5,00 | 779.25 | 350 | 30.433 | 5.032 | 312.5 | 330
[8 empty] | 348.2375 | 348+4,75 | 808.936 | 80 | 40 | 0.2 | 346.2375 | 350.2375
[8 empty] | 357 | 357+0,00 | 815.07 | 60 | 27.815 | 0.162 | 355.5 | 358.5
[8 empty] | 365.75 | 365+15,00 | 824.97 | 290 | 24.877 | 4.226 | 358.5 | 373
[8 empty] | 375.074 | 375+1,48 | 813.781 | 80 | 16.159 | 0.495 | 373.074 | 377.074
[8 empty] | 384.5135 | 384+10,27 | 811.8 | 120 | 24.239 | 0.743 | 381.5135 | 387.5135
[8 empty] | 403 | 403+0,00 | 789.616 | 200 | 40.415 | 1.237 | 398 | 408
[8 empty] | 412.5 | 412+10,00 | 787.619 | 90 | 19.425 | 0.521 | 410.25 | 414.75
[8 empty] | 425 | 425+0,00 | 773.408 | 400 | 34.234 | 5.842 | 415 | 435
[8 empty] | 494.96 | 494+19,20 | 857.36 | 560 | 46.864 | 8.365 | 480.96 | 508.96
[8 empty] | 513.875 | 513+17,50 | 834.853 | 150 | 47.015 | 0.598 | 510.125 | 517.625
[8 empty] | 526.8945 | 526+17,89 | 827.669 | 80 | 18.089 | 0.442 | 524.8945 | 528.8945
[8 empty] | 532.744 | 532+14,88 | 829.615 | 120 | 15.658 | 1.15 | 529.744 | 535.744
[8 empty] | 559.9695 | 559+19,39 | 796.945 | 120 | 21.819 | 0.825 | 556.9695 | 562.9695
[8 empty] | 592.75 | 592+15,00 | 793.665 | 90 | 50.599 | 0.2 | 590.5 | 595
[8 empty] | 597.1255 | 597+2,51 | 791.671 | 80 | 44.971 | 0.178 | 595.1255 | 599.1255
[8 empty] | 618.5 | 618+10,00 | 789.534 | 150 | 135.851 | 0.207 | 614.75 | 622.25
[8 empty] | 630.5 | 630+10,00 | 790.983 | 65 | 16.224 | 0.326 | 628.875 | 632.125
[8 empty] | 633.805 | 633+16,10 | 794.031 | 45 | 12.436 | 0.204 | 632.68 | 634.93
[8 empty] | 639.079 | 639+1,58 | 795.077 | 50 | 46.312 | 0.067 | 637.829 | 640.329

## Paisagismo – áreas
Serviço | Área (m²) | Estaca inicial (dec.) | Estaca final (dec.) | Estaca inicial | Estaca final | Lado | Prancha PG | Entra no painel? | Observação
Enleivamento de aterro | 2556 | 0.04525 | 1.0308 | 0+0,90 | 1+0,62 | LE | PG-01-0001 | Sim | extensão do contorno da área; rótulo repetido em 2 quadros – mantida a posição dentro do contorno da área
Enleivamento de aterro | 1937 | 41.0281 | 41.0286 | 41+0,56 | 41+0,57 | LD | PG-01-0001 | Sim | estaca aproximada (posição da seta do rótulo); rótulo repetido em 2 quadros – mantida a posição mais próxima do eixo
Enleivamento de aterro | 2885 | 50.2798 | 66.7895 | 50+5,60 | 66+15,79 | LE | PG-01-0001 | Sim | extensão do contorno da área; rótulo repetido em 2 quadros – mantida a posição dentro do contorno da área
Hidrossemeadura (corte) | 2312 | 51.2954 | 51.2959 | 51+5,91 | 51+5,92 | LD | PG-01-0001 | Sim | estaca aproximada (posição da seta do rótulo); rótulo repetido em 2 quadros – mantida a posição mais próxima do eixo
Hidrossemeadura (corte) | 1301 | 101.9435 | 101.944 | 101+18,87 | 101+18,88 | LD | PG-01-0002 | Sim | estaca aproximada (posição da seta do rótulo); rótulo repetido em 2 quadros – mantida a posição mais próxima do eixo
Enleivamento de bordo e canteiros | 2885 | 118.1614 | 118.1619 | 118+3,23 | 118+3,24 | LE | PG-01-0002 | Não (já no medido) | estaca aproximada (posição da seta do rótulo)
Hidrossemeadura (corte) | 235 | 120.9694 | 120.9699 | 120+19,39 | 120+19,40 | LE | PG-01-0002 | Sim | estaca aproximada (posição da seta do rótulo)
Manta antierosiva (corte) | 2530 | 150.0629 | 152.9925 | 150+1,26 | 152+19,85 | LE | PG-01-0003 | Sim | extensão do contorno da área; rótulo repetido em 2 quadros – mantida a posição dentro do contorno da área
Manta antierosiva (corte) | 1536 | 152.782 | 153.9152 | 152+15,64 | 153+18,30 | LD | PG-01-0003 | Sim | extensão do contorno da área; rótulo repetido em 2 quadros – mantida a posição dentro do contorno da área
Hidrossemeadura (corte) | 658 | 163.5378 | 168.0412 | 163+10,76 | 168+0,82 | LD | PG-01-0003 | Sim | extensão do contorno da área
Hidrossemeadura (corte) | 1776 | 170.5855 | 182.4246 | 170+11,71 | 182+8,49 | LD | PG-01-0003 | Sim | extensão do contorno da área; rótulo repetido em 2 quadros – mantida a posição dentro do contorno da área
Hidrossemeadura (corte) | 326 | 177.4872 | 195.4097 | 177+9,74 | 195+8,19 | LE | PG-01-0003 | Sim | extensão do contorno da área; rótulo repetido em 3 quadros – mantida a posição dentro do contorno da área
Manta antierosiva (corte) | 842 | 184.1145 | 186.0139 | 184+2,29 | 186+0,28 | LE | PG-01-0003 | Sim | extensão do contorno da área
Hidrossemeadura (corte) | 577 | 195.834 | 199.5377 | 195+16,68 | 199+10,75 | LE | PG-01-0003 | Sim | extensão do contorno da área
Hidrossemeadura (corte) | 346 | 208.857 | 208.8575 | 208+17,14 | 208+17,15 | LD | PG-01-0003 | Sim | estaca aproximada (posição da seta do rótulo)
Hidrossemeadura (corte) | 880 | 222.9774 | 222.9779 | 222+19,55 | 222+19,56 | LD | PG-01-0004 | Sim | estaca aproximada (posição da seta do rótulo); rótulo repetido em 2 quadros – mantida a posição mais próxima do eixo
Hidrossemeadura (corte) | 201 | 229.4176 | 229.4181 | 229+8,35 | 229+8,36 | LD | PG-01-0004 | Sim | estaca aproximada (posição da seta do rótulo)
Hidrossemeadura (corte) | 1638 | 230.026 | 230.0265 | 230+0,52 | 230+0,53 | LE | PG-01-0004 | Sim | estaca aproximada (posição da seta do rótulo); rótulo repetido em 2 quadros – mantida a posição mais próxima do eixo
Hidrossemeadura (corte) | 97 | 232.026 | 232.0265 | 232+0,52 | 232+0,53 | LD | PG-01-0004 | Sim | estaca aproximada (posição da seta do rótulo)
Hidrossemeadura (corte) | 110 | 233.3859 | 233.3864 | 233+7,72 | 233+7,73 | LD | PG-01-0004 | Sim | estaca aproximada (posição da seta do rótulo)
Hidrossemeadura (corte) | 715 | 242.5592 | 242.5597 | 242+11,18 | 242+11,19 | LD | PG-01-0004 | Sim | estaca aproximada (posição da seta do rótulo)
Hidrossemeadura (corte) | 662 | 245.7927 | 245.7932 | 245+15,85 | 245+15,86 | LE | PG-01-0004 | Sim | estaca aproximada (posição da seta do rótulo)
Hidrossemeadura (corte) | 278 | 255.5954 | 255.5959 | 255+11,91 | 255+11,92 | LE | PG-01-0004 | Sim | estaca aproximada (posição da seta do rótulo)
Hidrossemeadura (corte) | 240 | 257.189 | 257.1895 | 257+3,78 | 257+3,79 | LD | PG-01-0004 | Sim | estaca aproximada (posição da seta do rótulo)
Hidrossemeadura (corte) | 51 | 258.4409 | 258.4414 | 258+8,82 | 258+8,83 | LE | PG-01-0004 | Sim | estaca aproximada (posição da seta do rótulo)
Hidrossemeadura (corte) | 46 | 259.2419 | 259.2425 | 259+4,84 | 259+4,85 | LE | PG-01-0004 | Sim | estaca aproximada (posição da seta do rótulo)
Enleivamento de aterro | 2714 | 259.661 | 262.7869 | 259+13,22 | 262+15,74 | LE | PG-01-0004 | Sim | extensão do contorno da área; rótulo repetido em 2 quadros – mantida a posição dentro do contorno da área
Hidrossemeadura (corte) | 54 | 259.6886 | 259.6891 | 259+13,77 | 259+13,78 | LE | PG-01-0004 | Sim | estaca aproximada (posição da seta do rótulo)
Hidrossemeadura (corte) | 2516 | 300.7432 | 300.7437 | 300+14,87 | 300+14,88 | LD | PG-01-0005 | Sim | estaca aproximada (posição da seta do rótulo); rótulo repetido em 2 quadros – mantida a posição mais próxima do eixo
Enleivamento de aterro | 172 | 313.3665 | 313.367 | 313+7,33 | 313+7,34 | LD | PG-01-0005 | Sim | estaca aproximada (posição da seta do rótulo)
Hidrossemeadura (corte) | 2713 | 323.2245 | 323.225 | 323+4,49 | 323+4,50 | LE | PG-01-0005 | Sim | estaca aproximada (posição da seta do rótulo); rótulo repetido em 2 quadros – mantida a posição mais próxima do eixo
Hidrossemeadura (corte) | 1788 | 336.526 | 345.0183 | 336+10,52 | 345+0,37 | LE | PG-01-0005 | Sim | extensão do contorno da área
Hidrossemeadura (corte) | 977 | 336.7369 | 336.7374 | 336+14,74 | 336+14,75 | LD | PG-01-0005 | Sim | estaca aproximada (posição da seta do rótulo); rótulo repetido em 2 quadros – mantida a posição mais próxima do eixo
Hidrossemeadura (corte) | 475 | 343.619 | 343.6195 | 343+12,38 | 343+12,39 | LD | PG-01-0005 | Sim | estaca aproximada (posição da seta do rótulo)
Manta antierosiva (corte) | 721 | 354.1386 | 354.1391 | 354+2,77 | 354+2,78 | LD | PG-01-0005 | Sim | estaca aproximada (posição da seta do rótulo)
Hidrossemeadura (corte) | 201 | 360.0356 | 363.439 | 360+0,71 | 363+8,78 | LE | PG-01-0006 | Sim | extensão do contorno da área; rótulo repetido em 2 quadros – mantida a posição dentro do contorno da área
Manta antierosiva (corte) | 720 | 361.6783 | 361.6788 | 361+13,57 | 361+13,58 | LD | PG-01-0006 | Sim | estaca aproximada (posição da seta do rótulo); rótulo repetido em 2 quadros – mantida a posição mais próxima do eixo
Hidrossemeadura (corte) | 1496 | 370.0653 | 370.0658 | 370+1,31 | 370+1,32 | LD | PG-01-0006 | Sim | estaca aproximada (posição da seta do rótulo)
Hidrossemeadura (corte) | 2419 | 370.6901 | 370.6906 | 370+13,80 | 370+13,81 | LE | PG-01-0006 | Sim | estaca aproximada (posição da seta do rótulo); rótulo repetido em 2 quadros – mantida a posição mais próxima do eixo
Hidrossemeadura (corte) | 588 | 405.112 | 405.1125 | 405+2,24 | 405+2,25 | LD | PG-01-0006 | Sim | estaca aproximada (posição da seta do rótulo)
Hidrossemeadura (corte) | 386 | 414.8127 | 414.8132 | 414+16,25 | 414+16,26 | LE | PG-01-0006 | Sim | estaca aproximada (posição da seta do rótulo)
Hidrossemeadura (corte) | 304 | 421.3556 | 421.3561 | 421+7,11 | 421+7,12 | LE | PG-01-0006 | Sim | estaca aproximada (posição da seta do rótulo)
Enleivamento de aterro | 1506 | 421.7391 | 434.4069 | 421+14,78 | 434+8,14 | LD | PG-01-0006 | Sim | extensão do contorno da área; rótulo repetido em 3 quadros – mantida a posição dentro do contorno da área
Enleivamento de aterro | 883 | 427.1797 | 427.1802 | 427+3,59 | 427+3,60 | LE | PG-01-0006 | Sim | estaca aproximada (posição da seta do rótulo); rótulo repetido em 3 quadros – mantida a posição mais próxima do eixo
Enleivamento de aterro | 241 | 438.3197 | 438.3202 | 438+6,39 | 438+6,40 | LD | PG-01-0007 | Sim | estaca aproximada (posição da seta do rótulo)
Hidrossemeadura (corte) | 1818 | 442.2386 | 454.2943 | 442+4,77 | 454+5,89 | LE | PG-01-0007 | Sim | extensão do contorno da área
Hidrossemeadura (corte) | 293 | 455.7769 | 459.0565 | 455+15,54 | 459+1,13 | LD | PG-01-0007 | Sim | extensão do contorno da área
Hidrossemeadura (corte) | 386 | 463.2717 | 464.1817 | 463+5,43 | 464+3,63 | LD | PG-01-0007 | Sim | extensão do contorno da área
Hidrossemeadura (corte) | 427 | 464.2508 | 467.8318 | 464+5,02 | 467+16,64 | LE | PG-01-0007 | Sim | extensão do contorno da área; rótulo repetido em 4 quadros – mantida a posição dentro do contorno da área
Enleivamento de aterro | 240 | 470.8343 | 470.8348 | 470+16,69 | 470+16,70 | LD | PG-01-0007 | Sim | estaca aproximada (posição da seta do rótulo); rótulo repetido em 4 quadros – mantida a posição mais próxima do eixo
Enleivamento de aterro | 495 | 474.4558 | 480.0357 | 474+9,12 | 480+0,71 | LD | PG-01-0007 | Sim | extensão do contorno da área
Enleivamento de aterro | 455 | 488.0011 | 494.489 | 488+0,02 | 494+9,78 | LD | PG-01-0007 | Sim | extensão do contorno da área
Hidrossemeadura (corte) | 134 | 498.1994 | 498.1999 | 498+3,99 | 498+4,00 | LD | PG-01-0007 | Sim | estaca aproximada (posição da seta do rótulo)
Manta antierosiva (corte) | 1587 | 502.0058 | 508.2716 | 502+0,12 | 508+5,43 | LE | PG-01-0008 | Sim | extensão do contorno da área; rótulo repetido em 2 quadros – mantida a posição dentro do contorno da área
Hidrossemeadura (corte) | 3463 | 502.4886 | 509.8585 | 502+9,77 | 509+17,17 | LD | PG-01-0008 | Sim | extensão do contorno da área; rótulo repetido em 3 quadros – mantida a posição dentro do contorno da área
Hidrossemeadura (corte) | 683 | 517.3779 | 517.3784 | 517+7,56 | 517+7,57 | LE | PG-01-0008 | Sim | estaca aproximada (posição da seta do rótulo)
Manta antierosiva (corte) | 862 | 529.6001 | 533.3994 | 529+12,00 | 533+7,99 | LE | PG-01-0008 | Sim | extensão do contorno da área
Hidrossemeadura (corte) | 3462 | 550.3889 | 550.3894 | 550+7,78 | 550+7,79 | LD | PG-01-0008 | Sim | estaca aproximada (posição da seta do rótulo)
Hidrossemeadura (corte) | 1675 | 551.9822 | 551.9827 | 551+19,64 | 551+19,65 | LE | PG-01-0008 | Sim | estaca aproximada (posição da seta do rótulo)
Enleivamento de aterro | 1173 | 566.1579 | 566.1584 | 566+3,16 | 566+3,17 | LD | PG-01-0008 | Sim | estaca aproximada (posição da seta do rótulo)
Enleivamento de aterro | 366 | 573.8978 | 581.598 | 573+17,96 | 581+11,96 | LE | PG-01-0009 | Sim | extensão do contorno da área; rótulo repetido em 4 quadros – mantida a posição dentro do contorno da área
Hidrossemeadura (corte) | 1172 | 586.2997 | 586.3002 | 586+5,99 | 586+6,00 | LD | PG-01-0009 | Sim | estaca aproximada (posição da seta do rótulo)
Hidrossemeadura (corte) | 955 | 589.0354 | 589.0359 | 589+0,71 | 589+0,72 | LE | PG-01-0009 | Sim | estaca aproximada (posição da seta do rótulo)
Hidrossemeadura (corte) | 406 | 595.4349 | 595.4354 | 595+8,70 | 595+8,71 | LD | PG-01-0009 | Sim | estaca aproximada (posição da seta do rótulo)
Enleivamento de aterro | 250 | 599.4926 | 604.7044 | 599+9,85 | 604+14,09 | LD | PG-01-0009 | Sim | extensão do contorno da área; rótulo repetido em 2 quadros – mantida a posição dentro do contorno da área
Enleivamento de aterro | 84 | 604.4592 | 604.4597 | 604+9,19 | 604+9,20 | LE | PG-01-0009 | Sim | estaca aproximada (posição da seta do rótulo)
Enleivamento de bordo e canteiros | 36 | 610.0553 | 610.0558 | 610+1,11 | 610+1,12 | LE | PG-01-0009 | Não (já no medido) | estaca aproximada (posição da seta do rótulo); rótulo repetido em 2 quadros – mantida a posição mais próxima do eixo
Hidrossemeadura (corte) | 41 | 616.3016 | 616.3021 | 616+6,03 | 616+6,04 | LE | PG-01-0009 | Sim | estaca aproximada (posição da seta do rótulo)
Hidrossemeadura (corte) | 30 | 617.7387 | 620.5765 | 617+14,77 | 620+11,53 | LE | PG-01-0009 | Sim | extensão do contorno da área
Enleivamento de aterro | 167 | 621.1561 | 627.4707 | 621+3,12 | 627+9,41 | LE | PG-01-0009 | Sim | extensão do contorno da área
Enleivamento de aterro | 100 | 627.8047 | 627.8052 | 627+16,09 | 627+16,10 | LD | PG-01-0009 | Sim | estaca aproximada (posição da seta do rótulo)
Enleivamento de aterro | 10 | 633.9861 | 633.9866 | 633+19,72 | 633+19,73 | LD | PG-01-0009 | Sim | estaca aproximada (posição da seta do rótulo)
Enleivamento de aterro | 47 | 638.1974 | 638.1979 | 638+3,95 | 638+3,96 | LD | PG-01-0009 | Sim | estaca aproximada (posição da seta do rótulo)
Hidrossemeadura (corte) | 99 | 638.2095 | 638.21 | 638+4,19 | 638+4,20 | LE | PG-01-0009 | Sim | estaca aproximada (posição da seta do rótulo)
Enleivamento de bordo e canteiros | 51 | 640.6286 | 640.6291 | 640+12,57 | 640+12,58 | LD | PG-01-0009 | Não (já no medido) | estaca aproximada (posição da seta do rótulo)

## Paisagismo – bordo e árvores
Estaca | Est. inicial (dec.) | Est. final (dec.) | Enleivamento bordo/canteiros LE (m²) | Enleivamento bordo/canteiros LD (m²) | Árvore a remover – estaca | Est. (dec.) | Lado | Prancha PG
0+0,00 | 0 | 1 | 45.75 | 71 | 154+3,60 | 154.18 | LD | PG-01-0003
1+0,00 | 1 | 2 | 54.75 | 70.5 | 154+5,28 | 154.264 | LD | PG-01-0003
2+0,00 | 2 | 3 | 58.5 | 66.75 | 157+17,38 | 157.869 | LD | PG-01-0003
3+0,00 | 3 | 4 | 59 | 63 | 157+19,32 | 157.966 | LD | PG-01-0003
4+0,00 | 4 | 5 | 69.75 | 40.5 | 167+7,02 | 167.351 | LE | PG-01-0003
5+0,00 | 5 | 6 | 53.25 | 42.25 | 183+1,56 | 183.078 | LD | PG-01-0003
6+0,00 | 6 | 7 | 58.25 | 85.5 | 183+4,92 | 183.246 | LD | PG-01-0003
7+0,00 | 7 | 8 | 79.75 | 113 | 186+8,74 | 186.437 | LD | PG-01-0003
8+0,00 | 8 | 9 | 94.25 | 103.25 | 191+12,00 | 191.6 | LD | PG-01-0003
9+0,00 | 9 | 10 | 112.5 | 113.25 | 207+7,22 | 207.361 | LE | PG-01-0003
10+0,00 | 10 | 11 | 125.25 | 128 | 210+2,62 | 210.131 | LD | PG-01-0003
11+0,00 | 11 | 12 | 135.5 | 128.75 | 239+7,82 | 239.391 | LD | PG-01-0004
12+0,00 | 12 | 13 | 137 | 117 | 328+2,24 | 328.112 | LD | PG-01-0005
13+0,00 | 13 | 14 | 104.5 | 84.75 | 384+10,80 | 384.54 | LE | PG-01-0006
14+0,00 | 14 | 15 | 73.75 | 73.75 | 384+17,28 | 384.864 | LE | PG-01-0006
15+0,00 | 15 | 16 | 61.5 | 55.25 | 473+7,10 | 473.355 | LE | PG-01-0007
16+0,00 | 16 | 17 | 61.75 | 83.5
17+0,00 | 17 | 18 | 65.25 | 83
18+0,00 | 18 | 19 | 82.25 | 48
19+0,00 | 19 | 20 | 92 | 60.25
20+0,00 | 20 | 21 | 99 | 62.25
21+0,00 | 21 | 22 | 101 | 68.75
22+0,00 | 22 | 23 | 111 | 81.5
23+0,00 | 23 | 24 | 104.25 | 77.25
24+0,00 | 24 | 25 | 121 | 102.25
25+0,00 | 25 | 26 | 128.75 | 128.5
26+0,00 | 26 | 27 | 114.25 | 129.5
27+0,00 | 27 | 28 | 91.25 | 114.5
28+0,00 | 28 | 29 | 95.25 | 121.75
29+0,00 | 29 | 30 | 71.5 | 101
30+0,00 | 30 | 31 | 56.25 | 85.5
31+0,00 | 31 | 32 | 67.5 | 86
32+0,00 | 32 | 33 | 57.75 | 101.75
33+0,00 | 33 | 34 | 73.5 | 118.75
34+0,00 | 34 | 35 | 70.25 | 107.25
35+0,00 | 35 | 36 | 46 | 78.75
36+0,00 | 36 | 37 | 69.75 | 65.5
37+0,00 | 37 | 38 | 62.25 | 33.25
38+0,00 | 38 | 39 | 57.5 | 38
39+0,00 | 39 | 40 | 48.5 | 42.75
40+0,00 | 40 | 41 | 58.75 | 43.75
41+0,00 | 41 | 42 | 61.5 | 116.25
42+0,00 | 42 | 43 | 64.75 | 64.5
43+0,00 | 43 | 44 | 90.25 | 128.5
44+0,00 | 44 | 45 | 94.25 | 138.75
45+0,00 | 45 | 46 | 98.25 | 122.75
46+0,00 | 46 | 47 | 86.75 | 109.25
47+0,00 | 47 | 48 | 76.75 | 101.75
48+0,00 | 48 | 49 | 78 | 89.5
49+0,00 | 49 | 50 | 119.5 | 75.75
50+0,00 | 50 | 51 | 67.25 | 83.75
51+0,00 | 51 | 52 | 57.75 | 57.75
52+0,00 | 52 | 53 | 75.25 | 41.5
53+0,00 | 53 | 54 | 96 | 49.75
54+0,00 | 54 | 55 | 107.25 | 57.75
55+0,00 | 55 | 56 | 128.25 | 73.5
56+0,00 | 56 | 57 | 155.75 | 81.5
57+0,00 | 57 | 58 | 176.25 | 80.75
58+0,00 | 58 | 59 | 191 | 71.25
59+0,00 | 59 | 60 | 180.75 | 56.5
60+0,00 | 60 | 61 | 156.25 | 49.5
61+0,00 | 61 | 62 | 111 | 34.25
62+0,00 | 62 | 63 | 47.5 | 83
63+0,00 | 63 | 64 | 68.5 | 46.25
64+0,00 | 64 | 65 | 114.75 | 53.25
65+0,00 | 65 | 66 | 102.75 | 87.5
66+0,00 | 66 | 67 | 44.75 | 63.5
67+0,00 | 67 | 68 | 71 | 54.25
68+0,00 | 68 | 69 | 89.25 | 84.25
69+0,00 | 69 | 70 | 93.5 | 99
70+0,00 | 70 | 71 | 97 | 113.5
71+0,00 | 71 | 72 | 102.25 | 103.5
72+0,00 | 72 | 73 | 100.25 | 113.75
73+0,00 | 73 | 74 | 104.5 | 108.5
74+0,00 | 74 | 75 | 95.5 | 100.5
75+0,00 | 75 | 76 | 99 | 98.5
76+0,00 | 76 | 77 | 95 | 106.25
77+0,00 | 77 | 78 | 90.5 | 84.5
78+0,00 | 78 | 79 | 74.5 | 65.5
79+0,00 | 79 | 80 | 52.25 | 40
80+0,00 | 80 | 81 | 38 | 50.5
81+0,00 | 81 | 82 | 44.75 | 64.75
82+0,00 | 82 | 83 | 48.75 | 70
83+0,00 | 83 | 84 | 49 | 42.5
84+0,00 | 84 | 85 | 40.75 | 40.75
85+0,00 | 85 | 86 | 64.5 | 76.75
86+0,00 | 86 | 87 | 86.5 | 93.75
87+0,00 | 87 | 88 | 107.5 | 113
88+0,00 | 88 | 89 | 102 | 100.75
89+0,00 | 89 | 90 | 110.5 | 111
90+0,00 | 90 | 91 | 115.25 | 118.25
91+0,00 | 91 | 92 | 115.5 | 114.75
92+0,00 | 92 | 93 | 116.75 | 118
93+0,00 | 93 | 94 | 115.75 | 115.25
94+0,00 | 94 | 95 | 118.5 | 111.25
95+0,00 | 95 | 96 | 137.75 | 176
96+0,00 | 96 | 97 | 126.75 | 163.5
97+0,00 | 97 | 98 | 123 | 125
98+0,00 | 98 | 99 | 121 | 119
99+0,00 | 99 | 100 | 112.75 | 109.75
100+0,00 | 100 | 101 | 105.75 | 104.75
101+0,00 | 101 | 102 | 99.75 | 101.25
102+0,00 | 102 | 103 | 93.5 | 94.25
103+0,00 | 103 | 104 | 84.75 | 85
104+0,00 | 104 | 105 | 58.5 | 63.5
105+0,00 | 105 | 106 | 50.75 | 42.5
106+0,00 | 106 | 107 | 76 | 62
107+0,00 | 107 | 108 | 93.25 | 75.25
108+0,00 | 108 | 109 | 98.25 | 80.25
109+0,00 | 109 | 110 | 89 | 74.75
110+0,00 | 110 | 111 | 75.75 | 51.75
111+0,00 | 111 | 112 | 69.5 | 51
112+0,00 | 112 | 113 | 61.75 | 67.75
113+0,00 | 113 | 114 | 66 | 60.25
114+0,00 | 114 | 115 | 72.5 | 52.5
115+0,00 | 115 | 116 | 75.75 | 50.75
116+0,00 | 116 | 117 | 77.75 | 43.75
117+0,00 | 117 | 118 | 53.25 | 87
118+0,00 | 118 | 119 | 58.5 | 131.5
119+0,00 | 119 | 120 | 88.25 | 150.25
120+0,00 | 120 | 121 | 98.75 | 145.25
121+0,00 | 121 | 122 | 112.75 | 120.25
122+0,00 | 122 | 123 | 96.75 | 97
123+0,00 | 123 | 124 | 49.25 | 66.5
124+0,00 | 124 | 125 | 58.75 | 31
125+0,00 | 125 | 126 | 71.75 | 37
126+0,00 | 126 | 127 | 88.25 | 40.75
127+0,00 | 127 | 128 | 82.25 | 45.75
128+0,00 | 128 | 129 | 55.5 | 86.25
129+0,00 | 129 | 130 | 76.25 | 101
130+0,00 | 130 | 131 | 99.5 | 100.25
131+0,00 | 131 | 132 | 109.75 | 111.5
132+0,00 | 132 | 133 | 106.25 | 107.75
133+0,00 | 133 | 134 | 99 | 97
134+0,00 | 134 | 135 | 88.5 | 113
135+0,00 | 135 | 136 | 68.5 | 102.25
136+0,00 | 136 | 137 | 49.5 | 62.25
137+0,00 | 137 | 138 | 77.5 | 46.5
138+0,00 | 138 | 139 | 104.75 | 61.75
139+0,00 | 139 | 140 | 107.75 | 46.75
140+0,00 | 140 | 141 | 55.5 | 78.5
141+0,00 | 141 | 142 | 68 | 102.75
142+0,00 | 142 | 143 | 86 | 118.25
143+0,00 | 143 | 144 | 95.5 | 129.25
144+0,00 | 144 | 145 | 97.75 | 136.75
145+0,00 | 145 | 146 | 94.5 | 137
146+0,00 | 146 | 147 | 86 | 111.75
147+0,00 | 147 | 148 | 78.25 | 83.75
148+0,00 | 148 | 149 | 79.25 | 69.25
149+0,00 | 149 | 150 | 92 | 66.25
150+0,00 | 150 | 151 | 115 | 75.75
151+0,00 | 151 | 152 | 129 | 88.75
152+0,00 | 152 | 153 | 121 | 107.75
153+0,00 | 153 | 154 | 101.25 | 166.5
154+0,00 | 154 | 155 | 78.25 | 122.75
155+0,00 | 155 | 156 | 61 | 55
156+0,00 | 156 | 157 | 85 | 108.5
157+0,00 | 157 | 158 | 81.25 | 109.25
158+0,00 | 158 | 159 | 73.25 | 96.5
159+0,00 | 159 | 160 | 88 | 97
160+0,00 | 160 | 161 | 138.5 | 78.5
161+0,00 | 161 | 162 | 86.25 | 81
162+0,00 | 162 | 163 | 50.75 | 57.25
163+0,00 | 163 | 164 | 63.75 | 54.5
164+0,00 | 164 | 165 | 119 | 75
165+0,00 | 165 | 166 | 131.75 | 72
166+0,00 | 166 | 167 | 125.75 | 73.5
167+0,00 | 167 | 168 | 97.75 | 69.25
168+0,00 | 168 | 169 | 86 | 53.5
169+0,00 | 169 | 170 | 73.5 | 59
170+0,00 | 170 | 171 | 70 | 53.25
171+0,00 | 171 | 172 | 73.25 | 99.25
172+0,00 | 172 | 173 | 94 | 100.5
173+0,00 | 173 | 174 | 95.25 | 114
174+0,00 | 174 | 175 | 93 | 118.25
175+0,00 | 175 | 176 | 73 | 97.75
176+0,00 | 176 | 177 | 67 | 80.5
177+0,00 | 177 | 178 | 68 | 74.5
178+0,00 | 178 | 179 | 68 | 78.75
179+0,00 | 179 | 180 | 82.75 | 88.25
180+0,00 | 180 | 181 | 94.25 | 102
181+0,00 | 181 | 182 | 104 | 116
182+0,00 | 182 | 183 | 113 | 121.25
183+0,00 | 183 | 184 | 111.75 | 116.25
184+0,00 | 184 | 185 | 122 | 126
185+0,00 | 185 | 186 | 126.5 | 135.75
186+0,00 | 186 | 187 | 118.75 | 132
187+0,00 | 187 | 188 | 114.25 | 102.75
188+0,00 | 188 | 189 | 134 | 107.75
189+0,00 | 189 | 190 | 115 | 86.25
190+0,00 | 190 | 191 | 107 | 72.5
191+0,00 | 191 | 192 | 94.25 | 70.75
192+0,00 | 192 | 193 | 87.75 | 66.25
193+0,00 | 193 | 194 | 90.25 | 64.25
194+0,00 | 194 | 195 | 92.25 | 61.25
195+0,00 | 195 | 196 | 52.25 | 57.75
196+0,00 | 196 | 197 | 88.25 | 51.5
197+0,00 | 197 | 198 | 86.75 | 31.5
198+0,00 | 198 | 199 | 73 | 49
199+0,00 | 199 | 200 | 48.25 | 71.75
200+0,00 | 200 | 201 | 47.75 | 79.75
201+0,00 | 201 | 202 | 39.75 | 111.5
202+0,00 | 202 | 203 | 61.25 | 105
203+0,00 | 203 | 204 | 76 | 74.5
204+0,00 | 204 | 205 | 74.25 | 43.5
205+0,00 | 205 | 206 | 68 | 73.5
206+0,00 | 206 | 207 | 76.75 | 93
207+0,00 | 207 | 208 | 134 | 104
208+0,00 | 208 | 209 | 124.75 | 113.5
209+0,00 | 209 | 210 | 119.5 | 107.75
210+0,00 | 210 | 211 | 96.75 | 85.25
211+0,00 | 211 | 212 | 79.5 | 60.5
212+0,00 | 212 | 213 | 61.75 | 70.75
213+0,00 | 213 | 214 | 61.25 | 89.25
214+0,00 | 214 | 215 | 63.75 | 92
215+0,00 | 215 | 216 | 65.75 | 97
216+0,00 | 216 | 217 | 65.25 | 106
217+0,00 | 217 | 218 | 66 | 110.75
218+0,00 | 218 | 219 | 73.75 | 108.5
219+0,00 | 219 | 220 | 80.75 | 99.75
220+0,00 | 220 | 221 | 87.25 | 93
221+0,00 | 221 | 222 | 81.25 | 90
222+0,00 | 222 | 223 | 79.75 | 83.5
223+0,00 | 223 | 224 | 73.75 | 79
224+0,00 | 224 | 225 | 64.25 | 73.25
225+0,00 | 225 | 226 | 54 | 63.25
226+0,00 | 226 | 227 | 54.5 | 41.25
227+0,00 | 227 | 228 | 58.25 | 62
228+0,00 | 228 | 229 | 67.5 | 105.75
229+0,00 | 229 | 230 | 75 | 106.5
230+0,00 | 230 | 231 | 77.75 | 67.75
231+0,00 | 231 | 232 | 78.25 | 84.75
232+0,00 | 232 | 233 | 67.5 | 69.75
233+0,00 | 233 | 234 | 42 | 56.75
234+0,00 | 234 | 235 | 66.5 | 58.5
235+0,00 | 235 | 236 | 159.75 | 130.75
236+0,00 | 236 | 237 | 20 | 68.75
237+0,00 | 237 | 238 | 83.25 | 133.5
238+0,00 | 238 | 239 | 52.25 | 83
239+0,00 | 239 | 240 | 45.25 | 42.75
240+0,00 | 240 | 241 | 89.5 | 58
241+0,00 | 241 | 242 | 94.75 | 68.75
242+0,00 | 242 | 243 | 89.25 | 72.5
243+0,00 | 243 | 244 | 84 | 79.75
244+0,00 | 244 | 245 | 90.25 | 70.25
245+0,00 | 245 | 246 | 83 | 51.5
246+0,00 | 246 | 247 | 38.75 | 40.75
247+0,00 | 247 | 248 | 45 | 45.75
248+0,00 | 248 | 249 | 52.5 | 41.25
249+0,00 | 249 | 250 | 58.5 | 41.5
250+0,00 | 250 | 251 | 52.5 | 55.25
251+0,00 | 251 | 252 | 45.25 | 62
252+0,00 | 252 | 253 | 53.25 | 62.25
253+0,00 | 253 | 254 | 36.25 | 58.5
254+0,00 | 254 | 255 | 37 | 41
255+0,00 | 255 | 256 | 73.25 | 41.75
256+0,00 | 256 | 257 | 66.25 | 79.5
257+0,00 | 257 | 258 | 57 | 82.5
258+0,00 | 258 | 259 | 102 | 37.5
259+0,00 | 259 | 260 | 128 | 95.75
260+0,00 | 260 | 261 | 74.75 | 58.75
261+0,00 | 261 | 262 | 78.25 | 36.75
262+0,00 | 262 | 263 | 55.75 | 31.5
263+0,00 | 263 | 264 | 23 | 53.25
264+0,00 | 264 | 265 | 24.5 | 60
265+0,00 | 265 | 266 | 26.25 | 59
266+0,00 | 266 | 267 | 23.5 | 57.75
267+0,00 | 267 | 268 | 47 | 39.75
268+0,00 | 268 | 269 | 107.25 | 70.25
269+0,00 | 269 | 270 | 132.75 | 93
270+0,00 | 270 | 271 | 112 | 96
271+0,00 | 271 | 272 | 76.5 | 70.5
272+0,00 | 272 | 273 | 45.5 | 43.25
273+0,00 | 273 | 274 | 43 | 56.25
274+0,00 | 274 | 275 | 89.25 | 94.25
275+0,00 | 275 | 276 | 92 | 97
276+0,00 | 276 | 277 | 84.75 | 83.25
277+0,00 | 277 | 278 | 82.25 | 82
278+0,00 | 278 | 279 | 83.75 | 79
279+0,00 | 279 | 280 | 85.25 | 77.5
280+0,00 | 280 | 281 | 80.5 | 80
281+0,00 | 281 | 282 | 80.5 | 76.75
282+0,00 | 282 | 283 | 78.75 | 78
283+0,00 | 283 | 284 | 75.5 | 77.75
284+0,00 | 284 | 285 | 75.75 | 84.5
285+0,00 | 285 | 286 | 73.25 | 96.5
286+0,00 | 286 | 287 | 73 | 97.25
287+0,00 | 287 | 288 | 71.25 | 95
288+0,00 | 288 | 289 | 72.25 | 94.5
289+0,00 | 289 | 290 | 71.75 | 91.75
290+0,00 | 290 | 291 | 70 | 88.25
291+0,00 | 291 | 292 | 73 | 84.75
292+0,00 | 292 | 293 | 66.25 | 82.75
293+0,00 | 293 | 294 | 61.5 | 84.25
294+0,00 | 294 | 295 | 66.25 | 78
295+0,00 | 295 | 296 | 70 | 73.5
296+0,00 | 296 | 297 | 68.25 | 71
297+0,00 | 297 | 298 | 67 | 69.75
298+0,00 | 298 | 299 | 60 | 63
299+0,00 | 299 | 300 | 58.5 | 60.25
300+0,00 | 300 | 301 | 58.5 | 66
301+0,00 | 301 | 302 | 63.25 | 66.5
302+0,00 | 302 | 303 | 43.75 | 75.75
303+0,00 | 303 | 304 | 35 | 74.25
304+0,00 | 304 | 305 | 41.5 | 61.75
305+0,00 | 305 | 306 | 54.75 | 36
306+0,00 | 306 | 307 | 63.5 | 37.5
307+0,00 | 307 | 308 | 42.25 | 45.75
308+0,00 | 308 | 309 | 44.75 | 51.5
309+0,00 | 309 | 310 | 56.75 | 55.25
310+0,00 | 310 | 311 | 60.25 | 57.5
311+0,00 | 311 | 312 | 70.25 | 60.5
312+0,00 | 312 | 313 | 76.5 | 95.25
313+0,00 | 313 | 314 | 88 | 41.25
314+0,00 | 314 | 315 | 74.25 | 35.75
315+0,00 | 315 | 316 | 57 | 77.75
316+0,00 | 316 | 317 | 43 | 95.25
317+0,00 | 317 | 318 | 51.5 | 52.5
318+0,00 | 318 | 319 | 75.75 | 65.5
319+0,00 | 319 | 320 | 75.75 | 50.25
320+0,00 | 320 | 321 | 69.5 | 42.5
321+0,00 | 321 | 322 | 62.5 | 54.5
322+0,00 | 322 | 323 | 72 | 74
323+0,00 | 323 | 324 | 97.25 | 91
324+0,00 | 324 | 325 | 110.75 | 81
325+0,00 | 325 | 326 | 144.25 | 73.5
326+0,00 | 326 | 327 | 155.25 | 68
327+0,00 | 327 | 328 | 112.5 | 63.5
328+0,00 | 328 | 329 | 115.25 | 52.25
329+0,00 | 329 | 330 | 126 | 56.25
330+0,00 | 330 | 331 | 113.5 | 69
331+0,00 | 331 | 332 | 108.75 | 75.25
332+0,00 | 332 | 333 | 84 | 57
333+0,00 | 333 | 334 | 50.25 | 40
334+0,00 | 334 | 335 | 83 | 60.25
335+0,00 | 335 | 336 | 88.25 | 106.25
336+0,00 | 336 | 337 | 84.75 | 116.5
337+0,00 | 337 | 338 | 77.75 | 77.75
338+0,00 | 338 | 339 | 78.5 | 86.5
339+0,00 | 339 | 340 | 77.75 | 138.75
340+0,00 | 340 | 341 | 73.75 | 142.25
341+0,00 | 341 | 342 | 76.25 | 72.25
342+0,00 | 342 | 343 | 74.25 | 75
343+0,00 | 343 | 344 | 68.75 | 55.5
344+0,00 | 344 | 345 | 62.75 | 40
345+0,00 | 345 | 346 | 59.25 | 28.25
346+0,00 | 346 | 347 | 76.5 | 37
347+0,00 | 347 | 348 | 77.5 | 48
348+0,00 | 348 | 349 | 78 | 75.5
349+0,00 | 349 | 350 | 72 | 114.75
350+0,00 | 350 | 351 | 66 | 171.25
351+0,00 | 351 | 352 | 65.25 | 105.5
352+0,00 | 352 | 353 | 68.25 | 105.75
353+0,00 | 353 | 354 | 68.25 | 114.75
354+0,00 | 354 | 355 | 45.25 | 117
355+0,00 | 355 | 356 | 52.25 | 99.25
356+0,00 | 356 | 357 | 49.75 | 70
357+0,00 | 357 | 358 | 46 | 33.25
358+0,00 | 358 | 359 | 61.25 | 44
359+0,00 | 359 | 360 | 96 | 54.75
360+0,00 | 360 | 361 | 70.5 | 96
361+0,00 | 361 | 362 | 90.5 | 131.25
362+0,00 | 362 | 363 | 111.75 | 148.25
363+0,00 | 363 | 364 | 151 | 153.5
364+0,00 | 364 | 365 | 172.25 | 156.25
365+0,00 | 365 | 366 | 176.75 | 166.5
366+0,00 | 366 | 367 | 178 | 160
367+0,00 | 367 | 368 | 162.75 | 140.75
368+0,00 | 368 | 369 | 139.25 | 116.75
369+0,00 | 369 | 370 | 113.75 | 92.75
370+0,00 | 370 | 371 | 89.25 | 75.5
371+0,00 | 371 | 372 | 75.75 | 63.75
372+0,00 | 372 | 373 | 40 | 41.75
373+0,00 | 373 | 374 | 35.25 | 29.25
374+0,00 | 374 | 375 | 37 | 30.5
375+0,00 | 375 | 376 | 36.5 | 36.5
376+0,00 | 376 | 377 | 44.75 | 37.75
377+0,00 | 377 | 378 | 44 | 41
378+0,00 | 378 | 379 | 39.5 | 45.5
379+0,00 | 379 | 380 | 69.75 | 38.5
380+0,00 | 380 | 381 | 96.5 | 55.25
381+0,00 | 381 | 382 | 96.75 | 74.5
382+0,00 | 382 | 383 | 100.25 | 94.25
383+0,00 | 383 | 384 | 111 | 111
384+0,00 | 384 | 385 | 120.75 | 111.25
385+0,00 | 385 | 386 | 127.75 | 108.5
386+0,00 | 386 | 387 | 122 | 118.5
387+0,00 | 387 | 388 | 115 | 120.25
388+0,00 | 388 | 389 | 104.5 | 114.5
389+0,00 | 389 | 390 | 99 | 104.5
390+0,00 | 390 | 391 | 99.5 | 89
391+0,00 | 391 | 392 | 85.75 | 74.5
392+0,00 | 392 | 393 | 79 | 66.75
393+0,00 | 393 | 394 | 73.75 | 60.5
394+0,00 | 394 | 395 | 80.25 | 54.5
395+0,00 | 395 | 396 | 89.5 | 53.75
396+0,00 | 396 | 397 | 97 | 112.25
397+0,00 | 397 | 398 | 107.75 | 105
398+0,00 | 398 | 399 | 99.75 | 48
399+0,00 | 399 | 400 | 94.5 | 46.25
400+0,00 | 400 | 401 | 94.75 | 39.25
401+0,00 | 401 | 402 | 101.5 | 38.25
402+0,00 | 402 | 403 | 105 | 35
403+0,00 | 403 | 404 | 98.25 | 34
404+0,00 | 404 | 405 | 92.5 | 35
405+0,00 | 405 | 406 | 86 | 28.5
406+0,00 | 406 | 407 | 79 | 40.25
407+0,00 | 407 | 408 | 42 | 41.25
408+0,00 | 408 | 409 | 31.5 | 36.75
409+0,00 | 409 | 410 | 41.25 | 41
410+0,00 | 410 | 411 | 108 | 50.5
411+0,00 | 411 | 412 | 52.5 | 60.5
412+0,00 | 412 | 413 | 41.5 | 65.5
413+0,00 | 413 | 414 | 33 | 88.25
414+0,00 | 414 | 415 | 86.5 | 52.25
415+0,00 | 415 | 416 | 97 | 76
416+0,00 | 416 | 417 | 85 | 85.5
417+0,00 | 417 | 418 | 85.5 | 93.75
418+0,00 | 418 | 419 | 95.75 | 87.5
419+0,00 | 419 | 420 | 165.5 | 100.25
420+0,00 | 420 | 421 | 96.25 | 79.5
421+0,00 | 421 | 422 | 55.75 | 53
422+0,00 | 422 | 423 | 43 | 39.75
423+0,00 | 423 | 424 | 56.25 | 49.75
424+0,00 | 424 | 425 | 77.75 | 63.5
425+0,00 | 425 | 426 | 105.5 | 72.25
426+0,00 | 426 | 427 | 97.5 | 83.25
427+0,00 | 427 | 428 | 104.5 | 99.25
428+0,00 | 428 | 429 | 117.5 | 119
429+0,00 | 429 | 430 | 132 | 137.25
430+0,00 | 430 | 431 | 157 | 156.5
431+0,00 | 431 | 432 | 184.25 | 182
432+0,00 | 432 | 433 | 205 | 197.75
433+0,00 | 433 | 434 | 243 | 229
434+0,00 | 434 | 435 | 452.5 | 252.25
435+0,00 | 435 | 436 | 406.25 | 322.25
436+0,00 | 436 | 437 | 378.5 | 412.5
437+0,00 | 437 | 438 | 62.75 | 422.25
438+0,00 | 438 | 439 | 213.75 | 381.5
439+0,00 | 439 | 440 | 228.75 | 220.25
440+0,00 | 440 | 441 | 240.75 | 220.75
441+0,00 | 441 | 442 | 261.25 | 218.5
442+0,00 | 442 | 443 | 266.25 | 246.25
443+0,00 | 443 | 444 | 232 | 195.25
444+0,00 | 444 | 445 | 188.25 | 196.75
445+0,00 | 445 | 446 | 150.75 | 190
446+0,00 | 446 | 447 | 85.75 | 157.5
447+0,00 | 447 | 448 | 53.75 | 129.5
448+0,00 | 448 | 449 | 82.5 | 99.25
449+0,00 | 449 | 450 | 91.25 | 89.5
450+0,00 | 450 | 451 | 98.5 | 73.25
451+0,00 | 451 | 452 | 99.25 | 59.75
452+0,00 | 452 | 453 | 99.75 | 43.25
453+0,00 | 453 | 454 | 97.25 | 40.25
454+0,00 | 454 | 455 | 93.75 | 67.75
455+0,00 | 455 | 456 | 101.75 | 86.25
456+0,00 | 456 | 457 | 114.25 | 97.25
457+0,00 | 457 | 458 | 110.25 | 105.25
458+0,00 | 458 | 459 | 110.25 | 119
459+0,00 | 459 | 460 | 109.25 | 130.5
460+0,00 | 460 | 461 | 134 | 103
461+0,00 | 461 | 462 | 162.25 | 100
462+0,00 | 462 | 463 | 166 | 85.75
463+0,00 | 463 | 464 | 158.75 | 68.75
464+0,00 | 464 | 465 | 147.5 | 47
465+0,00 | 465 | 466 | 77.75 | 81.75
466+0,00 | 466 | 467 | 75.25 | 202
467+0,00 | 467 | 468 | 48.5 | 62.25
468+0,00 | 468 | 469 | 45 | 81.25
469+0,00 | 469 | 470 | 66.75 | 98.25
470+0,00 | 470 | 471 | 55.25 | 103
471+0,00 | 471 | 472 | 83.25 | 118.5
472+0,00 | 472 | 473 | 118.25 | 115.25
473+0,00 | 473 | 474 | 92.25 | 93.75
474+0,00 | 474 | 475 | 117 | 85
475+0,00 | 475 | 476 | 108 | 92.75
476+0,00 | 476 | 477 | 53 | 85
477+0,00 | 477 | 478 | 67.5 | 72
478+0,00 | 478 | 479 | 70.25 | 62.25
479+0,00 | 479 | 480 | 57.5 | 53.25
480+0,00 | 480 | 481 | 39.5 | 40.5
481+0,00 | 481 | 482 | 100 | 63.75
482+0,00 | 482 | 483 | 112.25 | 82.25
483+0,00 | 483 | 484 | 110 | 73.5
484+0,00 | 484 | 485 | 92.5 | 233.5
485+0,00 | 485 | 486 | 74 | 81
486+0,00 | 486 | 487 | 48 | 74.5
487+0,00 | 487 | 488 | 148.25 | 51.5
488+0,00 | 488 | 489 | 164.75 | 44
489+0,00 | 489 | 490 | 84.75 | 49.25
490+0,00 | 490 | 491 | 86 | 48.5
491+0,00 | 491 | 492 | 119.5 | 46
492+0,00 | 492 | 493 | 134.75 | 35.25
493+0,00 | 493 | 494 | 173.75 | 34.75
494+0,00 | 494 | 495 | 165 | 37
495+0,00 | 495 | 496 | 164.5 | 24.25
496+0,00 | 496 | 497 | 165 | 36.25
497+0,00 | 497 | 498 | 168.25 | 35
498+0,00 | 498 | 499 | 102.5 | 34.5
499+0,00 | 499 | 500 | 53 | 31.75
500+0,00 | 500 | 501 | 90.75 | 36.25
501+0,00 | 501 | 502 | 113.75 | 74.25
502+0,00 | 502 | 503 | 133 | 97.25
503+0,00 | 503 | 504 | 152 | 101.5
504+0,00 | 504 | 505 | 168.5 | 116.25
505+0,00 | 505 | 506 | 182.75 | 137.75
506+0,00 | 506 | 507 | 154.25 | 131
507+0,00 | 507 | 508 | 129.5 | 114
508+0,00 | 508 | 509 | 133.75 | 104.75
509+0,00 | 509 | 510 | 117.75 | 85.75
510+0,00 | 510 | 511 | 69.75 | 72
511+0,00 | 511 | 512 | 59.5 | 77
512+0,00 | 512 | 513 | 41 | 84.5
513+0,00 | 513 | 514 | 62.5 | 86.25
514+0,00 | 514 | 515 | 59.75 | 94.5
515+0,00 | 515 | 516 | 44.25 | 91
516+0,00 | 516 | 517 | 39 | 80.25
517+0,00 | 517 | 518 | 56.5 | 78
518+0,00 | 518 | 519 | 65.5 | 84.25
519+0,00 | 519 | 520 | 72.25 | 92.25
520+0,00 | 520 | 521 | 99.5 | 121.25
521+0,00 | 521 | 522 | 115 | 121.75
522+0,00 | 522 | 523 | 116.25 | 82.5
523+0,00 | 523 | 524 | 102.75 | 75.75
524+0,00 | 524 | 525 | 92.75 | 67
525+0,00 | 525 | 526 | 76.75 | 70.75
526+0,00 | 526 | 527 | 82 | 90
527+0,00 | 527 | 528 | 79 | 47
528+0,00 | 528 | 529 | 87.5 | 44.5
529+0,00 | 529 | 530 | 113.75 | 65
530+0,00 | 530 | 531 | 130.75 | 76.5
531+0,00 | 531 | 532 | 136 | 87.75
532+0,00 | 532 | 533 | 131.25 | 89.25
533+0,00 | 533 | 534 | 115.25 | 84.25
534+0,00 | 534 | 535 | 105.5 | 83
535+0,00 | 535 | 536 | 94.25 | 86.5
536+0,00 | 536 | 537 | 106.5 | 98
537+0,00 | 537 | 538 | 72.75 | 108
538+0,00 | 538 | 539 | 95.25 | 122.5
539+0,00 | 539 | 540 | 110.25 | 144.75
540+0,00 | 540 | 541 | 121.5 | 163
541+0,00 | 541 | 542 | 132 | 164.5
542+0,00 | 542 | 543 | 131.5 | 138.75
543+0,00 | 543 | 544 | 138 | 118.25
544+0,00 | 544 | 545 | 144 | 144
545+0,00 | 545 | 546 | 143.75 | 143.75
546+0,00 | 546 | 547 | 128 | 103
547+0,00 | 547 | 548 | 108 | 94.5
548+0,00 | 548 | 549 | 90 | 86.25
549+0,00 | 549 | 550 | 81.25 | 80.5
550+0,00 | 550 | 551 | 78.5 | 78.25
551+0,00 | 551 | 552 | 75.25 | 79
552+0,00 | 552 | 553 | 79.75 | 82.75
553+0,00 | 553 | 554 | 86 | 82.25
554+0,00 | 554 | 555 | 87.75 | 126.25
555+0,00 | 555 | 556 | 82.5 | 130.25
556+0,00 | 556 | 557 | 44.5 | 69.75
557+0,00 | 557 | 558 | 36.5 | 43.75
558+0,00 | 558 | 559 | 45 | 49.75
559+0,00 | 559 | 560 | 67.5 | 68
560+0,00 | 560 | 561 | 81.5 | 83.5
561+0,00 | 561 | 562 | 88.25 | 183.25
562+0,00 | 562 | 563 | 96.5 | 85.5
563+0,00 | 563 | 564 | 105.75 | 95.25
564+0,00 | 564 | 565 | 114 | 106.25
565+0,00 | 565 | 566 | 118.25 | 110.75
566+0,00 | 566 | 567 | 111.5 | 92
567+0,00 | 567 | 568 | 116.25 | 85
568+0,00 | 568 | 569 | 107.25 | 74.75
569+0,00 | 569 | 570 | 85.5 | 61.5
570+0,00 | 570 | 571 | 75.25 | 75.75
571+0,00 | 571 | 572 | 81.75 | 63.5
572+0,00 | 572 | 573 | 152.75 | 56.75
573+0,00 | 573 | 574 | 49.75 | 56.5
574+0,00 | 574 | 575 | 59.5 | 65.25
575+0,00 | 575 | 576 | 68.75 | 60.75
576+0,00 | 576 | 577 | 69.75 | 57.25
577+0,00 | 577 | 578 | 70.5 | 57.25
578+0,00 | 578 | 579 | 63.5 | 54.75
579+0,00 | 579 | 580 | 66.5 | 76.5
580+0,00 | 580 | 581 | 64.75 | 80.5
581+0,00 | 581 | 582 | 77.5 | 63.75
582+0,00 | 582 | 583 | 67 | 61
583+0,00 | 583 | 584 | 39.75 | 53
584+0,00 | 584 | 585 | 37 | 48
585+0,00 | 585 | 586 | 73 | 73
586+0,00 | 586 | 587 | 83 | 86.75
587+0,00 | 587 | 588 | 87.75 | 91
588+0,00 | 588 | 589 | 82.25 | 87
589+0,00 | 589 | 590 | 73.5 | 76.75
590+0,00 | 590 | 591 | 55.5 | 91
591+0,00 | 591 | 592 | 58.5 | 114.75
592+0,00 | 592 | 593 | 45.25 | 46.25
593+0,00 | 593 | 594 | 60.5 | 77.75
594+0,00 | 594 | 595 | 85.25 | 86.5
595+0,00 | 595 | 596 | 82.5 | 87.75
596+0,00 | 596 | 597 | 84.25 | 87.5
597+0,00 | 597 | 598 | 80.5 | 77.75
598+0,00 | 598 | 599 | 39.25 | 18.25
599+0,00 | 599 | 600 | 31 | 21.25
600+0,00 | 600 | 601 | 39.5 | 40.75
601+0,00 | 601 | 602 | 57.25 | 40
602+0,00 | 602 | 603 | 54.75 | 38.75
603+0,00 | 603 | 604 | 27.25 | 39
604+0,00 | 604 | 605 | 33.75 | 33.5
605+0,00 | 605 | 606 | 43 | 62.5
606+0,00 | 606 | 607 | 50.75 | 85.5
607+0,00 | 607 | 608 | 64.75 | 97.25
608+0,00 | 608 | 609 | 43.5 | 119.25
609+0,00 | 609 | 610 | 37.75 | 110.75
610+0,00 | 610 | 611 | 20 | 109.25
611+0,00 | 611 | 612 | 32.25 | 94.75
612+0,00 | 612 | 613 | 8.75 | 79
613+0,00 | 613 | 614 | 14.25 | 53
614+0,00 | 614 | 615 | 16 | 31
615+0,00 | 615 | 616 | 22.25 | 11.75
616+0,00 | 616 | 617 | 34.5 | 28.75
617+0,00 | 617 | 618 | 19.25 | 30.25
618+0,00 | 618 | 619 | 44.5 | 25.75
619+0,00 | 619 | 620 | 29.5 | 15.25
620+0,00 | 620 | 621 | 13.75 | 15.75
621+0,00 | 621 | 622 | 17.5 | 19.75
622+0,00 | 622 | 623 | 30.75 | 43.25
623+0,00 | 623 | 624 | 51.75 | 100.25
624+0,00 | 624 | 625 | 36.75 | 62.75
625+0,00 | 625 | 626 | 34.5 | 48.5
626+0,00 | 626 | 627 | 35 | 43
627+0,00 | 627 | 628 | 24.25 | 39.5
628+0,00 | 628 | 629 | 25.25 | 28.25
629+0,00 | 629 | 630 | 15.5 | 23
630+0,00 | 630 | 631 | 16.25 | 16.75
631+0,00 | 631 | 632 | 10.75 | 17.5
632+0,00 | 632 | 633 | 11.75 | 13
633+0,00 | 633 | 634 | 12 | 13.25
634+0,00 | 634 | 635 | 53.25 | 5.75
635+0,00 | 635 | 636 | 53.75 | 12.5
636+0,00 | 636 | 637 | 17 | 21
637+0,00 | 637 | 638 | 17 | 26.25
638+0,00 | 638 | 639 | 19 | 28.25
639+0,00 | 639 | 640 | 19.25 | 16.75
640+0,00 | 640 | 641 | 19.5 | 20.25
641+0,00 | 641 | 642 | 24.75 | 15.5
642+0,00 | 642 | 642.7908 | 15.25 | 24.75

## OAE – ponte
Código | Serviço | Un | Qtd. contratual | Preço (R$) | Valor contratual (R$) | Categoria | Est. inicial (dec.) | Est. final (dec.)
730000 | Aço CA-50 fornec. dobr. colocação | kg | 22922 | 18.52 | 424515.44 | Aço CA-50 (kg) | 235.3 | 237.05
722500 | Argamassa fluída para estaca raiz (volume efetivamente aplicado) | m3 | 39.8 | 1138.17 | 45299.166 | Outros (valor) | 235.3 | 237.05
795890 | Bombeamento de concreto | m3 | 130.4 | 42.33 | 5519.832 | Outros (valor) | 235.3 | 237.05
792320 | Concreto usinado Fck = 25 mPa, exclusive bombeamento | m3 | 116.44 | 537.79 | 62620.2676 | Concreto (m³) | 235.3 | 237.05
792350 | Concreto usinado Fck = 15 mPa, exclusive bombeamento | m3 | 13.96 | 503.57 | 7029.8372 | Concreto (m³) | 235.3 | 237.05
790305 | Execução de estaca raiz em rocha ø=305mm, exclusive materiais | m | 120 | 1164.36 | 139723.2 | Estaca raiz (m) | 235.3 | 237.05
793410 | Execução de estaca raiz em solo ø=410mm, exclusive materiais | m | 168 | 633.06 | 106354.08 | Estaca raiz (m) | 235.3 | 237.05
711000 | Formas de madeira compensada resinada | m2 | 364.69 | 88.88 | 32413.6472 | Formas (m²) | 235.3 | 237.05
797881 | Fornecimento e colocação de junta de dilatação em elastômero e perfil VV - L=50mm e H=80mm | m | 23.6 | 817.87 | 19301.732 | Outros (valor) | 235.3 | 237.05
730000 | Aço CA-50 fornec. dobr. colocação | kg | 37883 | 18.52 | 701593.16 | Aço CA-50 (kg) | 235.3 | 237.05
756000 | Apoio elastomérico fretado fornec.colocação | kg | 221.18 | 97.45 | 21553.991 | Outros (valor) | 235.3 | 237.05
795890 | Bombeamento de concreto | m3 | 156 | 42.33 | 6603.48 | Outros (valor) | 235.3 | 237.05
795528 | Carga, transporte e posicionamento de pré-lajes pré-moldadas, P=280 kg | un | 52 | 91.21 | 4742.92 | Pré-lajes (un) | 235.3 | 237.05
794545 | Carga, transporte e posicionamento de pré-lajes pré-moldadas, P=450 kg | un | 104 | 265.38 | 27599.52 | Pré-lajes (un) | 235.3 | 237.05
794571 | Carga, transporte, lançamento e posicionamento no vão de vigas pré-moldadas, P=71, 0tf, L=35,90m | un | 4 | 54233.55 | 216934.2 | Vigas pré-moldadas (un) | 235.3 | 237.05
792350 | Concreto usinado Fck = 15 mPa, exclusive bombeamento | m3 | 16.75 | 503.57 | 8434.7975 | Concreto (m³) | 235.3 | 237.05
793210 | Concreto usinado Fck = 40 mPa, exclusive bombeamento | m3 | 227.6 | 600.78 | 136737.528 | Concreto (m³) | 235.3 | 237.05
754400 | Dreno ferro galvanizado 0,40m 4" | un | 18 | 87.21 | 1569.78 | Outros (valor) | 235.3 | 237.05
711000 | Formas de madeira compensada resinada | m2 | 1245.63 | 88.88 | 110711.5944 | Formas (m²) | 235.3 | 237.05
793270 | Fornec. e colocação de treliça metálica TG-16 ou equivalente | kg | 1302.08 | 12.82 | 16692.6656 | Outros (valor) | 235.3 | 237.05
795980 | Fornecimento, colocação e protensão de ancoragem ativa p/ 7 ø 15,2mm | un | 8 | 432.63 | 3461.04 | Outros (valor) | 235.3 | 237.05
796414 | Fornecimento, colocação e protensão de ancoragem passiva p/ 13 ø 15,2mm | un | 4 | 319.59 | 1278.36 | Outros (valor) | 235.3 | 237.05
796971 | Fornecimento, colocação e protensão de ancoragem passiva p/ 14 ø 15,2mm | un | 4 | 324.24 | 1296.96 | Outros (valor) | 235.3 | 237.05
796310 | Fornecimento, corte e colocação de aço CP 190 RB Ø=15,2mm, inclusive protensão | kg | 9727.92 | 14.92 | 145140.5664 | Aço de protensão CP-190 (kg) | 235.3 | 237.05
796970 | Fornecimento e colocação de ancoragens ativas 14 ø 15,2mm | un | 12 | 950.59 | 11407.08 | Outros (valor) | 235.3 | 237.05
796470 | Fornecimento e colocação de bainha metálica galvanizada semi-rígida ø=65mm, inclusive injeção de nata de cimento | m | 38 | 74.23 | 2820.74 | Outros (valor) | 235.3 | 237.05
796200 | Fornecimento e colocação de bainha semi-rígida metálica galvanizada øint=90mm, inclusive injeção com nata de cimento | m | 549.32 | 21.85 | 12002.642 | Outros (valor) | 235.3 | 237.05
796913 | Fornecimento, instalação e protensão de ancoragem ativa 13 ø 15,20mm | un | 12 | 931.05 | 11172.6 | Outros (valor) | 235.3 | 237.05
Ponte sobre o Rio do Salto, Est. 235+6,000 a 237+1,000 (projeto DE-E-PR-990-000-012-9-ES-2). Quantidades = planilha contratual (o projeto estrutural não traz quadro de quantidades).

## Contenções
Muro | Lado | Est. inicial (dec.) | Est. final (dec.) | Estaca inicial | Estaca final | Material | Quantidade | Preço contrato (R$) | Valor (R$)
MURO LE 1 | LE | 436.15 | 438.2 | 436+3,00 | 438+4,00 | Terramesh 0,50x1,00x4,00 m (un) | 36 | 1284.24 | 46232.64
MURO LE 1 | LE | 436.15 | 438.2 | 436+3,00 | 438+4,00 | Terramesh 0,50x1,00x5,00 m (un) | 57 | 1382.17 | 78783.69
MURO LE 1 | LE | 436.15 | 438.2 | 436+3,00 | 438+4,00 | Terramesh 1,00x1,00x4,00 m (un) | 19 | 1844.25 | 35040.75
MURO LE 1 | LE | 436.15 | 438.2 | 436+3,00 | 438+4,00 | Terramesh 1,00x1,00x5,00 m (un) | 36 | 1960.95 | 70594.2
MURO LE 1 | LE | 436.15 | 438.2 | 436+3,00 | 438+4,00 | Gabião tipo caixa h=0,50 m (m³) | 2.5 | 1017.57 | 2543.925
MURO LE 1 | LE | 436.15 | 438.2 | 436+3,00 | 438+4,00 | Gabião tipo caixa h=1,00 m (m³) | 42 | 823.68 | 34594.56
MURO LE 1 | LE | 436.15 | 438.2 | 436+3,00 | 438+4,00 | Filtro geotêxtil (m²) | 475 | 10.13 | 4811.75
MURO LE 1 | LE | 436.15 | 438.2 | 436+3,00 | 438+4,00 | Rachão para preparação da base (m³) | 161
MURO LE 1 | LE | 436.15 | 438.2 | 436+3,00 | 438+4,00 | Área de face do muro (m²) | 227.5
MURO LD 1 | LD | 438.25 | 442.25 | 438+5,00 | 442+5,00 | Terramesh 0,50x1,00x4,00 m (un) | 145 | 1284.24 | 186214.8
MURO LD 1 | LD | 438.25 | 442.25 | 438+5,00 | 442+5,00 | Terramesh 0,50x1,00x5,00 m (un) | 0 | 1382.17 | 0
MURO LD 1 | LD | 438.25 | 442.25 | 438+5,00 | 442+5,00 | Terramesh 1,00x1,00x4,00 m (un) | 83 | 1844.25 | 153072.75
MURO LD 1 | LD | 438.25 | 442.25 | 438+5,00 | 442+5,00 | Terramesh 1,00x1,00x5,00 m (un) | 0 | 1960.95 | 0
MURO LD 1 | LD | 438.25 | 442.25 | 438+5,00 | 442+5,00 | Gabião tipo caixa h=0,50 m (m³) | 18 | 1017.57 | 18316.26
MURO LD 1 | LD | 438.25 | 442.25 | 438+5,00 | 442+5,00 | Gabião tipo caixa h=1,00 m (m³) | 59 | 823.68 | 48597.12
MURO LD 1 | LD | 438.25 | 442.25 | 438+5,00 | 442+5,00 | Filtro geotêxtil (m²) | 740 | 10.13 | 7496.2
MURO LD 1 | LD | 438.25 | 442.25 | 438+5,00 | 442+5,00 | Rachão para preparação da base (m³) | 269.5
MURO LD 1 | LD | 438.25 | 442.25 | 438+5,00 | 442+5,00 | Área de face do muro (m²) | 349
Fonte: projeto de contenção DE-E-PR-990-000-012-2-CO-2 (quadros de materiais por muro). Extensão do muro = primeira e última seção transversal.

## Iluminação
Poste | Estaca aprox. (dec.) | Luminária | Local | Valor proporcional do grupo (R$)
1 | 316.517 | LED 153W | Eixo PR-990 | 10379.96
2 | 317.423 | LED 153W | Eixo PR-990 | 10379.96
3 | 318.338 | LED 153W | Eixo PR-990 | 10379.96
4 | 319.289 | LED 153W | Eixo PR-990 | 10379.96
5 | 320.161 | LED 153W | Eixo PR-990 | 10379.96
6 | 321.114 | LED 153W | Eixo PR-990 | 10379.96
7 | 322.008 | LED 153W | Eixo PR-990 | 10379.96
8 | 322.418 | LED 153W | Ramo da interseção | 10379.96
9 | 322.725 | LED 233W | Eixo PR-990 | 10379.96
10 | 323.13 | LED 153W | Ramo da interseção | 10379.96
11 | 323.831 | LED 233W | Eixo PR-990 | 10379.96
12 | 324.006 | LED 153W | Ramo da interseção | 10379.96
13 | 324.766 | LED 233W | Eixo PR-990 | 10379.96
14 | 325.029 | LED 233W | Ramo da interseção | 10379.96
15 | 325.531 | LED 233W | Ramo da interseção | 10379.96
16 | 325.595 | LED 233W | Eixo PR-990 | 10379.96
17 | 326.605 | LED 233W | Eixo PR-990 | 10379.96
18 | 327.58 | LED 233W | Eixo PR-990 | 10379.96
19 | 328.486 | LED 233W | Eixo PR-990 | 10379.96
20 | 329.369 | LED 153W | Eixo PR-990 | 10379.96
21 | 330.343 | LED 153W | Eixo PR-990 | 10379.96
22 | 331.166 | LED 153W | Eixo PR-990 | 10379.96
23 | 332.18 | LED 153W | Eixo PR-990 | 10379.96
24 | 333.022 | LED 153W | Eixo PR-990 | 10379.96
25 | 333.968 | LED 153W | Eixo PR-990 | 10379.96
26 | 334.736 | LED 153W | Eixo PR-990 | 10379.96
Interseção 01 – Barra dos Andrades (projeto DE-E-PR-990-000-013-2-IL-1), 26 postes; valor do grupo ILUMINAÇÃO do contrato (R$ 269.878,86) rateado igualmente por poste, Estacas aproximadas pela posição do rótulo da luminária,

## Obras compl. – cercas
Estaca | Est. inicial (dec.) | Est. final (dec.) | Cerca a implantar LE (m) | Cerca a implantar LD (m) | Cerca a remover LE (m) | Cerca a remover LD (m)
0+0,00 | 0 | 1 | 19 | 20 | 0 | 0
1+0,00 | 1 | 2 | 20 | 20 | 0 | 0
2+0,00 | 2 | 3 | 20 | 20 | 0 | 0
3+0,00 | 3 | 4 | 35 | 27 | 0 | 0
4+0,00 | 4 | 5 | 30 | 26 | 0 | 0
5+0,00 | 5 | 6 | 21 | 20 | 0 | 0
6+0,00 | 6 | 7 | 20 | 20 | 0 | 0
7+0,00 | 7 | 8 | 20 | 20 | 0 | 0
8+0,00 | 8 | 9 | 20 | 20 | 0 | 0
9+0,00 | 9 | 10 | 21 | 20 | 0 | 0
10+0,00 | 10 | 11 | 20 | 20 | 0 | 0
11+0,00 | 11 | 12 | 20 | 21 | 0 | 0
12+0,00 | 12 | 13 | 20 | 24 | 0 | 0
13+0,00 | 13 | 14 | 20 | 20 | 0 | 0
14+0,00 | 14 | 15 | 20 | 21 | 0 | 0
15+0,00 | 15 | 16 | 23 | 21 | 0 | 0
16+0,00 | 16 | 17 | 24 | 20 | 0 | 0
17+0,00 | 17 | 18 | 21 | 20 | 0 | 0
18+0,00 | 18 | 19 | 20 | 21 | 0 | 0
19+0,00 | 19 | 20 | 21 | 21 | 0 | 0
20+0,00 | 20 | 21 | 21 | 20 | 0 | 0
21+0,00 | 21 | 22 | 20 | 20 | 0 | 0
22+0,00 | 22 | 23 | 20 | 20 | 0 | 0
23+0,00 | 23 | 24 | 21 | 20 | 0 | 0
24+0,00 | 24 | 25 | 20 | 21 | 0 | 0
25+0,00 | 25 | 26 | 20 | 20 | 0 | 0
26+0,00 | 26 | 27 | 23 | 26 | 0 | 0
27+0,00 | 27 | 28 | 20 | 21 | 0 | 0
28+0,00 | 28 | 29 | 20 | 20 | 0 | 0
29+0,00 | 29 | 30 | 20 | 20 | 0 | 0
30+0,00 | 30 | 31 | 21 | 20 | 0 | 0
31+0,00 | 31 | 32 | 20 | 20 | 0 | 0
32+0,00 | 32 | 33 | 20 | 20 | 0 | 0
33+0,00 | 33 | 34 | 20 | 20 | 0 | 0
34+0,00 | 34 | 35 | 20 | 20 | 0 | 0
35+0,00 | 35 | 36 | 20 | 22 | 0 | 0
36+0,00 | 36 | 37 | 24 | 22 | 0 | 0
37+0,00 | 37 | 38 | 37 | 20 | 0 | 0
38+0,00 | 38 | 39 | 30 | 20 | 0 | 0
39+0,00 | 39 | 40 | 20 | 20 | 0 | 0
40+0,00 | 40 | 41 | 20 | 25 | 0 | 0
41+0,00 | 41 | 42 | 24 | 16 | 0 | 0
42+0,00 | 42 | 43 | 20 | 27 | 0 | 0
43+0,00 | 43 | 44 | 23 | 20 | 0 | 0
44+0,00 | 44 | 45 | 20 | 23 | 0 | 0
45+0,00 | 45 | 46 | 20 | 20 | 0 | 0
46+0,00 | 46 | 47 | 20 | 20 | 0 | 0
47+0,00 | 47 | 48 | 24 | 20 | 0 | 0
48+0,00 | 48 | 49 | 20 | 20 | 0 | 0
49+0,00 | 49 | 50 | 1 | 20 | 0 | 0
50+0,00 | 50 | 51 | 12 | 20 | 16 | 0
51+0,00 | 51 | 52 | 20 | 20 | 20 | 0
52+0,00 | 52 | 53 | 27 | 20 | 20 | 0
53+0,00 | 53 | 54 | 20 | 20 | 22 | 0
54+0,00 | 54 | 55 | 20 | 20 | 21 | 0
55+0,00 | 55 | 56 | 23 | 20 | 20 | 0
56+0,00 | 56 | 57 | 20 | 20 | 20 | 0
57+0,00 | 57 | 58 | 20 | 20 | 20 | 0
58+0,00 | 58 | 59 | 20 | 20 | 20 | 0
59+0,00 | 59 | 60 | 20 | 20 | 20 | 0
60+0,00 | 60 | 61 | 21 | 20 | 20 | 0
61+0,00 | 61 | 62 | 26 | 24 | 20 | 0
62+0,00 | 62 | 63 | 20 | 20 | 20 | 0
63+0,00 | 63 | 64 | 22 | 25 | 20 | 0
64+0,00 | 64 | 65 | 30 | 24 | 20 | 0
65+0,00 | 65 | 66 | 21 | 24 | 16 | 0
66+0,00 | 66 | 67 | 27 | 26 | 0 | 0
67+0,00 | 67 | 68 | 20 | 20 | 0 | 0
68+0,00 | 68 | 69 | 20 | 20 | 0 | 0
69+0,00 | 69 | 70 | 20 | 20 | 0 | 0
70+0,00 | 70 | 71 | 20 | 20 | 0 | 0
71+0,00 | 71 | 72 | 20 | 20 | 0 | 0
72+0,00 | 72 | 73 | 20 | 20 | 0 | 0
73+0,00 | 73 | 74 | 20 | 20 | 0 | 0
74+0,00 | 74 | 75 | 20 | 20 | 0 | 0
75+0,00 | 75 | 76 | 20 | 20 | 0 | 0
76+0,00 | 76 | 77 | 20 | 20 | 0 | 0
77+0,00 | 77 | 78 | 20 | 20 | 0 | 0
78+0,00 | 78 | 79 | 21 | 20 | 0 | 0
79+0,00 | 79 | 80 | 21 | 21 | 0 | 0
80+0,00 | 80 | 81 | 20 | 20 | 0 | 0
81+0,00 | 81 | 82 | 20 | 20 | 0 | 0
82+0,00 | 82 | 83 | 20 | 20 | 0 | 0
83+0,00 | 83 | 84 | 20 | 20 | 0 | 0
84+0,00 | 84 | 85 | 20 | 30 | 0 | 0
85+0,00 | 85 | 86 | 20 | 20 | 0 | 0
86+0,00 | 86 | 87 | 20 | 20 | 0 | 0
87+0,00 | 87 | 88 | 20 | 20 | 0 | 0
88+0,00 | 88 | 89 | 20 | 20 | 0 | 0
89+0,00 | 89 | 90 | 20 | 20 | 0 | 0
90+0,00 | 90 | 91 | 20 | 20 | 0 | 0
91+0,00 | 91 | 92 | 20 | 20 | 0 | 0
92+0,00 | 92 | 93 | 23 | 20 | 0 | 0
93+0,00 | 93 | 94 | 20 | 20 | 0 | 0
94+0,00 | 94 | 95 | 20 | 22 | 0 | 0
95+0,00 | 95 | 96 | 20 | 29 | 0 | 0
96+0,00 | 96 | 97 | 20 | 10 | 0 | 0
97+0,00 | 97 | 98 | 20 | 20 | 0 | 0
98+0,00 | 98 | 99 | 20 | 20 | 0 | 0
99+0,00 | 99 | 100 | 20 | 20 | 0 | 0
100+0,00 | 100 | 101 | 20 | 20 | 0 | 0
101+0,00 | 101 | 102 | 24 | 20 | 0 | 0
102+0,00 | 102 | 103 | 20 | 20 | 0 | 0
103+0,00 | 103 | 104 | 20 | 20 | 0 | 0
104+0,00 | 104 | 105 | 20 | 20 | 0 | 0
105+0,00 | 105 | 106 | 21 | 20 | 0 | 0
106+0,00 | 106 | 107 | 20 | 22 | 0 | 0
107+0,00 | 107 | 108 | 21 | 20 | 0 | 0
108+0,00 | 108 | 109 | 21 | 20 | 0 | 0
109+0,00 | 109 | 110 | 20 | 20 | 0 | 0
110+0,00 | 110 | 111 | 20 | 21 | 0 | 0
111+0,00 | 111 | 112 | 20 | 20 | 0 | 0
112+0,00 | 112 | 113 | 29 | 30 | 0 | 0
113+0,00 | 113 | 114 | 24 | 29 | 0 | 0
114+0,00 | 114 | 115 | 35 | 20 | 0 | 0
115+0,00 | 115 | 116 | 20 | 20 | 0 | 0
116+0,00 | 116 | 117 | 21 | 26 | 0 | 0
117+0,00 | 117 | 118 | 20 | 22 | 0 | 0
118+0,00 | 118 | 119 | 20 | 21 | 0 | 0
119+0,00 | 119 | 120 | 20 | 20 | 0 | 0
120+0,00 | 120 | 121 | 20 | 20 | 0 | 0
121+0,00 | 121 | 122 | 18 | 23 | 0 | 0
122+0,00 | 122 | 123 | 0 | 11 | 0 | 0
123+0,00 | 123 | 124 | 5 | 2 | 0 | 0
124+0,00 | 124 | 125 | 20 | 20 | 0 | 0
125+0,00 | 125 | 126 | 20 | 20 | 0 | 0
126+0,00 | 126 | 127 | 25 | 29 | 0 | 0
127+0,00 | 127 | 128 | 27 | 21 | 0 | 0
128+0,00 | 128 | 129 | 20 | 20 | 0 | 0
129+0,00 | 129 | 130 | 20 | 22 | 0 | 0
130+0,00 | 130 | 131 | 20 | 20 | 0 | 0
131+0,00 | 131 | 132 | 20 | 20 | 0 | 0
132+0,00 | 132 | 133 | 20 | 20 | 0 | 0
133+0,00 | 133 | 134 | 20 | 20 | 0 | 0
134+0,00 | 134 | 135 | 20 | 20 | 0 | 0
135+0,00 | 135 | 136 | 20 | 20 | 0 | 0
136+0,00 | 136 | 137 | 20 | 24 | 0 | 0
137+0,00 | 137 | 138 | 23 | 21 | 0 | 0
138+0,00 | 138 | 139 | 20 | 20 | 0 | 0
139+0,00 | 139 | 140 | 27 | 25 | 0 | 0
140+0,00 | 140 | 141 | 20 | 21 | 0 | 0
141+0,00 | 141 | 142 | 20 | 20 | 0 | 0
142+0,00 | 142 | 143 | 20 | 20 | 0 | 0
143+0,00 | 143 | 144 | 20 | 20 | 0 | 0
144+0,00 | 144 | 145 | 20 | 20 | 0 | 0
145+0,00 | 145 | 146 | 20 | 20 | 0 | 0
146+0,00 | 146 | 147 | 20 | 20 | 0 | 0
147+0,00 | 147 | 148 | 20 | 20 | 0 | 0
148+0,00 | 148 | 149 | 21 | 20 | 0 | 0
149+0,00 | 149 | 150 | 20 | 20 | 0 | 0
150+0,00 | 150 | 151 | 24 | 20 | 0 | 0
151+0,00 | 151 | 152 | 20 | 20 | 0 | 0
152+0,00 | 152 | 153 | 20 | 20 | 0 | 0
153+0,00 | 153 | 154 | 25 | 17 | 0 | 0
154+0,00 | 154 | 155 | 20 | 25 | 0 | 24
155+0,00 | 155 | 156 | 20 | 20 | 0 | 21
156+0,00 | 156 | 157 | 20 | 27 | 7 | 21
157+0,00 | 157 | 158 | 20 | 28 | 20 | 21
158+0,00 | 158 | 159 | 20 | 20 | 17 | 20
159+0,00 | 159 | 160 | 20 | 37 | 0 | 7
160+0,00 | 160 | 161 | 52 | 27 | 0 | 0
161+0,00 | 161 | 162 | 50 | 23 | 0 | 0
162+0,00 | 162 | 163 | 23 | 23 | 0 | 0
163+0,00 | 163 | 164 | 24 | 20 | 0 | 0
164+0,00 | 164 | 165 | 21 | 20 | 0 | 0
165+0,00 | 165 | 166 | 21 | 20 | 0 | 0
166+0,00 | 166 | 167 | 22 | 21 | 0 | 0
167+0,00 | 167 | 168 | 21 | 20 | 0 | 0
168+0,00 | 168 | 169 | 20 | 28 | 0 | 0
169+0,00 | 169 | 170 | 20 | 24 | 0 | 11
170+0,00 | 170 | 171 | 24 | 20 | 0 | 0
171+0,00 | 171 | 172 | 21 | 22 | 0 | 0
172+0,00 | 172 | 173 | 25 | 23 | 0 | 0
173+0,00 | 173 | 174 | 20 | 20 | 0 | 0
174+0,00 | 174 | 175 | 24 | 20 | 0 | 0
175+0,00 | 175 | 176 | 20 | 20 | 0 | 0
176+0,00 | 176 | 177 | 21 | 20 | 0 | 0
177+0,00 | 177 | 178 | 20 | 20 | 0 | 0
178+0,00 | 178 | 179 | 2 | 22 | 0 | 0
179+0,00 | 179 | 180 | 6 | 20 | 0 | 0
180+0,00 | 180 | 181 | 22 | 27 | 0 | 0
181+0,00 | 181 | 182 | 20 | 20 | 0 | 0
182+0,00 | 182 | 183 | 21 | 20 | 0 | 0
183+0,00 | 183 | 184 | 20 | 20 | 0 | 0
184+0,00 | 184 | 185 | 20 | 20 | 0 | 0
185+0,00 | 185 | 186 | 21 | 20 | 0 | 0
186+0,00 | 186 | 187 | 20 | 20 | 0 | 0
187+0,00 | 187 | 188 | 20 | 21 | 0 | 0
188+0,00 | 188 | 189 | 22 | 21 | 0 | 0
189+0,00 | 189 | 190 | 21 | 22 | 0 | 0
190+0,00 | 190 | 191 | 19 | 21 | 0 | 0
191+0,00 | 191 | 192 | 19 | 27 | 0 | 0
192+0,00 | 192 | 193 | 19 | 22 | 0 | 0
193+0,00 | 193 | 194 | 19 | 21 | 0 | 0
194+0,00 | 194 | 195 | 19 | 21 | 0 | 0
195+0,00 | 195 | 196 | 19 | 20 | 0 | 0
196+0,00 | 196 | 197 | 20 | 20 | 0 | 0
197+0,00 | 197 | 198 | 21 | 22 | 0 | 0
198+0,00 | 198 | 199 | 22 | 25 | 0 | 0
199+0,00 | 199 | 200 | 20 | 20 | 0 | 0
200+0,00 | 200 | 201 | 21 | 23 | 0 | 0
201+0,00 | 201 | 202 | 20 | 20 | 0 | 0
202+0,00 | 202 | 203 | 20 | 20 | 0 | 0
203+0,00 | 203 | 204 | 20 | 20 | 0 | 0
204+0,00 | 204 | 205 | 18 | 28 | 0 | 0
205+0,00 | 205 | 206 | 22 | 9 | 0 | 0
206+0,00 | 206 | 207 | 9 | 7 | 0 | 10
207+0,00 | 207 | 208 | 2 | 22 | 0 | 24
208+0,00 | 208 | 209 | 20 | 20 | 0 | 20
209+0,00 | 209 | 210 | 20 | 20 | 0 | 22
210+0,00 | 210 | 211 | 20 | 20 | 0 | 20
211+0,00 | 211 | 212 | 20 | 20 | 0 | 20
212+0,00 | 212 | 213 | 20 | 20 | 0 | 20
213+0,00 | 213 | 214 | 20 | 22 | 0 | 20
214+0,00 | 214 | 215 | 20 | 20 | 0 | 20
215+0,00 | 215 | 216 | 20 | 20 | 0 | 24
216+0,00 | 216 | 217 | 20 | 20 | 0 | 23
217+0,00 | 217 | 218 | 20 | 20 | 0 | 20
218+0,00 | 218 | 219 | 20 | 20 | 0 | 20
219+0,00 | 219 | 220 | 20 | 20 | 0 | 20
220+0,00 | 220 | 221 | 20 | 20 | 0 | 20
221+0,00 | 221 | 222 | 20 | 20 | 0 | 20
222+0,00 | 222 | 223 | 20 | 20 | 0 | 20
223+0,00 | 223 | 224 | 20 | 20 | 0 | 20
224+0,00 | 224 | 225 | 20 | 20 | 0 | 21
225+0,00 | 225 | 226 | 20 | 20 | 0 | 19
226+0,00 | 226 | 227 | 20 | 25 | 0 | 0
227+0,00 | 227 | 228 | 20 | 21 | 0 | 0
228+0,00 | 228 | 229 | 20 | 20 | 0 | 0
229+0,00 | 229 | 230 | 21 | 20 | 0 | 0
230+0,00 | 230 | 231 | 20 | 20 | 0 | 18
231+0,00 | 231 | 232 | 21 | 21 | 0 | 21
232+0,00 | 232 | 233 | 20 | 20 | 0 | 21
233+0,00 | 233 | 234 | 20 | 21 | 0 | 20
234+0,00 | 234 | 235 | 37 | 24 | 0 | 20
235+0,00 | 235 | 236 | 29 | 35 | 0 | 0
236+0,00 | 236 | 237 | 37 | 27 | 8 | 0
237+0,00 | 237 | 238 | 31 | 22 | 21 | 8
238+0,00 | 238 | 239 | 20 | 24 | 21 | 20
239+0,00 | 239 | 240 | 20 | 67 | 21 | 20
240+0,00 | 240 | 241 | 20 | 41 | 20 | 20
241+0,00 | 241 | 242 | 20 | 20 | 20 | 20
242+0,00 | 242 | 243 | 21 | 20 | 20 | 20
243+0,00 | 243 | 244 | 20 | 20 | 20 | 20
244+0,00 | 244 | 245 | 20 | 20 | 20 | 20
245+0,00 | 245 | 246 | 20 | 25 | 20 | 21
246+0,00 | 246 | 247 | 21 | 21 | 20 | 20
247+0,00 | 247 | 248 | 20 | 20 | 20 | 20
248+0,00 | 248 | 249 | 20 | 20 | 20 | 20
249+0,00 | 249 | 250 | 21 | 22 | 20 | 20
250+0,00 | 250 | 251 | 20 | 25 | 20 | 20
251+0,00 | 251 | 252 | 20 | 20 | 20 | 20
252+0,00 | 252 | 253 | 23 | 21 | 20 | 20
253+0,00 | 253 | 254 | 23 | 21 | 20 | 20
254+0,00 | 254 | 255 | 20 | 20 | 21 | 20
255+0,00 | 255 | 256 | 18 | 25 | 18 | 20
256+0,00 | 256 | 257 | 7 | 22 | 10 | 21
257+0,00 | 257 | 258 | 20 | 26 | 20 | 23
258+0,00 | 258 | 259 | 4 | 17 | 7 | 18
259+0,00 | 259 | 260 | 38 | 0 | 15 | 0
260+0,00 | 260 | 261 | 20 | 16 | 20 | 13
261+0,00 | 261 | 262 | 20 | 20 | 21 | 20
262+0,00 | 262 | 263 | 20 | 20 | 20 | 21
263+0,00 | 263 | 264 | 20 | 20 | 21 | 21
264+0,00 | 264 | 265 | 21 | 20 | 20 | 21
265+0,00 | 265 | 266 | 20 | 20 | 20 | 22
266+0,00 | 266 | 267 | 20 | 21 | 20 | 21
267+0,00 | 267 | 268 | 22 | 21 | 20 | 20
268+0,00 | 268 | 269 | 27 | 26 | 20 | 21
269+0,00 | 269 | 270 | 23 | 20 | 20 | 21
270+0,00 | 270 | 271 | 20 | 20 | 20 | 20
271+0,00 | 271 | 272 | 23 | 20 | 20 | 20
272+0,00 | 272 | 273 | 20 | 20 | 26 | 20
273+0,00 | 273 | 274 | 20 | 20 | 20 | 20
274+0,00 | 274 | 275 | 20 | 20 | 21 | 20
275+0,00 | 275 | 276 | 20 | 20 | 20 | 21
276+0,00 | 276 | 277 | 20 | 20 | 20 | 20
277+0,00 | 277 | 278 | 20 | 20 | 20 | 20
278+0,00 | 278 | 279 | 20 | 20 | 21 | 20
279+0,00 | 279 | 280 | 21 | 20 | 21 | 20
280+0,00 | 280 | 281 | 21 | 20 | 20 | 20
281+0,00 | 281 | 282 | 24 | 20 | 21 | 20
282+0,00 | 282 | 283 | 20 | 20 | 20 | 21
283+0,00 | 283 | 284 | 20 | 21 | 20 | 20
284+0,00 | 284 | 285 | 20 | 20 | 20 | 21
285+0,00 | 285 | 286 | 20 | 20 | 20 | 20
286+0,00 | 286 | 287 | 23 | 20 | 20 | 20
287+0,00 | 287 | 288 | 20 | 20 | 20 | 20
288+0,00 | 288 | 289 | 20 | 20 | 20 | 20
289+0,00 | 289 | 290 | 24 | 20 | 20 | 23
290+0,00 | 290 | 291 | 20 | 20 | 21 | 20
291+0,00 | 291 | 292 | 20 | 20 | 20 | 20
292+0,00 | 292 | 293 | 20 | 20 | 20 | 20
293+0,00 | 293 | 294 | 20 | 20 | 20 | 20
294+0,00 | 294 | 295 | 20 | 20 | 20 | 20
295+0,00 | 295 | 296 | 21 | 20 | 20 | 21
296+0,00 | 296 | 297 | 20 | 20 | 21 | 20
297+0,00 | 297 | 298 | 20 | 20 | 20 | 20
298+0,00 | 298 | 299 | 20 | 20 | 20 | 20
299+0,00 | 299 | 300 | 21 | 20 | 20 | 6
300+0,00 | 300 | 301 | 20 | 20 | 20 | 0
301+0,00 | 301 | 302 | 21 | 20 | 20 | 0
302+0,00 | 302 | 303 | 20 | 20 | 20 | 0
303+0,00 | 303 | 304 | 20 | 23 | 20 | 0
304+0,00 | 304 | 305 | 20 | 20 | 20 | 0
305+0,00 | 305 | 306 | 20 | 20 | 20 | 0
306+0,00 | 306 | 307 | 20 | 20 | 20 | 0
307+0,00 | 307 | 308 | 25 | 20 | 20 | 0
308+0,00 | 308 | 309 | 21 | 20 | 21 | 0
309+0,00 | 309 | 310 | 20 | 20 | 22 | 0
310+0,00 | 310 | 311 | 19 | 23 | 20 | 0
311+0,00 | 311 | 312 | 37 | 15 | 22 | 0
312+0,00 | 312 | 313 | 31 | 7 | 30 | 11
313+0,00 | 313 | 314 | 18 | 22 | 20 | 21
314+0,00 | 314 | 315 | 20 | 21 | 20 | 21
315+0,00 | 315 | 316 | 20 | 41 | 20 | 33
316+0,00 | 316 | 317 | 20 | 50 | 20 | 65
317+0,00 | 317 | 318 | 20 | 21 | 20 | 21
318+0,00 | 318 | 319 | 23 | 20 | 21 | 21
319+0,00 | 319 | 320 | 21 | 20 | 21 | 21
320+0,00 | 320 | 321 | 20 | 20 | 20 | 21
321+0,00 | 321 | 322 | 20 | 28 | 20 | 20
322+0,00 | 322 | 323 | 36 | 31 | 7 | 22
323+0,00 | 323 | 324 | 29 | 30 | 7 | 5
324+0,00 | 324 | 325 | 0 | 20 | 15 | 0
325+0,00 | 325 | 326 | 27 | 20 | 22 | 0
326+0,00 | 326 | 327 | 45 | 20 | 30 | 0
327+0,00 | 327 | 328 | 25 | 20 | 0 | 0
328+0,00 | 328 | 329 | 20 | 20 | 0 | 0
329+0,00 | 329 | 330 | 19 | 20 | 0 | 0
330+0,00 | 330 | 331 | 19 | 20 | 0 | 0
331+0,00 | 331 | 332 | 23 | 20 | 0 | 0
332+0,00 | 332 | 333 | 20 | 25 | 0 | 0
333+0,00 | 333 | 334 | 20 | 24 | 0 | 0
334+0,00 | 334 | 335 | 29 | 21 | 0 | 0
335+0,00 | 335 | 336 | 20 | 20 | 0 | 0
336+0,00 | 336 | 337 | 20 | 20 | 0 | 0
337+0,00 | 337 | 338 | 21 | 20 | 0 | 0
338+0,00 | 338 | 339 | 20 | 20 | 0 | 0
339+0,00 | 339 | 340 | 20 | 23 | 0 | 0
340+0,00 | 340 | 341 | 21 | 20 | 0 | 0
341+0,00 | 341 | 342 | 20 | 21 | 0 | 0
342+0,00 | 342 | 343 | 20 | 20 | 0 | 0
343+0,00 | 343 | 344 | 21 | 20 | 0 | 0
344+0,00 | 344 | 345 | 20 | 20 | 0 | 0
345+0,00 | 345 | 346 | 20 | 21 | 0 | 0
346+0,00 | 346 | 347 | 20 | 20 | 0 | 0
347+0,00 | 347 | 348 | 20 | 20 | 0 | 0
348+0,00 | 348 | 349 | 20 | 21 | 0 | 0
349+0,00 | 349 | 350 | 20 | 1 | 0 | 0
350+0,00 | 350 | 351 | 21 | 8 | 0 | 0
351+0,00 | 351 | 352 | 20 | 20 | 0 | 0
352+0,00 | 352 | 353 | 21 | 20 | 0 | 0
353+0,00 | 353 | 354 | 20 | 23 | 0 | 0
354+0,00 | 354 | 355 | 20 | 21 | 0 | 0
355+0,00 | 355 | 356 | 20 | 21 | 0 | 0
356+0,00 | 356 | 357 | 27 | 21 | 0 | 0
357+0,00 | 357 | 358 | 25 | 28 | 0 | 0
358+0,00 | 358 | 359 | 16 | 20 | 0 | 0
359+0,00 | 359 | 360 | 13 | 47 | 0 | 0
360+0,00 | 360 | 361 | 20 | 26 | 0 | 0
361+0,00 | 361 | 362 | 27 | 20 | 0 | 0
362+0,00 | 362 | 363 | 32 | 20 | 0 | 0
363+0,00 | 363 | 364 | 20 | 20 | 0 | 0
364+0,00 | 364 | 365 | 20 | 20 | 0 | 0
365+0,00 | 365 | 366 | 20 | 20 | 0 | 0
366+0,00 | 366 | 367 | 20 | 29 | 0 | 0
367+0,00 | 367 | 368 | 20 | 21 | 0 | 0
368+0,00 | 368 | 369 | 25 | 26 | 0 | 0
369+0,00 | 369 | 370 | 20 | 20 | 0 | 0
370+0,00 | 370 | 371 | 21 | 20 | 0 | 0
371+0,00 | 371 | 372 | 20 | 20 | 0 | 0
372+0,00 | 372 | 373 | 28 | 20 | 0 | 0
373+0,00 | 373 | 374 | 20 | 20 | 0 | 0
374+0,00 | 374 | 375 | 20 | 20 | 0 | 0
375+0,00 | 375 | 376 | 20 | 20 | 0 | 0
376+0,00 | 376 | 377 | 20 | 32 | 0 | 0
377+0,00 | 377 | 378 | 20 | 32 | 0 | 0
378+0,00 | 378 | 379 | 30 | 21 | 0 | 0
379+0,00 | 379 | 380 | 20 | 20 | 0 | 0
380+0,00 | 380 | 381 | 20 | 20 | 0 | 0
381+0,00 | 381 | 382 | 20 | 20 | 0 | 0
382+0,00 | 382 | 383 | 20 | 20 | 0 | 0
383+0,00 | 383 | 384 | 20 | 20 | 0 | 0
384+0,00 | 384 | 385 | 20 | 20 | 0 | 0
385+0,00 | 385 | 386 | 20 | 28 | 0 | 0
386+0,00 | 386 | 387 | 20 | 20 | 0 | 0
387+0,00 | 387 | 388 | 20 | 20 | 0 | 0
388+0,00 | 388 | 389 | 21 | 20 | 0 | 0
389+0,00 | 389 | 390 | 20 | 20 | 0 | 0
390+0,00 | 390 | 391 | 20 | 20 | 0 | 0
391+0,00 | 391 | 392 | 20 | 20 | 0 | 0
392+0,00 | 392 | 393 | 20 | 20 | 0 | 0
393+0,00 | 393 | 394 | 20 | 20 | 0 | 0
394+0,00 | 394 | 395 | 20 | 20 | 0 | 0
395+0,00 | 395 | 396 | 20 | 20 | 0 | 0
396+0,00 | 396 | 397 | 20 | 6 | 0 | 0
397+0,00 | 397 | 398 | 20 | 0 | 0 | 0
398+0,00 | 398 | 399 | 20 | 11 | 0 | 0
399+0,00 | 399 | 400 | 20 | 21 | 0 | 0
400+0,00 | 400 | 401 | 20 | 20 | 0 | 0
401+0,00 | 401 | 402 | 20 | 20 | 0 | 0
402+0,00 | 402 | 403 | 20 | 20 | 0 | 0
403+0,00 | 403 | 404 | 20 | 20 | 0 | 0
404+0,00 | 404 | 405 | 20 | 20 | 0 | 0
405+0,00 | 405 | 406 | 20 | 20 | 0 | 0
406+0,00 | 406 | 407 | 20 | 20 | 0 | 0
407+0,00 | 407 | 408 | 24 | 20 | 0 | 0
408+0,00 | 408 | 409 | 20 | 20 | 0 | 0
409+0,00 | 409 | 410 | 20 | 20 | 0 | 0
410+0,00 | 410 | 411 | 5 | 20 | 0 | 0
411+0,00 | 411 | 412 | 11 | 21 | 0 | 0
412+0,00 | 412 | 413 | 20 | 29 | 0 | 0
413+0,00 | 413 | 414 | 25 | 1 | 0 | 0
414+0,00 | 414 | 415 | 21 | 20 | 0 | 0
415+0,00 | 415 | 416 | 20 | 20 | 0 | 0
416+0,00 | 416 | 417 | 20 | 23 | 0 | 0
417+0,00 | 417 | 418 | 20 | 22 | 0 | 0
418+0,00 | 418 | 419 | 14 | 20 | 0 | 0
419+0,00 | 419 | 420 | 15 | 21 | 0 | 0
420+0,00 | 420 | 421 | 20 | 29 | 0 | 0
421+0,00 | 421 | 422 | 21 | 20 | 0 | 0
422+0,00 | 422 | 423 | 20 | 20 | 0 | 0
423+0,00 | 423 | 424 | 20 | 20 | 0 | 0
424+0,00 | 424 | 425 | 25 | 20 | 0 | 0
425+0,00 | 425 | 426 | 21 | 20 | 0 | 0
426+0,00 | 426 | 427 | 21 | 20 | 0 | 0
427+0,00 | 427 | 428 | 24 | 24 | 0 | 0
428+0,00 | 428 | 429 | 33 | 20 | 0 | 0
429+0,00 | 429 | 430 | 48 | 41 | 0 | 0
430+0,00 | 430 | 431 | 20 | 26 | 0 | 0
431+0,00 | 431 | 432 | 22 | 38 | 0 | 0
432+0,00 | 432 | 433 | 20 | 20 | 0 | 0
433+0,00 | 433 | 434 | 34 | 20 | 0 | 0
434+0,00 | 434 | 435 | 22 | 26 | 8 | 0
435+0,00 | 435 | 436 | 0 | 27 | 21 | 0
436+0,00 | 436 | 437 | 24 | 20 | 23 | 0
437+0,00 | 437 | 438 | 20 | 20 | 41 | 0
438+0,00 | 438 | 439 | 20 | 21 | 40 | 0
439+0,00 | 439 | 440 | 20 | 20 | 21 | 0
440+0,00 | 440 | 441 | 21 | 20 | 22 | 0
441+0,00 | 441 | 442 | 23 | 18 | 20 | 0
442+0,00 | 442 | 443 | 21 | 19 | 21 | 0
443+0,00 | 443 | 444 | 20 | 20 | 21 | 0
444+0,00 | 444 | 445 | 20 | 20 | 20 | 0
445+0,00 | 445 | 446 | 19 | 21 | 20 | 0
446+0,00 | 446 | 447 | 19 | 37 | 21 | 0
447+0,00 | 447 | 448 | 18 | 19 | 20 | 0
448+0,00 | 448 | 449 | 18 | 20 | 20 | 0
449+0,00 | 449 | 450 | 19 | 20 | 20 | 0
450+0,00 | 450 | 451 | 18 | 20 | 20 | 0
451+0,00 | 451 | 452 | 18 | 21 | 20 | 0
452+0,00 | 452 | 453 | 18 | 24 | 21 | 0
453+0,00 | 453 | 454 | 20 | 20 | 20 | 0
454+0,00 | 454 | 455 | 20 | 7 | 20 | 0
455+0,00 | 455 | 456 | 18 | 14 | 21 | 0
456+0,00 | 456 | 457 | 19 | 19 | 20 | 0
457+0,00 | 457 | 458 | 18 | 19 | 44 | 0
458+0,00 | 458 | 459 | 18 | 19 | 21 | 0
459+0,00 | 459 | 460 | 20 | 3 | 21 | 1
460+0,00 | 460 | 461 | 19 | 20 | 21 | 20
461+0,00 | 461 | 462 | 19 | 20 | 20 | 22
462+0,00 | 462 | 463 | 25 | 20 | 19 | 20
463+0,00 | 463 | 464 | 23 | 21 | 0 | 20
464+0,00 | 464 | 465 | 10 | 20 | 16 | 20
465+0,00 | 465 | 466 | 25 | 36 | 21 | 27
466+0,00 | 466 | 467 | 33 | 77 | 25 | 80
467+0,00 | 467 | 468 | 20 | 20 | 21 | 0
468+0,00 | 468 | 469 | 25 | 26 | 28 | 0
469+0,00 | 469 | 470 | 25 | 38 | 23 | 0
470+0,00 | 470 | 471 | 24 | 29 | 24 | 0
471+0,00 | 471 | 472 | 33 | 26 | 27 | 0
472+0,00 | 472 | 473 | 20 | 23 | 20 | 0
473+0,00 | 473 | 474 | 29 | 27 | 13 | 0
474+0,00 | 474 | 475 | 9 | 20 | 0 | 0
475+0,00 | 475 | 476 | 21 | 20 | 0 | 0
476+0,00 | 476 | 477 | 22 | 20 | 0 | 0
477+0,00 | 477 | 478 | 22 | 20 | 0 | 0
478+0,00 | 478 | 479 | 21 | 21 | 0 | 0
479+0,00 | 479 | 480 | 20 | 20 | 0 | 0
480+0,00 | 480 | 481 | 22 | 20 | 0 | 0
481+0,00 | 481 | 482 | 21 | 19 | 0 | 0
482+0,00 | 482 | 483 | 22 | 21 | 0 | 0
483+0,00 | 483 | 484 | 20 | 17 | 0 | 0
484+0,00 | 484 | 485 | 22 | 6 | 0 | 2
485+0,00 | 485 | 486 | 21 | 21 | 0 | 20
486+0,00 | 486 | 487 | 30 | 20 | 0 | 20
487+0,00 | 487 | 488 | 20 | 21 | 0 | 20
488+0,00 | 488 | 489 | 19 | 21 | 0 | 21
489+0,00 | 489 | 490 | 18 | 23 | 0 | 20
490+0,00 | 490 | 491 | 19 | 22 | 0 | 20
491+0,00 | 491 | 492 | 18 | 20 | 0 | 21
492+0,00 | 492 | 493 | 20 | 21 | 0 | 21
493+0,00 | 493 | 494 | 19 | 21 | 0 | 20
494+0,00 | 494 | 495 | 20 | 10 | 0 | 14
495+0,00 | 495 | 496 | 20 | 0 | 0 | 0
496+0,00 | 496 | 497 | 20 | 17 | 0 | 22
497+0,00 | 497 | 498 | 20 | 20 | 0 | 20
498+0,00 | 498 | 499 | 19 | 20 | 0 | 1
499+0,00 | 499 | 500 | 28 | 20 | 0 | 0
500+0,00 | 500 | 501 | 18 | 18 | 0 | 0
501+0,00 | 501 | 502 | 24 | 22 | 0 | 0
502+0,00 | 502 | 503 | 38 | 24 | 0 | 0
503+0,00 | 503 | 504 | 40 | 40 | 0 | 0
504+0,00 | 504 | 505 | 35 | 23 | 0 | 0
505+0,00 | 505 | 506 | 38 | 33 | 17 | 0
506+0,00 | 506 | 507 | 21 | 25 | 35 | 0
507+0,00 | 507 | 508 | 26 | 20 | 20 | 0
508+0,00 | 508 | 509 | 16 | 20 | 24 | 0
509+0,00 | 509 | 510 | 12 | 22 | 0 | 0
510+0,00 | 510 | 511 | 26 | 24 | 0 | 0
511+0,00 | 511 | 512 | 24 | 19 | 0 | 0
512+0,00 | 512 | 513 | 30 | 20 | 0 | 0
513+0,00 | 513 | 514 | 20 | 22 | 0 | 0
514+0,00 | 514 | 515 | 20 | 21 | 0 | 0
515+0,00 | 515 | 516 | 20 | 20 | 0 | 0
516+0,00 | 516 | 517 | 20 | 21 | 0 | 0
517+0,00 | 517 | 518 | 30 | 20 | 0 | 0
518+0,00 | 518 | 519 | 28 | 20 | 0 | 0
519+0,00 | 519 | 520 | 20 | 20 | 0 | 0
520+0,00 | 520 | 521 | 28 | 21 | 0 | 0
521+0,00 | 521 | 522 | 20 | 22 | 0 | 0
522+0,00 | 522 | 523 | 20 | 20 | 0 | 0
523+0,00 | 523 | 524 | 20 | 20 | 0 | 0
524+0,00 | 524 | 525 | 20 | 21 | 0 | 0
525+0,00 | 525 | 526 | 20 | 20 | 0 | 0
526+0,00 | 526 | 527 | 20 | 30 | 0 | 0
527+0,00 | 527 | 528 | 21 | 20 | 0 | 0
528+0,00 | 528 | 529 | 20 | 20 | 0 | 0
529+0,00 | 529 | 530 | 20 | 20 | 0 | 0
530+0,00 | 530 | 531 | 20 | 20 | 0 | 0
531+0,00 | 531 | 532 | 20 | 20 | 0 | 0
532+0,00 | 532 | 533 | 20 | 20 | 0 | 0
533+0,00 | 533 | 534 | 20 | 20 | 0 | 0
534+0,00 | 534 | 535 | 20 | 20 | 0 | 0
535+0,00 | 535 | 536 | 20 | 20 | 0 | 0
536+0,00 | 536 | 537 | 19 | 30 | 0 | 0
537+0,00 | 537 | 538 | 7 | 21 | 0 | 0
538+0,00 | 538 | 539 | 23 | 20 | 0 | 0
539+0,00 | 539 | 540 | 20 | 20 | 0 | 0
540+0,00 | 540 | 541 | 21 | 20 | 0 | 0
541+0,00 | 541 | 542 | 20 | 20 | 0 | 0
542+0,00 | 542 | 543 | 22 | 20 | 0 | 0
543+0,00 | 543 | 544 | 24 | 20 | 0 | 0
544+0,00 | 544 | 545 | 20 | 20 | 0 | 0
545+0,00 | 545 | 546 | 20 | 20 | 0 | 0
546+0,00 | 546 | 547 | 25 | 20 | 0 | 0
547+0,00 | 547 | 548 | 20 | 20 | 0 | 0
548+0,00 | 548 | 549 | 20 | 20 | 0 | 0
549+0,00 | 549 | 550 | 20 | 20 | 0 | 0
550+0,00 | 550 | 551 | 21 | 20 | 0 | 0
551+0,00 | 551 | 552 | 20 | 20 | 0 | 0
552+0,00 | 552 | 553 | 20 | 20 | 0 | 0
553+0,00 | 553 | 554 | 21 | 20 | 0 | 0
554+0,00 | 554 | 555 | 20 | 23 | 0 | 0
555+0,00 | 555 | 556 | 20 | 20 | 0 | 0
556+0,00 | 556 | 557 | 20 | 27 | 0 | 0
557+0,00 | 557 | 558 | 20 | 27 | 0 | 0
558+0,00 | 558 | 559 | 20 | 20 | 0 | 0
559+0,00 | 559 | 560 | 20 | 30 | 0 | 0
560+0,00 | 560 | 561 | 26 | 17 | 0 | 0
561+0,00 | 561 | 562 | 23 | 8 | 0 | 0
562+0,00 | 562 | 563 | 20 | 20 | 0 | 0
563+0,00 | 563 | 564 | 20 | 20 | 0 | 0
564+0,00 | 564 | 565 | 20 | 20 | 0 | 0
565+0,00 | 565 | 566 | 36 | 20 | 0 | 0
566+0,00 | 566 | 567 | 21 | 20 | 0 | 0
567+0,00 | 567 | 568 | 20 | 20 | 0 | 0
568+0,00 | 568 | 569 | 20 | 37 | 0 | 0
569+0,00 | 569 | 570 | 35 | 21 | 0 | 0
570+0,00 | 570 | 571 | 20 | 39 | 0 | 0
571+0,00 | 571 | 572 | 14 | 20 | 0 | 0
572+0,00 | 572 | 573 | 6 | 21 | 0 | 0
573+0,00 | 573 | 574 | 20 | 20 | 0 | 0
574+0,00 | 574 | 575 | 20 | 20 | 0 | 0
575+0,00 | 575 | 576 | 20 | 20 | 0 | 0
576+0,00 | 576 | 577 | 20 | 23 | 0 | 0
577+0,00 | 577 | 578 | 20 | 20 | 0 | 0
578+0,00 | 578 | 579 | 20 | 20 | 0 | 0
579+0,00 | 579 | 580 | 29 | 30 | 0 | 0
580+0,00 | 580 | 581 | 29 | 34 | 0 | 0
581+0,00 | 581 | 582 | 12 | 20 | 0 | 0
582+0,00 | 582 | 583 | 8 | 20 | 0 | 13
583+0,00 | 583 | 584 | 20 | 20 | 0 | 20
584+0,00 | 584 | 585 | 20 | 20 | 0 | 21
585+0,00 | 585 | 586 | 20 | 20 | 0 | 20
586+0,00 | 586 | 587 | 20 | 20 | 0 | 20
587+0,00 | 587 | 588 | 20 | 20 | 0 | 21
588+0,00 | 588 | 589 | 20 | 20 | 0 | 20
589+0,00 | 589 | 590 | 20 | 20 | 0 | 21
590+0,00 | 590 | 591 | 20 | 21 | 0 | 20
591+0,00 | 591 | 592 | 35 | 34 | 0 | 1
592+0,00 | 592 | 593 | 35 | 32 | 0 | 0
593+0,00 | 593 | 594 | 20 | 20 | 0 | 16
594+0,00 | 594 | 595 | 20 | 20 | 0 | 20
595+0,00 | 595 | 596 | 20 | 20 | 0 | 21
596+0,00 | 596 | 597 | 20 | 20 | 0 | 20
597+0,00 | 597 | 598 | 20 | 20 | 0 | 20
598+0,00 | 598 | 599 | 20 | 17 | 0 | 18
599+0,00 | 599 | 600 | 21 | 9 | 0 | 8
600+0,00 | 600 | 601 | 20 | 20 | 0 | 20
601+0,00 | 601 | 602 | 12 | 20 | 0 | 19
602+0,00 | 602 | 603 | 4 | 20 | 9 | 0
603+0,00 | 603 | 604 | 26 | 20 | 21 | 0
604+0,00 | 604 | 605 | 20 | 21 | 20 | 14
605+0,00 | 605 | 606 | 20 | 24 | 20 | 21
606+0,00 | 606 | 607 | 20 | 20 | 20 | 20
607+0,00 | 607 | 608 | 24 | 20 | 21 | 20
608+0,00 | 608 | 609 | 0 | 37 | 9 | 20
609+0,00 | 609 | 610 | 9 | 31 | 11 | 23
610+0,00 | 610 | 611 | 2 | 20 | 0 | 20
611+0,00 | 611 | 612 | 20 | 20 | 0 | 20
612+0,00 | 612 | 613 | 3 | 21 | 0 | 20
613+0,00 | 613 | 614 | 9 | 23 | 0 | 11
614+0,00 | 614 | 615 | 20 | 8 | 0 | 12
615+0,00 | 615 | 616 | 20 | 0 | 0 | 0
616+0,00 | 616 | 617 | 20 | 12 | 0 | 0
617+0,00 | 617 | 618 | 0 | 20 | 0 | 0
618+0,00 | 618 | 619 | 18 | 14 | 0 | 0
619+0,00 | 619 | 620 | 20 | 2 | 0 | 0
620+0,00 | 620 | 621 | 9 | 20 | 0 | 0
621+0,00 | 621 | 622 | 13 | 4 | 18 | 0
622+0,00 | 622 | 623 | 22 | 30 | 20 | 0
623+0,00 | 623 | 624 | 19 | 33 | 21 | 0
624+0,00 | 624 | 625 | 20 | 37 | 22 | 9
625+0,00 | 625 | 626 | 21 | 22 | 20 | 20
626+0,00 | 626 | 627 | 21 | 20 | 20 | 0
627+0,00 | 627 | 628 | 20 | 21 | 14 | 5
628+0,00 | 628 | 629 | 22 | 21 | 7 | 7
629+0,00 | 629 | 630 | 21 | 21 | 0 | 0
630+0,00 | 630 | 631 | 20 | 20 | 0 | 0
631+0,00 | 631 | 632 | 12 | 20 | 0 | 21
632+0,00 | 632 | 633 | 1 | 12 | 0 | 12
633+0,00 | 633 | 634 | 20 | 9 | 0 | 14
634+0,00 | 634 | 635 | 26 | 0 | 0 | 3
635+0,00 | 635 | 636 | 15 | 19 | 18 | 3
636+0,00 | 636 | 637 | 20 | 20 | 22 | 20
637+0,00 | 637 | 638 | 20 | 20 | 20 | 20
638+0,00 | 638 | 639 | 20 | 15 | 21 | 21
639+0,00 | 639 | 640 | 20 | 1 | 23 | 15
640+0,00 | 640 | 641 | 20 | 20 | 20 | 9
641+0,00 | 641 | 642 | 20 | 20 | 20 | 6
642+0,00 | 642 | 642.7908 | 12 | 13 | 14 | 15

## Obras compl. – pontuais
Estaca | Estaca (dec.) | Item | Lado | Quantidade | Un | Fonte
117+6,22 | 117.311 | Abrigo de ônibus (ponto projetado) | LE | 1 | un | OC-01-0002
119+6,78 | 119.339 | Abrigo de ônibus (ponto projetado) | LD | 1 | un | OC-01-0002
169+4,50 | 169.225 | Abrigo de ônibus (ponto projetado) | LD | 1 | un | OC-01-0003
173+0,82 | 173.041 | Abrigo de ônibus (ponto projetado) | LE | 1 | un | OC-01-0003
209+10,84 | 209.542 | Abrigo de ônibus (ponto projetado) | LE | 1 | un | OC-01-0003
211+1,66 | 211.083 | Abrigo de ônibus (ponto projetado) | LD | 1 | un | OC-01-0003
252+6,26 | 252.313 | Abrigo de ônibus (ponto projetado) | LE | 1 | un | OC-01-0004
254+9,64 | 254.482 | Abrigo de ônibus (ponto projetado) | LD | 1 | un | OC-01-0004
361+19,54 | 361.977 | Abrigo de ônibus (ponto projetado) | LD | 1 | un | OC-01-0006
362+1,66 | 362.083 | Abrigo de ônibus (ponto projetado) | LE | 1 | un | OC-01-0005
417+7,70 | 417.385 | Abrigo de ônibus (ponto projetado) | LD | 1 | un | OC-01-0006
424+13,04 | 424.652 | Abrigo de ônibus (ponto projetado) | LE | 1 | un | OC-01-0006
471+0,30 | 471.015 | Abrigo de ônibus (ponto projetado) | LE | 1 | un | OC-01-0007
471+2,94 | 471.147 | Abrigo de ônibus (ponto projetado) | LD | 1 | un | OC-01-0007
499+7,16 | 499.358 | Abrigo de ônibus (ponto projetado) | LD | 1 | un | OC-01-0007
523+10,40 | 523.52 | Abrigo de ônibus (ponto projetado) | LE | 1 | un | OC-01-0008
597+13,78 | 597.689 | Passeio / acesso de veículos a implantar | LD | 59 | m² | OC-01-0009
599+16,16 | 599.808 | Passeio / acesso de veículos a implantar | LD | 44 | m² | OC-01-0009
602+4,32 | 602.216 | Passeio / acesso de veículos a implantar | LD | 317 | m² | OC-01-0009
604+3,94 | 604.197 | Passeio / acesso de veículos a implantar | LD | 40 | m² | OC-01-0009
604+8,26 | 604.413 | Passeio / acesso de veículos a implantar | LE | 379 | m² | OC-01-0009
607+16,24 | 607.812 | Passeio / acesso de veículos a implantar | LD | 597 | m² | OC-01-0009
609+5,18 | 609.259 | Passeio / acesso de veículos a implantar | LE | 43 | m² | OC-01-0009
610+8,36 | 610.418 | Passeio / acesso de veículos a implantar | LE | 146 | m² | OC-01-0009
612+10,88 | 612.544 | Passeio / acesso de veículos a implantar | LD | 597 | m² | OC-01-0009
613+10,80 | 613.54 | Passeio / acesso de veículos a implantar | LE | 187 | m² | OC-01-0009
614+7,68 | 614.384 | Passeio / acesso de veículos a implantar | LD | 28 | m² | OC-01-0009
614+13,16 | 614.658 | Passeio / acesso de veículos a implantar | LD | 46 | m² | OC-01-0009
615+1,40 | 615.07 | Passeio / acesso de veículos a implantar | LD | 14 | m² | OC-01-0009
615+16,36 | 615.818 | Passeio / acesso de veículos a implantar | LE | 163 | m² | OC-01-0009
616+11,64 | 616.582 | Passeio / acesso de veículos a implantar | LD | 184 | m² | OC-01-0009
618+1,26 | 618.063 | Passeio / acesso de veículos a implantar | LE | 111 | m² | OC-01-0009
618+7,92 | 618.396 | Passeio / acesso de veículos a implantar | LD | 19 | m² | OC-01-0009
618+14,72 | 618.736 | Passeio / acesso de veículos a implantar | LD | 21 | m² | OC-01-0009
619+10,60 | 619.53 | Passeio / acesso de veículos a implantar | LE | 118 | m² | OC-01-0009
619+17,84 | 619.892 | Passeio / acesso de veículos a implantar | LD | 15 | m² | OC-01-0009
620+12,54 | 620.627 | Passeio / acesso de veículos a implantar | LD | 93 | m² | OC-01-0009
620+14,48 | 620.724 | Passeio a demolir | LD | 10 | m² | OC-01-0009
620+17,20 | 620.86 | Passeio / acesso de veículos a implantar | LD | 25 | m² | OC-01-0009
621+15,50 | 621.775 | Passeio / acesso de veículos a implantar | LE | 72 | m² | OC-01-0009
621+17,30 | 621.865 | Passeio / acesso de veículos a implantar | LD | 102 | m² | OC-01-0009
624+7,20 | 624.36 | Passeio / acesso de veículos a implantar | LE | 338 | m² | OC-01-0009
625+16,08 | 625.804 | Passeio / acesso de veículos a implantar | LD | 371 | m² | OC-01-0009
628+4,24 | 628.212 | Passeio / acesso de veículos a implantar | LD | 18 | m² | OC-01-0009
629+2,20 | 629.11 | Passeio a demolir | LE | 12.5 | m² | OC-01-0009
629+3,86 | 629.193 | Passeio / acesso de veículos a implantar | LE | 10 | m² | OC-01-0009
629+6,88 | 629.344 | Passeio / acesso de veículos a implantar | LD | 91 | m² | OC-01-0009
630+16,14 | 630.807 | Passeio / acesso de veículos a implantar | LE | 77 | m² | OC-01-0009
631+0,42 | 631.021 | Passeio / acesso de veículos a implantar | LE | 20 | m² | OC-01-0009
631+3,78 | 631.189 | Passeio / acesso de veículos a implantar | LD | 25 | m² | OC-01-0009
631+12,28 | 631.614 | Passeio / acesso de veículos a implantar | LD | 117 | m² | OC-01-0009
632+6,60 | 632.33 | Passeio a demolir | LE | 21 | m² | OC-01-0009
633+0,52 | 633.026 | Passeio / acesso de veículos a implantar | LE | 15 | m² | OC-01-0009
633+14,02 | 633.701 | Passeio / acesso de veículos a implantar | LD | 67 | m² | OC-01-0009
634+4,14 | 634.207 | Passeio / acesso de veículos a implantar | LE | 99 | m² | OC-01-0009
636+0,76 | 636.038 | Passeio / acesso de veículos a implantar | LE | 10 | m² | OC-01-0009
637+6,54 | 637.327 | Passeio / acesso de veículos a implantar | LE | 466 | m² | OC-01-0009
637+10,56 | 637.528 | Passeio / acesso de veículos a implantar | LD | 279 | m² | OC-01-0009
642+5,50 | 642.275 | Passeio / acesso de veículos a implantar | LD | 217 | m² | OC-01-0009

## Drenagem – remoções DR-3
Estaca | Estaca (dec.) | Bueiro existente a remover | L do bueiro (m) | Linhas de tubo | Metros de tubo a remover | Prancha
169+12,64 | 169.632 | BSTC Ø 0,40 | 15.81 | 1 | 15.81 | DR-3-0002 (perfil 169+12,64)
200+11,31 | 200.5655 | BSTC Ø 0,60 | 10.74 | 1 | 10.74 | DR-3-0002
259+19,93 | 259.9965 | BSTC Ø 0,40 | 15.92 | 1 | 15.92 | DR-3-0002
268+16,28 | 268.814 | BSTC Ø 0,40 | 20.25 | 1 | 20.25 | DR-3-0002
323+10,42 | 323.521 | BSTC Ø 0,60 | 14.73 | 1 | 14.73 | DR-3-0002
323+17,37 | 323.8685 | BSTC Ø 1,00 | 12.84 | 1 | 12.84 | DR-3-0002
326+0,00 | 326 | BSTC Ø 0,60 | 7.59 | 1 | 7.59 | DR-3-0002 (ramo 3002+18,52, lançado na Est. 326)
377+3,86 | 377.193 | BSTC Ø 0,60 | 11.86 | 1 | 11.86 | DR-3-0003
430+10,18 | 430.509 | PONTILHÃO 5,00x3,10 | 8.36 | 1 | 8.36 | DR-3-0003
433+19,07 | 433.9535 | BDTC Ø 1,00 | 18.31 | 2 | 36.62 | DR-3-0003
434+3,46 | 434.173 | BDTC Ø 1,00 | 20.21 | 2 | 40.42 | DR-3-0003
466+17,71 | 466.8855 | BSTC Ø 0,60 | 11.9 | 1 | 11.9 | DR-3-0003
493+10,20 | 493.51 | BSTC Ø 0,60 | 14.64 | 1 | 14.64 | DR-3-0004
526+0,40 | 526.02 | BSTC Ø 0,60 | 9.18 | 1 | 9.18 | DR-3-0004
568+10,76 | 568.538 | BSTC Ø 0,60 | 13.27 | 1 | 13.27 | DR-3-0004
579+16,89 | 579.8445 | BSTC Ø 0,60 | 11.3 | 1 | 11.3 | DR-3-0004
591+15,43 | 591.7715 | BSTC Ø 0,60 | 17.67 | 1 | 17.67 | DR-3-0004
608+3,68 | 608.184 | BSTC Ø 0,60 | 12.26 | 1 | 12.26 | DR-3-0005
608+5,27 | 608.2635 | BSTC Ø 0,60 | 13.68 | 1 | 13.68 | DR-3-0005
623+5,94 | 623.297 | BSTC Ø 0,60 | 17 | 1 | 17 | DR-3-0005
Fonte: perfis de bueiros DE-E-PR-990-000-012-2-DR-3-0002 a 0005 (quadro "BUEIRO EXISTENTE – REMOVER"). Bueiro duplo = 2 linhas de tubo.

## Drenagem – canais DR-5
Canal | Est. inicial (dec.) | Est. final (dec.) | Lado | Extensão (m) | Gabião caixa h=0,50 (m³) | Gabião caixa h=1,00 (m³) | Colchão Reno (m²) | Lastro de rachão (m³) | Geotêxtil MacTex (m²) | Pedra argamassada e=0,20 (m³) | Enleivamento (m²) | Escavação dos canais (m³) | Prancha
Rio Arroio dos Cristianos – montante do BTCC 160+7,44 | 159.5 | 160.372 | LE | 17.5 | 0 | 122.5 | 210 | 108.5 | 358.75 | 0 | 0 | 542.5 | DR-5-0001
Rio Arroio dos Cristianos – jusante do BTCC 160+7,44 | 160.372 | 161.7 | LD | 26.5 | 0 | 185.5 | 318 | 164.3 | 543.25 | 0 | 0 | 821.5 | DR-5-0001
Canal Rio do Salto (sob a ponte) | 235 | 237.4 | Transversal | 133 | 0 | 0 | 3458 | 1383.2 | 3458 | 0 | 0 | 9709 | DR-5-0002/0003/0004
Canal longitudinal 312+6,30 a 323+5,00 | 312.315 | 323.25 | LE | 220 | 0 | 0 | 0 | 0 | 0 | 227.04 | 0 | 873.4 | DR-5-0005
Canal conector bueiros 323+3,95 e 3003+5,01 | 323 | 323.4 | LE | 27 | 40.5 | 54 | 324 | 129.6 | 405 | 0 | 0 | 469.8 | DR-5-0006
Rio Poço Bonito – trecho 1 | 430.58 | 432.53 | LD | 78 | 0 | 0 | 858 | 343.2 | 858 | 0 | 0 | 936 | DR-5-0007
Rio Poço Bonito – trecho 2 | 429.75 | 430.58 | LD | 33 | 66 | 165 | 528 | 264 | 825 | 0 | 0 | 1650 | DR-5-0007
Rio Poço Bonito – trecho 3 (base 16 m – memória) | 430.15 | 430.58 | LE | 17 | 0 | 0 | 408 | 163.2 | 408 | 0 | 0 | 683.4 | DR-5-0007
Rio Poço Bonito – trecho 4 | 430.58 | 431.49 | LE | 36.5 | 0 | 0 | 0 | 0 | 0 | 0 | 406.61 | 459.9 | DR-5-0007
Canal de captação bueiro 568+14,28 | 567.39 | 570.04 | LE | 52.97 | 0 | 0 | 0 | 0 | 0 | 0 | 595.3828 | 675.3675 | DR-5-0008
Canal de captação bueiro 623+11,00 | 620.55 | 623.55 | LE | 60 | 60 | 300 | 0 | 132 | 600 | 0 | 0 | 825 | DR-5-0009/0010
Canal de deságue bueiro 623+11,00 | 623.55 | 624.45 | LD | 18 | 0 | 36 | 162 | 64.8 | 198 | 0 | 0 | 162 | DR-5-0009
Quantidades = extensão do canal × consumo por metro medido na seção tipo de cada prancha (colchão e geotêxtil pelo perímetro revestido; lastro de rachão e = 0,40 m; pedra argamassada e = 0,20 m;
gabiões pelas caixas desenhadas nas margens). Os consumos por metro estão nas fórmulas de cada célula. Escavação dos canais em colchão/gabião estimada pela área da seção (base, altura da memória e taludes 1,5:1) × extensão.
Rio do Salto distribuído sob a ponte; Poço Bonito junto ao bueiro BTCC 3,00 x 4,00 (Est. 430+11,65); demais pelas estacas das pranchas.

## MJ – sinalização horizontal
Estaca inicial | Estaca final | Est. inicial (dec.) | Est. final (dec.) | Lado | Extensão (m) | Área (m²) | Tachas (un) | Tipo de faixa | Serviço (área) | Tipo de tacha
0+0,00 | 117+0,00 | 0 | 117 | LD | 2340.3 | 234 | 196 | LINHA DE BORDO BRANCA (e0.10 t12) | Faixas (aspersão) | Tacha monodirecional
0+0,00 | 115+6,00 | 0 | 115.3 | LE | 2305.7 | 230.6 | 193 | LINHA DE BORDO BRANCA (e0.10 t12) | Faixas (aspersão) | Tacha monodirecional
0+0,00 | 4+10,00 | 0 | 4.5 | LE | 90 | 18 | 12 | FAIXA AMARELA DUPLA CONTÍNUA (e0.10 t8) | Faixas (aspersão) | Tachão bidirecional
4+10,00 | 12+5,00 | 4.5 | 12.25 | LD | 155 | 15.5 | 0 | FAIXA AMARELA CONTÍNUA (e0.10 t8) | Faixas (aspersão)
4+10,00 | 12+5,00 | 4.5 | 12.25 | LE | 155 | 23.3 | 20 | FAIXA AMARELA TRACEJADA (e4x4x0.15 t8) | Faixas (aspersão) | Tacha bidirecional
12+5,00 | 49+0,00 | 12.25 | 49 | LE | 735 | 147 | 92 | FAIXA AMARELA DUPLA CONTÍNUA (e0.10 t8) | Faixas (aspersão) | Tachão bidirecional
49+0,00 | 56+5,00 | 49 | 56.25 | LD | 145 | 21.8 | 19 | FAIXA AMARELA TRACEJADA (e4x4x0.15 t8) | Faixas (aspersão) | Tacha bidirecional
49+0,00 | 56+5,00 | 49 | 56.25 | LE | 145 | 14.5 | 0 | FAIXA AMARELA CONTÍNUA (e0.10 t8) | Faixas (aspersão)
56+5,00 | 67+0,00 | 56.25 | 67 | Eixo | 215 | 32.3 | 27 | FAIXA AMARELA TRACEJADA (e4x4x0.15 t8) | Faixas (aspersão) | Tacha bidirecional
67+0,00 | 74+0,00 | 67 | 74 | LD | 140 | 14 | 0 | FAIXA AMARELA CONTÍNUA (e0.10 t8) | Faixas (aspersão)
67+0,00 | 74+0,00 | 67 | 74 | LE | 140 | 21 | 18 | FAIXA AMARELA TRACEJADA (e4x4x0.15 t8) | Faixas (aspersão) | Tacha bidirecional
74+0,00 | 85+10,00 | 74 | 85.5 | LE | 230 | 46 | 29 | FAIXA AMARELA DUPLA CONTÍNUA (e0.10 t8) | Faixas (aspersão) | Tachão bidirecional
85+10,00 | 93+0,00 | 85.5 | 93 | LD | 150 | 22.5 | 19 | FAIXA AMARELA TRACEJADA (e4x4x0.15 t8) | Faixas (aspersão) | Tacha bidirecional
85+10,00 | 93+0,00 | 85.5 | 93 | LE | 150 | 15 | 0 | FAIXA AMARELA CONTÍNUA (e0.10 t8) | Faixas (aspersão)
93+0,00 | 112+15,00 | 93 | 112.75 | Eixo | 395 | 59.3 | 50 | FAIXA AMARELA TRACEJADA (e4x4x0.15 t8) | Faixas (aspersão) | Tacha bidirecional
112+15,00 | 121+10,00 | 112.75 | 121.5 | LD | 175 | 17.5 | 0 | FAIXA AMARELA CONTÍNUA (e0.10 t8) | Faixas (aspersão)
112+15,00 | 121+10,00 | 112.75 | 121.5 | LE | 175 | 26.3 | 22 | FAIXA AMARELA TRACEJADA (e4x4x0.15 t8) | Faixas (aspersão) | Tacha bidirecional
115+6,02 | 121+6,00 | 115.301 | 121.3 | LE | 120.3 | 12 | 11 | LINHA DE BORDO BRANCA (e0.10 t12) | Faixas (aspersão) | Tacha monodirecional
115+6,02 | 121+6,00 | 115.301 | 121.3 | LE | 120 | 6 | 31 | FAIXA BRANCA TRACEJADA (e2x2x0.10 t4) | Faixas (aspersão) | Tacha monodirecional
117+0,00 | 123+0,00 | 117 | 123 | LD | 120.3 | 12 | 11 | LINHA DE BORDO BRANCA (e0.10 t12) | Faixas (aspersão) | Tacha monodirecional
117+0,76 | 122+19,40 | 117.038 | 122.97 | LD | 118.6 | 5.9 | 30 | FAIXA BRANCA TRACEJADA (e2x2x0.10 t4) | Faixas (aspersão) | Tacha monodirecional
121+6,02 | 170+14,40 | 121.301 | 170.72 | LE | 989.2 | 98.9 | 83 | LINHA DE BORDO BRANCA (e0.10 t12) | Faixas (aspersão) | Tacha monodirecional
121+10,00 | 123+10,00 | 121.5 | 123.5 | LD | 40 | 8 | 6 | FAIXA AMARELA DUPLA CONTÍNUA (e0.10 t8) | Faixas (aspersão) | Tachão bidirecional
121+10,00 | 123+10,00 | 121.5 | 123.5 | LE | 40 | 8 | 6 | FAIXA AMARELA DUPLA CONTÍNUA (e0.10 t8) | Faixas (aspersão) | Tachão bidirecional
123+0,00 | 167+6,10 | 123 | 167.305 | LD | 885.4 | 88.5 | 74 | LINHA DE BORDO BRANCA (e0.10 t12) | Faixas (aspersão) | Tacha monodirecional
123+10,00 | 132+0,00 | 123.5 | 132 | LD | 170 | 25.5 | 22 | FAIXA AMARELA TRACEJADA (e4x4x0.15 t8) | Faixas (aspersão) | Tacha bidirecional
123+10,00 | 132+0,00 | 123.5 | 132 | LE | 170 | 17 | 0 | FAIXA AMARELA CONTÍNUA (e0.10 t8) | Faixas (aspersão)
132+0,00 | 137+15,00 | 132 | 137.75 | Eixo | 115 | 17.3 | 15 | FAIXA AMARELA TRACEJADA (e4x4x0.15 t8) | Faixas (aspersão) | Tacha bidirecional
137+15,00 | 146+0,00 | 137.75 | 146 | LD | 165 | 16.5 | 0 | FAIXA AMARELA CONTÍNUA (e0.10 t8) | Faixas (aspersão)
137+15,00 | 146+0,00 | 137.75 | 146 | LE | 165 | 24.8 | 21 | FAIXA AMARELA TRACEJADA (e4x4x0.15 t8) | Faixas (aspersão) | Tacha bidirecional
146+0,00 | 148+0,00 | 146 | 148 | LE | 40 | 8 | 5 | FAIXA AMARELA DUPLA CONTÍNUA (e0.10 t8) | Faixas (aspersão) | Tachão bidirecional
148+0,00 | 155+10,00 | 148 | 155.5 | LD | 150 | 22.5 | 19 | FAIXA AMARELA TRACEJADA (e4x4x0.15 t8) | Faixas (aspersão) | Tacha bidirecional
148+0,00 | 155+10,00 | 148 | 155.5 | LE | 150 | 15 | 0 | FAIXA AMARELA CONTÍNUA (e0.10 t8) | Faixas (aspersão)
155+10,00 | 219+15,00 | 155.5 | 219.75 | LE | 1285 | 257 | 161 | FAIXA AMARELA DUPLA CONTÍNUA (e0.10 t8) | Faixas (aspersão) | Tachão bidirecional
167+6,04 | 173+5,80 | 167.302 | 173.29 | LD | 119.8 | 12 | 10 | LINHA DE BORDO BRANCA (e0.10 t12) | Faixas (aspersão) | Tacha monodirecional
167+6,05 | 173+5,20 | 167.3025 | 173.26 | LD | 119 | 6 | 30 | FAIXA BRANCA TRACEJADA (e2x2x0.10 t4) | Faixas (aspersão) | Tacha monodirecional
170+14,40 | 176+14,40 | 170.72 | 176.72 | LE | 120 | 6 | 31 | FAIXA BRANCA TRACEJADA (e2x2x0.10 t4) | Faixas (aspersão) | Tacha monodirecional
170+14,40 | 176+14,40 | 170.72 | 176.72 | LE | 120.3 | 12 | 11 | LINHA DE BORDO BRANCA (e0.10 t12) | Faixas (aspersão) | Tacha monodirecional
173+5,81 | 208+13,40 | 173.2905 | 208.67 | LD | 708.9 | 70.9 | 60 | LINHA DE BORDO BRANCA (e0.10 t12) | Faixas (aspersão) | Tacha monodirecional
176+14,40 | 207+10,00 | 176.72 | 207.5 | LE | 614.3 | 61.4 | 52 | LINHA DE BORDO BRANCA (e0.10 t12) | Faixas (aspersão) | Tacha monodirecional
207+10,00 | 213+10,00 | 207.5 | 213.5 | LE | 120.3 | 12 | 11 | LINHA DE BORDO BRANCA (e0.10 t12) | Faixas (aspersão) | Tacha monodirecional
207+10,90 | 213+9,50 | 207.545 | 213.475 | LE | 118.6 | 5.9 | 30 | FAIXA BRANCA TRACEJADA (e2x2x0.10 t4) | Faixas (aspersão) | Tacha monodirecional
208+13,40 | 214+13,40 | 208.67 | 214.67 | LD | 120 | 6 | 31 | FAIXA BRANCA TRACEJADA (e2x2x0.10 t4) | Faixas (aspersão) | Tacha monodirecional
208+13,40 | 214+13,40 | 208.67 | 214.67 | LD | 120.3 | 12 | 11 | LINHA DE BORDO BRANCA (e0.10 t12) | Faixas (aspersão) | Tacha monodirecional
213+10,00 | 249+14,10 | 213.5 | 249.705 | LE | 724.1 | 72.4 | 61 | LINHA DE BORDO BRANCA (e0.10 t12) | Faixas (aspersão) | Tacha monodirecional
214+13,40 | 252+10,00 | 214.67 | 252.5 | LD | 756.6 | 75.7 | 64 | LINHA DE BORDO BRANCA (e0.10 t12) | Faixas (aspersão) | Tacha monodirecional
219+15,00 | 227+0,00 | 219.75 | 227 | LE | 145 | 14.5 | 0 | FAIXA AMARELA CONTÍNUA (e0.10 t8) | Faixas (aspersão)
219+15,00 | 227+0,00 | 219.75 | 227 | LD | 145 | 21.8 | 19 | FAIXA AMARELA TRACEJADA (e4x4x0.15 t8) | Faixas (aspersão) | Tacha bidirecional
227+0,00 | 234+13,00 | 227 | 234.65 | Eixo | 153 | 23 | 20 | FAIXA AMARELA TRACEJADA (e4x4x0.15 t8) | Faixas (aspersão) | Tacha bidirecional
234+13,00 | 237+15,00 | 234.65 | 237.75 | LE | 62 | 12.4 | 8 | FAIXA AMARELA DUPLA CONTÍNUA (e0.10 t8) | Faixas (aspersão) | Tachão bidirecional
237+15,00 | 248+10,00 | 237.75 | 248.5 | Eixo | 215 | 32.3 | 27 | FAIXA AMARELA TRACEJADA (e4x4x0.15 t8) | Faixas (aspersão) | Tacha bidirecional
248+10,00 | 256+5,00 | 248.5 | 256.25 | LD | 155 | 15.5 | 0 | FAIXA AMARELA CONTÍNUA (e0.10 t8) | Faixas (aspersão)
248+10,00 | 256+0,00 | 248.5 | 256 | LE | 150 | 22.5 | 19 | FAIXA AMARELA TRACEJADA (e4x4x0.15 t8) | Faixas (aspersão) | Tacha bidirecional
249+14,10 | 255+14,10 | 249.705 | 255.705 | LE | 120 | 6 | 31 | FAIXA BRANCA TRACEJADA (e2x2x0.10 t4) | Faixas (aspersão) | Tacha monodirecional
249+14,10 | 255+14,10 | 249.705 | 255.705 | LE | 120.3 | 12 | 11 | LINHA DE BORDO BRANCA (e0.10 t12) | Faixas (aspersão) | Tacha monodirecional
252+10,00 | 258+10,00 | 252.5 | 258.5 | LD | 120.3 | 12 | 11 | LINHA DE BORDO BRANCA (e0.10 t12) | Faixas (aspersão) | Tacha monodirecional
252+10,60 | 258+9,60 | 252.53 | 258.48 | LD | 119 | 6 | 30 | FAIXA BRANCA TRACEJADA (e2x2x0.10 t4) | Faixas (aspersão) | Tacha monodirecional
255+14,10 | 315+11,90 | 255.705 | 315.595 | LE | 1197.7 | 119.8 | 100 | LINHA DE BORDO BRANCA (e0.10 t12) | Faixas (aspersão) | Tacha monodirecional
256+0,00 | 264+10,00 | 256 | 264.5 | LE | 170 | 17 | 0 | FAIXA AMARELA CONTÍNUA (e0.10 t8) | Faixas (aspersão)
256+5,00 | 265+0,00 | 256.25 | 265 | LD | 175 | 26.3 | 22 | FAIXA AMARELA TRACEJADA (e4x4x0.15 t8) | Faixas (aspersão) | Tacha bidirecional
258+10,00 | 359+15,40 | 258.5 | 359.77 | LD | 2025.5 | 202.6 | 169 | LINHA DE BORDO BRANCA (e0.10 t12) | Faixas (aspersão) | Tacha monodirecional
264+10,00 | 273+5,00 | 264.5 | 273.25 | LE | 175 | 26.3 | 22 | FAIXA AMARELA TRACEJADA (e4x4x0.15 t8) | Faixas (aspersão) | Tacha bidirecional
265+0,00 | 273+5,00 | 265 | 273.25 | LD | 165 | 16.5 | 0 | FAIXA AMARELA CONTÍNUA (e0.10 t8) | Faixas (aspersão)
273+5,00 | 287+5,00 | 273.25 | 287.25 | LE | 280 | 56 | 35 | FAIXA AMARELA DUPLA CONTÍNUA (e0.10 t8) | Faixas (aspersão) | Tachão bidirecional
287+5,00 | 294+15,00 | 287.25 | 294.75 | LD | 150 | 22.5 | 19 | FAIXA AMARELA TRACEJADA (e4x4x0.15 t8) | Faixas (aspersão) | Tacha bidirecional
287+5,00 | 294+15,00 | 287.25 | 294.75 | LE | 150 | 15 | 0 | FAIXA AMARELA CONTÍNUA (e0.10 t8) | Faixas (aspersão)
294+15,00 | 310+11,90 | 294.75 | 310.595 | Eixo | 316.9 | 47.5 | 40 | FAIXA AMARELA TRACEJADA (e4x4x0.15 t8) | Faixas (aspersão) | Tacha bidirecional
310+11,90 | 316+14,90 | 310.595 | 316.745 | LD | 123.1 | 12.3 | 0 | FAIXA AMARELA CONTÍNUA (e0.10 t8) | Faixas (aspersão)
310+11,90 | 316+14,90 | 310.595 | 316.745 | LE | 123.1 | 18.5 | 16 | FAIXA AMARELA TRACEJADA (e4x4x0.15 t8) | Faixas (aspersão) | Tacha bidirecional
315+11,90 | 321+17,90 | 315.595 | 321.895 | LE | 295.1 | 29.5 | 25 | LINHA DE BORDO BRANCA (e0.10 t12) | Faixas (aspersão) | Tacha monodirecional
316+14,90 | 316+14,90 | 316.745 | 316.7455 | Eixo | 342.5 | 34.3 | 215 | FAIXA AMARELA ZEBRADO (EXTERNA) | Setas, zebrados, legendas e faixas de pedestre (extrusão) | Tachão bidirecional
317+14,40 | 317+14,70 | 317.72 | 317.735 | Eixo | 0.5 | 0.2 | 0 | FAIXA AMARELA ZEBRADO (INTERNO) | Setas, zebrados, legendas e faixas de pedestre (extrusão)
317+16,40 | 317+16,80 | 317.82 | 317.84 | Eixo | 0.6 | 0.3 | 0 | FAIXA AMARELA ZEBRADO (INTERNO) | Setas, zebrados, legendas e faixas de pedestre (extrusão)
317+18,40 | 317+18,90 | 317.92 | 317.945 | Eixo | 0.7 | 0.3 | 0 | FAIXA AMARELA ZEBRADO (INTERNO) | Setas, zebrados, legendas e faixas de pedestre (extrusão)
318+0,35 | 318+1,10 | 318.0175 | 318.055 | Eixo | 1 | 0.4 | 0 | FAIXA AMARELA ZEBRADO (INTERNO) | Setas, zebrados, legendas e faixas de pedestre (extrusão)
318+2,59 | 318+3,30 | 318.1295 | 318.165 | LD | 1 | 0.4 | 0 | FAIXA AMARELA ZEBRADO (INTERNO) | Setas, zebrados, legendas e faixas de pedestre (extrusão)
318+4,62 | 318+5,40 | 318.231 | 318.27 | LD | 1.2 | 0.5 | 0 | FAIXA AMARELA ZEBRADO (INTERNO) | Setas, zebrados, legendas e faixas de pedestre (extrusão)
318+6,52 | 318+7,50 | 318.326 | 318.375 | LD | 1.4 | 0.6 | 0 | FAIXA AMARELA ZEBRADO (INTERNO) | Setas, zebrados, legendas e faixas de pedestre (extrusão)
318+8,51 | 318+9,60 | 318.4255 | 318.48 | LD | 1.6 | 0.6 | 0 | FAIXA AMARELA ZEBRADO (INTERNO) | Setas, zebrados, legendas e faixas de pedestre (extrusão)
318+10,60 | 318+11,70 | 318.53 | 318.585 | Eixo | 1.7 | 0.7 | 0 | FAIXA AMARELA ZEBRADO (INTERNO) | Setas, zebrados, legendas e faixas de pedestre (extrusão)
318+12,60 | 318+13,70 | 318.63 | 318.685 | Eixo | 1.8 | 0.7 | 0 | FAIXA AMARELA ZEBRADO (INTERNO) | Setas, zebrados, legendas e faixas de pedestre (extrusão)
318+14,60 | 318+16,00 | 318.73 | 318.8 | Eixo | 2.1 | 0.9 | 0 | FAIXA AMARELA ZEBRADO (INTERNO) | Setas, zebrados, legendas e faixas de pedestre (extrusão)
318+16,40 | 318+18,10 | 318.82 | 318.905 | Eixo | 2.4 | 1 | 0 | FAIXA AMARELA ZEBRADO (INTERNO) | Setas, zebrados, legendas e faixas de pedestre (extrusão)
318+18,40 | 319+0,40 | 318.92 | 319.02 | Eixo | 2.7 | 1.1 | 0 | FAIXA AMARELA ZEBRADO (INTERNO) | Setas, zebrados, legendas e faixas de pedestre (extrusão)
319+0,00 | 319+0,00 | 319 | 319.0005 | LD | 7.5 | 2.8 | 0 | PINTURA DE LEGENDA | Setas, zebrados, legendas e faixas de pedestre (extrusão)
319+0,28 | 324+16,70 | 319.014 | 324.835 | LE | 116.4 | 5.8 | 30 | FAIXA BRANCA TRACEJADA (e2x2x0.10 t4) | Faixas (aspersão) | Tacha monodirecional
319+0,36 | 319+2,40 | 319.018 | 319.12 | Eixo | 2.9 | 1.2 | 0 | FAIXA AMARELA ZEBRADO (INTERNO) | Setas, zebrados, legendas e faixas de pedestre (extrusão)
319+2,43 | 319+4,70 | 319.1215 | 319.235 | Eixo | 3.2 | 1.3 | 0 | FAIXA AMARELA ZEBRADO (INTERNO) | Setas, zebrados, legendas e faixas de pedestre (extrusão)
319+4,31 | 319+6,80 | 319.2155 | 319.34 | Eixo | 3.5 | 1.4 | 0 | FAIXA AMARELA ZEBRADO (INTERNO) | Setas, zebrados, legendas e faixas de pedestre (extrusão)
319+6,44 | 319+8,90 | 319.322 | 319.445 | Eixo | 3.5 | 1.4 | 0 | FAIXA AMARELA ZEBRADO (INTERNO) | Setas, zebrados, legendas e faixas de pedestre (extrusão)
319+8,39 | 319+11,00 | 319.4195 | 319.55 | Eixo | 3.8 | 1.5 | 0 | FAIXA AMARELA ZEBRADO (INTERNO) | Setas, zebrados, legendas e faixas de pedestre (extrusão)
319+10,30 | 319+13,30 | 319.515 | 319.665 | Eixo | 4.1 | 1.6 | 0 | FAIXA AMARELA ZEBRADO (INTERNO) | Setas, zebrados, legendas e faixas de pedestre (extrusão)
319+12,30 | 319+15,30 | 319.615 | 319.765 | Eixo | 4.2 | 1.7 | 0 | FAIXA AMARELA ZEBRADO (INTERNO) | Setas, zebrados, legendas e faixas de pedestre (extrusão)
319+14,40 | 319+17,50 | 319.72 | 319.875 | Eixo | 4.4 | 1.8 | 0 | FAIXA AMARELA ZEBRADO (INTERNO) | Setas, zebrados, legendas e faixas de pedestre (extrusão)
319+16,40 | 320+0,00 | 319.82 | 320 | Eixo | 4.6 | 1.8 | 0 | FAIXA AMARELA ZEBRADO (INTERNO) | Setas, zebrados, legendas e faixas de pedestre (extrusão)
319+18,50 | 320+1,90 | 319.925 | 320.095 | Eixo | 4.8 | 1.9 | 0 | FAIXA AMARELA ZEBRADO (INTERNO) | Setas, zebrados, legendas e faixas de pedestre (extrusão)
320+0,37 | 320+4,00 | 320.0185 | 320.2 | Eixo | 5 | 2 | 0 | FAIXA AMARELA ZEBRADO (INTERNO) | Setas, zebrados, legendas e faixas de pedestre (extrusão)
320+2,38 | 320+6,10 | 320.119 | 320.305 | Eixo | 5.2 | 2.1 | 0 | FAIXA AMARELA ZEBRADO (INTERNO) | Setas, zebrados, legendas e faixas de pedestre (extrusão)
320+4,46 | 320+8,20 | 320.223 | 320.41 | Eixo | 5.3 | 2.1 | 0 | FAIXA AMARELA ZEBRADO (INTERNO) | Setas, zebrados, legendas e faixas de pedestre (extrusão)
320+6,56 | 320+10,40 | 320.328 | 320.52 | LE | 5.4 | 2.2 | 0 | FAIXA AMARELA ZEBRADO (INTERNO) | Setas, zebrados, legendas e faixas de pedestre (extrusão)
320+8,52 | 320+12,40 | 320.426 | 320.62 | LE | 5.4 | 2.2 | 0 | FAIXA AMARELA ZEBRADO (INTERNO) | Setas, zebrados, legendas e faixas de pedestre (extrusão)
320+10,10 | 324+5,70 | 320.505 | 324.285 | Eixo | 75.6 | 3.8 | 19 | FAIXA BRANCA TRACEJADA (e2x2x0.10 t4) | Faixas (aspersão) | Tacha monodirecional
320+10,60 | 320+14,40 | 320.53 | 320.72 | LE | 5.4 | 2.2 | 0 | FAIXA AMARELA ZEBRADO (INTERNO) | Setas, zebrados, legendas e faixas de pedestre (extrusão)
320+12,70 | 320+16,40 | 320.635 | 320.82 | LE | 5.3 | 2.1 | 0 | FAIXA AMARELA ZEBRADO (INTERNO) | Setas, zebrados, legendas e faixas de pedestre (extrusão)
320+14,80 | 320+18,60 | 320.74 | 320.93 | LE | 5.2 | 2.1 | 0 | FAIXA AMARELA ZEBRADO (INTERNO) | Setas, zebrados, legendas e faixas de pedestre (extrusão)
320+16,80 | 321+0,40 | 320.84 | 321.02 | LE | 5.2 | 2.1 | 0 | FAIXA AMARELA ZEBRADO (INTERNO) | Setas, zebrados, legendas e faixas de pedestre (extrusão)
320+19,00 | 321+2,60 | 320.95 | 321.13 | LE | 5.1 | 2 | 0 | FAIXA AMARELA ZEBRADO (INTERNO) | Setas, zebrados, legendas e faixas de pedestre (extrusão)
321+1,05 | 321+4,50 | 321.0525 | 321.225 | LE | 4.9 | 2 | 0 | FAIXA AMARELA ZEBRADO (INTERNO) | Setas, zebrados, legendas e faixas de pedestre (extrusão)
321+3,13 | 321+6,70 | 321.1565 | 321.335 | LE | 4.9 | 2 | 0 | FAIXA AMARELA ZEBRADO (INTERNO) | Setas, zebrados, legendas e faixas de pedestre (extrusão)
321+5,18 | 321+8,50 | 321.259 | 321.425 | LE | 4.7 | 1.9 | 0 | FAIXA AMARELA ZEBRADO (INTERNO) | Setas, zebrados, legendas e faixas de pedestre (extrusão)
321+7,27 | 321+10,50 | 321.3635 | 321.525 | LE | 4.6 | 1.8 | 0 | FAIXA AMARELA ZEBRADO (INTERNO) | Setas, zebrados, legendas e faixas de pedestre (extrusão)
321+9,43 | 321+12,60 | 321.4715 | 321.63 | LE | 4.5 | 1.8 | 0 | FAIXA AMARELA ZEBRADO (INTERNO) | Setas, zebrados, legendas e faixas de pedestre (extrusão)
321+11,50 | 321+14,60 | 321.575 | 321.73 | LE | 4.4 | 1.8 | 0 | FAIXA AMARELA ZEBRADO (INTERNO) | Setas, zebrados, legendas e faixas de pedestre (extrusão)
321+13,70 | 321+16,60 | 321.685 | 321.83 | LE | 4.2 | 1.7 | 0 | FAIXA AMARELA ZEBRADO (INTERNO) | Setas, zebrados, legendas e faixas de pedestre (extrusão)
321+15,80 | 321+18,50 | 321.79 | 321.925 | LE | 4 | 1.6 | 0 | FAIXA AMARELA ZEBRADO (INTERNO) | Setas, zebrados, legendas e faixas de pedestre (extrusão)
321+17,90 | 322+0,60 | 321.895 | 322.03 | LE | 3.9 | 1.6 | 0 | FAIXA AMARELA ZEBRADO (INTERNO) | Setas, zebrados, legendas e faixas de pedestre (extrusão)
322+0,02 | 322+2,60 | 322.001 | 322.13 | LE | 3.7 | 1.5 | 0 | FAIXA AMARELA ZEBRADO (INTERNO) | Setas, zebrados, legendas e faixas de pedestre (extrusão)
322+0,22 | 333+3,30 | 322.011 | 333.165 | LE | 249.4 | 24.9 | 21 | LINHA DE BORDO BRANCA (e0.10 t12) | Faixas (aspersão) | Tacha monodirecional
322+2,12 | 322+4,70 | 322.106 | 322.235 | LE | 3.6 | 1.4 | 0 | FAIXA AMARELA ZEBRADO (INTERNO) | Setas, zebrados, legendas e faixas de pedestre (extrusão)
322+4,38 | 322+6,70 | 322.219 | 322.335 | LE | 3.3 | 1.3 | 0 | FAIXA AMARELA ZEBRADO (INTERNO) | Setas, zebrados, legendas e faixas de pedestre (extrusão)
322+6,51 | 322+8,70 | 322.3255 | 322.435 | LE | 3.1 | 1.2 | 0 | FAIXA AMARELA ZEBRADO (INTERNO) | Setas, zebrados, legendas e faixas de pedestre (extrusão)
322+8,74 | 322+10,80 | 322.437 | 322.54 | LE | 2.9 | 1.2 | 0 | FAIXA AMARELA ZEBRADO (INTERNO) | Setas, zebrados, legendas e faixas de pedestre (extrusão)
322+10,80 | 322+12,80 | 322.54 | 322.64 | LE | 2.8 | 1.1 | 0 | FAIXA AMARELA ZEBRADO (INTERNO) | Setas, zebrados, legendas e faixas de pedestre (extrusão)
322+13,00 | 322+14,80 | 322.65 | 322.74 | LE | 2.6 | 1.1 | 0 | FAIXA AMARELA ZEBRADO (INTERNO) | Setas, zebrados, legendas e faixas de pedestre (extrusão)
322+15,20 | 322+16,80 | 322.76 | 322.84 | LE | 2.3 | 0.9 | 0 | FAIXA AMARELA ZEBRADO (INTERNO) | Setas, zebrados, legendas e faixas de pedestre (extrusão)
322+17,30 | 322+18,80 | 322.865 | 322.94 | LE | 2.2 | 0.9 | 0 | FAIXA AMARELA ZEBRADO (INTERNO) | Setas, zebrados, legendas e faixas de pedestre (extrusão)
322+19,40 | 323+0,80 | 322.97 | 323.04 | LE | 2 | 0.8 | 0 | FAIXA AMARELA ZEBRADO (INTERNO) | Setas, zebrados, legendas e faixas de pedestre (extrusão)
323+0,00 | 323+0,00 | 323 | 323.0005 | LD | 7.5 | 1.6 | 0 | PINTURA DE LEGENDA | Setas, zebrados, legendas e faixas de pedestre (extrusão)
323+0,00 | 323+0,00 | 323 | 323.0005 | LD | 7.5 | 2.1 | 0 | PINTURA DE LEGENDA | Setas, zebrados, legendas e faixas de pedestre (extrusão)
323+1,56 | 323+2,80 | 323.078 | 323.14 | LE | 1.8 | 0.7 | 0 | FAIXA AMARELA ZEBRADO (INTERNO) | Setas, zebrados, legendas e faixas de pedestre (extrusão)
323+3,73 | 323+4,90 | 323.1865 | 323.245 | LE | 1.7 | 0.7 | 0 | FAIXA AMARELA ZEBRADO (INTERNO) | Setas, zebrados, legendas e faixas de pedestre (extrusão)
323+5,86 | 323+7,00 | 323.293 | 323.35 | LE | 1.7 | 0.7 | 0 | FAIXA AMARELA ZEBRADO (INTERNO) | Setas, zebrados, legendas e faixas de pedestre (extrusão)
323+8,01 | 323+9,10 | 323.4005 | 323.455 | LE | 1.6 | 0.7 | 0 | FAIXA AMARELA ZEBRADO (INTERNO) | Setas, zebrados, legendas e faixas de pedestre (extrusão)
323+10,00 | 323+10,00 | 323.5 | 323.5005 | LD | 7.5 | 5.7 | 0 | PINTURA DE LEGENDA | Setas, zebrados, legendas e faixas de pedestre (extrusão)
323+10,20 | 323+11,20 | 323.51 | 323.56 | LE | 1.6 | 0.6 | 0 | FAIXA AMARELA ZEBRADO (INTERNO) | Setas, zebrados, legendas e faixas de pedestre (extrusão)
323+12,20 | 323+13,40 | 323.61 | 323.67 | LE | 1.7 | 0.7 | 0 | FAIXA AMARELA ZEBRADO (INTERNO) | Setas, zebrados, legendas e faixas de pedestre (extrusão)
323+14,40 | 323+15,60 | 323.72 | 323.78 | LE | 1.7 | 0.7 | 0 | FAIXA AMARELA ZEBRADO (INTERNO) | Setas, zebrados, legendas e faixas de pedestre (extrusão)
323+16,50 | 323+17,70 | 323.825 | 323.885 | LE | 1.7 | 0.7 | 0 | FAIXA AMARELA ZEBRADO (INTERNO) | Setas, zebrados, legendas e faixas de pedestre (extrusão)
323+18,70 | 324+0,00 | 323.935 | 324 | LE | 1.7 | 0.7 | 0 | FAIXA AMARELA ZEBRADO (INTERNO) | Setas, zebrados, legendas e faixas de pedestre (extrusão)
324+0,00 | 324+0,00 | 324 | 324.0005 | LD | 7.5 | 1.6 | 0 | PINTURA DE LEGENDA | Setas, zebrados, legendas e faixas de pedestre (extrusão)
324+0,00 | 324+0,00 | 324 | 324.0005 | LD | 7.5 | 2.1 | 0 | PINTURA DE LEGENDA | Setas, zebrados, legendas e faixas de pedestre (extrusão)
324+0,86 | 324+2,00 | 324.043 | 324.1 | LE | 1.7 | 0.7 | 0 | FAIXA AMARELA ZEBRADO (INTERNO) | Setas, zebrados, legendas e faixas de pedestre (extrusão)
324+3,05 | 324+4,20 | 324.1525 | 324.21 | LE | 1.7 | 0.7 | 0 | FAIXA AMARELA ZEBRADO (INTERNO) | Setas, zebrados, legendas e faixas de pedestre (extrusão)
324+5,02 | 324+6,20 | 324.251 | 324.31 | LE | 1.7 | 0.7 | 0 | FAIXA AMARELA ZEBRADO (INTERNO) | Setas, zebrados, legendas e faixas de pedestre (extrusão)
324+5,66 | 325+4,90 | 324.283 | 325.245 | Eixo | 19.2 | 1.9 | 2 | FAIXA BRANCA CONTÍNUA (e0.10 t12) | Faixas (aspersão) | Tacha monodirecional
324+7,29 | 324+8,40 | 324.3645 | 324.42 | LE | 1.6 | 0.7 | 0 | FAIXA AMARELA ZEBRADO (INTERNO) | Setas, zebrados, legendas e faixas de pedestre (extrusão)
324+9,41 | 324+10,60 | 324.4705 | 324.53 | LE | 1.7 | 0.7 | 0 | FAIXA AMARELA ZEBRADO (INTERNO) | Setas, zebrados, legendas e faixas de pedestre (extrusão)
324+11,60 | 324+12,70 | 324.58 | 324.635 | LE | 1.7 | 0.7 | 0 | FAIXA AMARELA ZEBRADO (INTERNO) | Setas, zebrados, legendas e faixas de pedestre (extrusão)
324+13,70 | 324+14,80 | 324.685 | 324.74 | LE | 1.7 | 0.7 | 0 | FAIXA AMARELA ZEBRADO (INTERNO) | Setas, zebrados, legendas e faixas de pedestre (extrusão)
324+15,90 | 324+17,00 | 324.795 | 324.85 | LE | 1.7 | 0.7 | 0 | FAIXA AMARELA ZEBRADO (INTERNO) | Setas, zebrados, legendas e faixas de pedestre (extrusão)
324+17,50 | 325+14,00 | 324.875 | 325.7 | LE | 21.8 | 4.4 | 3 | FAIXA AMARELA DUPLA CONTÍNUA (e0.10 t8) | Faixas (aspersão) | Tachão bidirecional
324+18,10 | 324+19,30 | 324.905 | 324.965 | LE | 1.7 | 0.7 | 0 | FAIXA AMARELA ZEBRADO (INTERNO) | Setas, zebrados, legendas e faixas de pedestre (extrusão)
325+0,10 | 325+1,30 | 325.005 | 325.065 | LE | 1.7 | 0.7 | 0 | FAIXA AMARELA ZEBRADO (INTERNO) | Setas, zebrados, legendas e faixas de pedestre (extrusão)
325+0,59 | 325+12,80 | 325.0295 | 325.64 | LE | 18.3 | 3.7 | 3 | FAIXA AMARELA DUPLA CONTÍNUA (e0.10 t8) | Faixas (aspersão) | Tachão bidirecional
325+2,10 | 325+2,10 | 325.105 | 325.1055 | LE | 2.4 | 1.8 | 0 | PINTURA DE LEGENDA | Setas, zebrados, legendas e faixas de pedestre (extrusão)
325+2,19 | 325+3,40 | 325.1095 | 325.17 | LE | 1.7 | 0.7 | 0 | FAIXA AMARELA ZEBRADO (INTERNO) | Setas, zebrados, legendas e faixas de pedestre (extrusão)
325+4,38 | 325+5,40 | 325.219 | 325.27 | LE | 1.5 | 0.6 | 0 | FAIXA AMARELA ZEBRADO (INTERNO) | Setas, zebrados, legendas e faixas de pedestre (extrusão)
325+4,88 | 325+5,00 | 325.244 | 325.25 | LE | 3.4 | 1.4 | 0 | LINHA BRANCA RETENÇÃO - VIA SECUNDÁRIA (e0.4) | Setas, zebrados, legendas e faixas de pedestre (extrusão)
325+8,65 | 325+8,70 | 325.4325 | 325.435 | LE | 0.7 | 0.3 | 0 | FAIXA AMARELA ZEBRADO (INTERNO) | Setas, zebrados, legendas e faixas de pedestre (extrusão)
325+9,42 | 325+11,70 | 325.471 | 325.585 | LE | 6.8 | 0.7 | 1 | LINHA DE BORDO BRANCA (e0.10 t12) | Faixas (aspersão) | Tacha monodirecional
325+9,42 | 325+11,70 | 325.471 | 325.585 | LE | 29.6 | 3 | 3 | LINHA DE BORDO BRANCA (e0.10 t12) | Faixas (aspersão) | Tacha monodirecional
325+9,92 | 325+10,10 | 325.496 | 325.505 | LE | 0.9 | 0.4 | 0 | FAIXA AMARELA ZEBRADO (INTERNO) | Setas, zebrados, legendas e faixas de pedestre (extrusão)
325+11,20 | 325+11,60 | 325.56 | 325.58 | LE | 1.3 | 0.5 | 0 | FAIXA AMARELA ZEBRADO (INTERNO) | Setas, zebrados, legendas e faixas de pedestre (extrusão)
325+11,70 | 325+17,20 | 325.585 | 325.86 | LE | 6.2 | 2.5 | 0 | LINHA BRANCA RETENÇÃO - VIA SECUNDÁRIA (e0.4) | Setas, zebrados, legendas e faixas de pedestre (extrusão)
325+12,40 | 325+12,80 | 325.62 | 325.64 | LE | 2.1 | 0.8 | 0 | FAIXA AMARELA ZEBRADO (INTERNO) | Setas, zebrados, legendas e faixas de pedestre (extrusão)
325+12,80 | 325+16,90 | 325.64 | 325.845 | LE | 24.2 | 2.4 | 3 | LINHA DE BORDO BRANCA (e0.10 t12) | Faixas (aspersão) | Tacha monodirecional
325+13,10 | 325+13,10 | 325.655 | 325.6555 | LE | 2.4 | 1.8 | 0 | PINTURA DE LEGENDA | Setas, zebrados, legendas e faixas de pedestre (extrusão)
325+14,00 | 325+16,90 | 325.7 | 325.845 | LE | 27.7 | 2.8 | 3 | LINHA DE BORDO BRANCA (e0.10 t12) | Faixas (aspersão) | Tacha monodirecional
326+3,35 | 326+5,70 | 326.1675 | 326.285 | LE | 31.3 | 3.1 | 3 | LINHA DE BORDO BRANCA (e0.10 t12) | Faixas (aspersão) | Tacha monodirecional
326+3,35 | 326+5,70 | 326.1675 | 326.285 | LE | 7.1 | 0.7 | 1 | LINHA DE BORDO BRANCA (e0.10 t12) | Faixas (aspersão) | Tacha monodirecional
326+4,14 | 332+15,90 | 326.207 | 332.795 | Eixo | 131.7 | 6.6 | 33 | FAIXA BRANCA TRACEJADA (e2x2x0.10 t4) | Faixas (aspersão) | Tacha monodirecional
326+5,25 | 326+5,50 | 326.2625 | 326.275 | LE | 0.6 | 0.2 | 0 | FAIXA AMARELA ZEBRADO (INTERNO) | Setas, zebrados, legendas e faixas de pedestre (extrusão)
326+7,00 | 326+7,50 | 326.35 | 326.375 | LE | 1.1 | 0.4 | 0 | FAIXA AMARELA ZEBRADO (INTERNO) | Setas, zebrados, legendas e faixas de pedestre (extrusão)
326+8,68 | 326+9,40 | 326.434 | 326.47 | LE | 1.4 | 0.6 | 0 | FAIXA AMARELA ZEBRADO (INTERNO) | Setas, zebrados, legendas e faixas de pedestre (extrusão)
326+10,40 | 326+11,00 | 326.52 | 326.55 | LE | 1.4 | 0.5 | 0 | FAIXA AMARELA ZEBRADO (INTERNO) | Setas, zebrados, legendas e faixas de pedestre (extrusão)
326+12,10 | 326+12,90 | 326.605 | 326.645 | LE | 1.4 | 0.6 | 0 | FAIXA AMARELA ZEBRADO (INTERNO) | Setas, zebrados, legendas e faixas de pedestre (extrusão)
326+13,80 | 326+14,40 | 326.69 | 326.72 | LE | 1.4 | 0.6 | 0 | FAIXA AMARELA ZEBRADO (INTERNO) | Setas, zebrados, legendas e faixas de pedestre (extrusão)
326+15,60 | 326+16,20 | 326.78 | 326.81 | LE | 1.3 | 0.5 | 0 | FAIXA AMARELA ZEBRADO (INTERNO) | Setas, zebrados, legendas e faixas de pedestre (extrusão)
326+17,30 | 326+18,00 | 326.865 | 326.9 | LE | 1.4 | 0.6 | 0 | FAIXA AMARELA ZEBRADO (INTERNO) | Setas, zebrados, legendas e faixas de pedestre (extrusão)
326+19,00 | 327+0,00 | 326.95 | 327 | LE | 1.4 | 0.6 | 0 | FAIXA AMARELA ZEBRADO (INTERNO) | Setas, zebrados, legendas e faixas de pedestre (extrusão)
326+19,20 | 333+3,30 | 326.96 | 333.165 | LE | 126 | 6.3 | 32 | FAIXA BRANCA TRACEJADA (e2x2x0.10 t4) | Faixas (aspersão) | Tacha monodirecional
327+0,79 | 327+1,40 | 327.0395 | 327.07 | LE | 1.4 | 0.5 | 0 | FAIXA AMARELA ZEBRADO (INTERNO) | Setas, zebrados, legendas e faixas de pedestre (extrusão)
327+2,46 | 327+3,20 | 327.123 | 327.16 | LE | 1.4 | 0.6 | 0 | FAIXA AMARELA ZEBRADO (INTERNO) | Setas, zebrados, legendas e faixas de pedestre (extrusão)
327+4,24 | 327+4,90 | 327.212 | 327.245 | LE | 1.4 | 0.6 | 0 | FAIXA AMARELA ZEBRADO (INTERNO) | Setas, zebrados, legendas e faixas de pedestre (extrusão)
327+6,10 | 327+6,80 | 327.305 | 327.34 | LE | 1.4 | 0.6 | 0 | FAIXA AMARELA ZEBRADO (INTERNO) | Setas, zebrados, legendas e faixas de pedestre (extrusão)
327+7,75 | 327+8,40 | 327.3875 | 327.42 | LE | 1.4 | 0.6 | 0 | FAIXA AMARELA ZEBRADO (INTERNO) | Setas, zebrados, legendas e faixas de pedestre (extrusão)
327+9,45 | 327+10,20 | 327.4725 | 327.51 | LE | 1.4 | 0.6 | 0 | FAIXA AMARELA ZEBRADO (INTERNO) | Setas, zebrados, legendas e faixas de pedestre (extrusão)
327+11,20 | 327+12,00 | 327.56 | 327.6 | LE | 1.5 | 0.6 | 0 | FAIXA AMARELA ZEBRADO (INTERNO) | Setas, zebrados, legendas e faixas de pedestre (extrusão)
327+13,00 | 327+13,70 | 327.65 | 327.685 | LE | 1.4 | 0.6 | 0 | FAIXA AMARELA ZEBRADO (INTERNO) | Setas, zebrados, legendas e faixas de pedestre (extrusão)
327+14,80 | 327+15,40 | 327.74 | 327.77 | LE | 1.4 | 0.6 | 0 | FAIXA AMARELA ZEBRADO (INTERNO) | Setas, zebrados, legendas e faixas de pedestre (extrusão)
327+16,40 | 327+17,20 | 327.82 | 327.86 | LE | 1.4 | 0.6 | 0 | FAIXA AMARELA ZEBRADO (INTERNO) | Setas, zebrados, legendas e faixas de pedestre (extrusão)
327+18,30 | 327+19,00 | 327.915 | 327.95 | LE | 1.4 | 0.6 | 0 | FAIXA AMARELA ZEBRADO (INTERNO) | Setas, zebrados, legendas e faixas de pedestre (extrusão)
328+0,03 | 328+0,80 | 328.0015 | 328.04 | LE | 1.4 | 0.6 | 0 | FAIXA AMARELA ZEBRADO (INTERNO) | Setas, zebrados, legendas e faixas de pedestre (extrusão)
328+1,68 | 328+2,50 | 328.084 | 328.125 | LE | 1.5 | 0.6 | 0 | FAIXA AMARELA ZEBRADO (INTERNO) | Setas, zebrados, legendas e faixas de pedestre (extrusão)
328+3,51 | 328+4,20 | 328.1755 | 328.21 | LE | 1.4 | 0.6 | 0 | FAIXA AMARELA ZEBRADO (INTERNO) | Setas, zebrados, legendas e faixas de pedestre (extrusão)
328+5,26 | 328+6,10 | 328.263 | 328.305 | LE | 1.4 | 0.6 | 0 | FAIXA AMARELA ZEBRADO (INTERNO) | Setas, zebrados, legendas e faixas de pedestre (extrusão)
328+6,97 | 328+7,70 | 328.3485 | 328.385 | LE | 1.4 | 0.6 | 0 | FAIXA AMARELA ZEBRADO (INTERNO) | Setas, zebrados, legendas e faixas de pedestre (extrusão)
328+8,69 | 328+9,40 | 328.4345 | 328.47 | LE | 1.4 | 0.6 | 0 | FAIXA AMARELA ZEBRADO (INTERNO) | Setas, zebrados, legendas e faixas de pedestre (extrusão)
328+10,50 | 328+11,20 | 328.525 | 328.56 | LE | 1.4 | 0.6 | 0 | FAIXA AMARELA ZEBRADO (INTERNO) | Setas, zebrados, legendas e faixas de pedestre (extrusão)
328+12,30 | 328+13,00 | 328.615 | 328.65 | LE | 1.4 | 0.6 | 0 | FAIXA AMARELA ZEBRADO (INTERNO) | Setas, zebrados, legendas e faixas de pedestre (extrusão)
328+14,10 | 328+14,90 | 328.705 | 328.745 | LE | 1.5 | 0.6 | 0 | FAIXA AMARELA ZEBRADO (INTERNO) | Setas, zebrados, legendas e faixas de pedestre (extrusão)
328+15,80 | 328+16,60 | 328.79 | 328.83 | LE | 1.4 | 0.6 | 0 | FAIXA AMARELA ZEBRADO (INTERNO) | Setas, zebrados, legendas e faixas de pedestre (extrusão)
328+17,70 | 328+18,50 | 328.885 | 328.925 | LE | 1.5 | 0.6 | 0 | FAIXA AMARELA ZEBRADO (INTERNO) | Setas, zebrados, legendas e faixas de pedestre (extrusão)
328+19,40 | 329+0,20 | 328.97 | 329.01 | LE | 1.4 | 0.6 | 0 | FAIXA AMARELA ZEBRADO (INTERNO) | Setas, zebrados, legendas e faixas de pedestre (extrusão)
329+1,21 | 329+2,10 | 329.0605 | 329.105 | LE | 1.5 | 0.6 | 0 | FAIXA AMARELA ZEBRADO (INTERNO) | Setas, zebrados, legendas e faixas de pedestre (extrusão)
329+2,97 | 329+3,70 | 329.1485 | 329.185 | LE | 1.4 | 0.6 | 0 | FAIXA AMARELA ZEBRADO (INTERNO) | Setas, zebrados, legendas e faixas de pedestre (extrusão)
329+4,77 | 329+5,60 | 329.2385 | 329.28 | LE | 1.5 | 0.6 | 0 | FAIXA AMARELA ZEBRADO (INTERNO) | Setas, zebrados, legendas e faixas de pedestre (extrusão)
329+6,00 | 329+6,00 | 329.3 | 329.3005 | LE | 7.5 | 1.6 | 0 | PINTURA DE LEGENDA | Setas, zebrados, legendas e faixas de pedestre (extrusão)
329+6,00 | 329+6,00 | 329.3 | 329.3005 | LE | 7.5 | 2.1 | 0 | PINTURA DE LEGENDA | Setas, zebrados, legendas e faixas de pedestre (extrusão)
329+6,52 | 329+7,40 | 329.326 | 329.37 | LE | 1.5 | 0.6 | 0 | FAIXA AMARELA ZEBRADO (INTERNO) | Setas, zebrados, legendas e faixas de pedestre (extrusão)
329+8,39 | 329+9,30 | 329.4195 | 329.465 | LE | 1.5 | 0.6 | 0 | FAIXA AMARELA ZEBRADO (INTERNO) | Setas, zebrados, legendas e faixas de pedestre (extrusão)
329+10,30 | 329+11,00 | 329.515 | 329.55 | LE | 1.5 | 0.6 | 0 | FAIXA AMARELA ZEBRADO (INTERNO) | Setas, zebrados, legendas e faixas de pedestre (extrusão)
329+12,00 | 329+12,90 | 329.6 | 329.645 | LE | 1.5 | 0.6 | 0 | FAIXA AMARELA ZEBRADO (INTERNO) | Setas, zebrados, legendas e faixas de pedestre (extrusão)
329+13,90 | 329+14,80 | 329.695 | 329.74 | LE | 1.5 | 0.6 | 0 | FAIXA AMARELA ZEBRADO (INTERNO) | Setas, zebrados, legendas e faixas de pedestre (extrusão)
329+15,80 | 329+16,60 | 329.79 | 329.83 | LE | 1.5 | 0.6 | 0 | FAIXA AMARELA ZEBRADO (INTERNO) | Setas, zebrados, legendas e faixas de pedestre (extrusão)
329+17,60 | 329+18,50 | 329.88 | 329.925 | LE | 1.5 | 0.6 | 0 | FAIXA AMARELA ZEBRADO (INTERNO) | Setas, zebrados, legendas e faixas de pedestre (extrusão)
329+19,40 | 330+0,40 | 329.97 | 330.02 | LE | 1.5 | 0.6 | 0 | FAIXA AMARELA ZEBRADO (INTERNO) | Setas, zebrados, legendas e faixas de pedestre (extrusão)
330+1,30 | 330+2,20 | 330.065 | 330.11 | LE | 1.5 | 0.6 | 0 | FAIXA AMARELA ZEBRADO (INTERNO) | Setas, zebrados, legendas e faixas de pedestre (extrusão)
330+3,15 | 330+4,00 | 330.1575 | 330.2 | LE | 1.5 | 0.6 | 0 | FAIXA AMARELA ZEBRADO (INTERNO) | Setas, zebrados, legendas e faixas de pedestre (extrusão)
330+4,89 | 330+5,70 | 330.2445 | 330.285 | LE | 1.5 | 0.6 | 0 | FAIXA AMARELA ZEBRADO (INTERNO) | Setas, zebrados, legendas e faixas de pedestre (extrusão)
330+6,64 | 330+7,60 | 330.332 | 330.38 | LE | 1.6 | 0.6 | 0 | FAIXA AMARELA ZEBRADO (INTERNO) | Setas, zebrados, legendas e faixas de pedestre (extrusão)
330+8,61 | 330+9,60 | 330.4305 | 330.48 | LE | 1.6 | 0.6 | 0 | FAIXA AMARELA ZEBRADO (INTERNO) | Setas, zebrados, legendas e faixas de pedestre (extrusão)
330+10,50 | 330+11,40 | 330.525 | 330.57 | LE | 1.5 | 0.6 | 0 | FAIXA AMARELA ZEBRADO (INTERNO) | Setas, zebrados, legendas e faixas de pedestre (extrusão)
330+12,40 | 330+13,30 | 330.62 | 330.665 | LE | 1.5 | 0.6 | 0 | FAIXA AMARELA ZEBRADO (INTERNO) | Setas, zebrados, legendas e faixas de pedestre (extrusão)
330+14,30 | 330+15,20 | 330.715 | 330.76 | LE | 1.5 | 0.6 | 0 | FAIXA AMARELA ZEBRADO (INTERNO) | Setas, zebrados, legendas e faixas de pedestre (extrusão)
330+16,30 | 330+17,10 | 330.815 | 330.855 | LE | 1.5 | 0.6 | 0 | FAIXA AMARELA ZEBRADO (INTERNO) | Setas, zebrados, legendas e faixas de pedestre (extrusão)
330+18,10 | 330+19,00 | 330.905 | 330.95 | LE | 1.5 | 0.6 | 0 | FAIXA AMARELA ZEBRADO (INTERNO) | Setas, zebrados, legendas e faixas de pedestre (extrusão)
331+0,00 | 331+1,00 | 331 | 331.05 | LE | 1.6 | 0.6 | 0 | FAIXA AMARELA ZEBRADO (INTERNO) | Setas, zebrados, legendas e faixas de pedestre (extrusão)
331+0,00 | 331+0,00 | 331 | 331.0005 | LE | 7.5 | 2.8 | 0 | PINTURA DE LEGENDA | Setas, zebrados, legendas e faixas de pedestre (extrusão)
331+1,84 | 331+2,80 | 331.092 | 331.14 | LE | 1.5 | 0.6 | 0 | FAIXA AMARELA ZEBRADO (INTERNO) | Setas, zebrados, legendas e faixas de pedestre (extrusão)
331+3,91 | 331+4,80 | 331.1955 | 331.24 | LE | 1.5 | 0.6 | 0 | FAIXA AMARELA ZEBRADO (INTERNO) | Setas, zebrados, legendas e faixas de pedestre (extrusão)
331+5,68 | 331+6,80 | 331.284 | 331.34 | LE | 1.9 | 0.8 | 0 | FAIXA AMARELA ZEBRADO (INTERNO) | Setas, zebrados, legendas e faixas de pedestre (extrusão)
331+7,60 | 331+9,00 | 331.38 | 331.45 | LE | 2.2 | 0.9 | 0 | FAIXA AMARELA ZEBRADO (INTERNO) | Setas, zebrados, legendas e faixas de pedestre (extrusão)
331+9,67 | 331+11,30 | 331.4835 | 331.565 | LE | 2.6 | 1 | 0 | FAIXA AMARELA ZEBRADO (INTERNO) | Setas, zebrados, legendas e faixas de pedestre (extrusão)
331+11,70 | 331+13,40 | 331.585 | 331.67 | LE | 2.8 | 1.1 | 0 | FAIXA AMARELA ZEBRADO (INTERNO) | Setas, zebrados, legendas e faixas de pedestre (extrusão)
331+13,70 | 331+15,70 | 331.685 | 331.785 | LE | 3.1 | 1.2 | 0 | FAIXA AMARELA ZEBRADO (INTERNO) | Setas, zebrados, legendas e faixas de pedestre (extrusão)
331+15,60 | 331+17,70 | 331.78 | 331.885 | LE | 3.2 | 1.3 | 0 | FAIXA AMARELA ZEBRADO (INTERNO) | Setas, zebrados, legendas e faixas de pedestre (extrusão)
331+17,70 | 332+0,10 | 331.885 | 332.005 | LE | 3.5 | 1.4 | 0 | FAIXA AMARELA ZEBRADO (INTERNO) | Setas, zebrados, legendas e faixas de pedestre (extrusão)
332+0,00 | 332+2,20 | 332 | 332.11 | LE | 3.6 | 1.4 | 0 | FAIXA AMARELA ZEBRADO (INTERNO) | Setas, zebrados, legendas e faixas de pedestre (extrusão)
332+1,88 | 332+4,30 | 332.094 | 332.215 | LE | 3.6 | 1.4 | 0 | FAIXA AMARELA ZEBRADO (INTERNO) | Setas, zebrados, legendas e faixas de pedestre (extrusão)
332+3,99 | 332+6,40 | 332.1995 | 332.32 | LE | 3.7 | 1.5 | 0 | FAIXA AMARELA ZEBRADO (INTERNO) | Setas, zebrados, legendas e faixas de pedestre (extrusão)
332+6,24 | 332+8,50 | 332.312 | 332.425 | LE | 3.5 | 1.4 | 0 | FAIXA AMARELA ZEBRADO (INTERNO) | Setas, zebrados, legendas e faixas de pedestre (extrusão)
332+8,48 | 332+10,80 | 332.424 | 332.54 | LE | 3.5 | 1.4 | 0 | FAIXA AMARELA ZEBRADO (INTERNO) | Setas, zebrados, legendas e faixas de pedestre (extrusão)
332+10,70 | 332+13,00 | 332.535 | 332.65 | LE | 3.4 | 1.4 | 0 | FAIXA AMARELA ZEBRADO (INTERNO) | Setas, zebrados, legendas e faixas de pedestre (extrusão)
332+12,80 | 332+15,10 | 332.64 | 332.755 | LE | 3.3 | 1.3 | 0 | FAIXA AMARELA ZEBRADO (INTERNO) | Setas, zebrados, legendas e faixas de pedestre (extrusão)
332+15,20 | 332+17,20 | 332.76 | 332.86 | LE | 3 | 1.2 | 0 | FAIXA AMARELA ZEBRADO (INTERNO) | Setas, zebrados, legendas e faixas de pedestre (extrusão)
332+17,60 | 332+19,50 | 332.88 | 332.975 | LE | 2.9 | 1.1 | 0 | FAIXA AMARELA ZEBRADO (INTERNO) | Setas, zebrados, legendas e faixas de pedestre (extrusão)
333+0,00 | 333+1,60 | 333 | 333.08 | LE | 2.7 | 1.1 | 0 | FAIXA AMARELA ZEBRADO (INTERNO) | Setas, zebrados, legendas e faixas de pedestre (extrusão)
333+1,99 | 333+3,70 | 333.0995 | 333.185 | LE | 2.5 | 1 | 0 | FAIXA AMARELA ZEBRADO (INTERNO) | Setas, zebrados, legendas e faixas de pedestre (extrusão)
333+3,29 | 336+6,00 | 333.1645 | 336.3 | LE | 63.2 | 6.3 | 6 | LINHA DE BORDO BRANCA (e0.10 t12) | Faixas (aspersão) | Tacha monodirecional
333+4,28 | 333+5,80 | 333.214 | 333.29 | LE | 2.3 | 0.9 | 0 | FAIXA AMARELA ZEBRADO (INTERNO) | Setas, zebrados, legendas e faixas de pedestre (extrusão)
333+6,72 | 333+8,20 | 333.336 | 333.41 | LE | 2.2 | 0.9 | 0 | FAIXA AMARELA ZEBRADO (INTERNO) | Setas, zebrados, legendas e faixas de pedestre (extrusão)
333+8,87 | 333+10,30 | 333.4435 | 333.515 | LE | 2 | 0.8 | 0 | FAIXA AMARELA ZEBRADO (INTERNO) | Setas, zebrados, legendas e faixas de pedestre (extrusão)
333+11,30 | 333+12,50 | 333.565 | 333.625 | LE | 1.8 | 0.7 | 0 | FAIXA AMARELA ZEBRADO (INTERNO) | Setas, zebrados, legendas e faixas de pedestre (extrusão)
333+13,50 | 333+14,70 | 333.675 | 333.735 | Eixo | 1.7 | 0.7 | 0 | FAIXA AMARELA ZEBRADO (INTERNO) | Setas, zebrados, legendas e faixas de pedestre (extrusão)
333+15,90 | 333+16,90 | 333.795 | 333.845 | Eixo | 1.5 | 0.6 | 0 | FAIXA AMARELA ZEBRADO (INTERNO) | Setas, zebrados, legendas e faixas de pedestre (extrusão)
333+18,10 | 333+19,00 | 333.905 | 333.95 | Eixo | 1.3 | 0.5 | 0 | FAIXA AMARELA ZEBRADO (INTERNO) | Setas, zebrados, legendas e faixas de pedestre (extrusão)
334+0,39 | 334+1,20 | 334.0195 | 334.06 | Eixo | 1.1 | 0.5 | 0 | FAIXA AMARELA ZEBRADO (INTERNO) | Setas, zebrados, legendas e faixas de pedestre (extrusão)
334+2,71 | 334+3,30 | 334.1355 | 334.165 | LE | 0.8 | 0.3 | 0 | FAIXA AMARELA ZEBRADO (INTERNO) | Setas, zebrados, legendas e faixas de pedestre (extrusão)
334+5,07 | 334+5,40 | 334.2535 | 334.27 | LE | 0.5 | 0.2 | 0 | FAIXA AMARELA ZEBRADO (INTERNO) | Setas, zebrados, legendas e faixas de pedestre (extrusão)
334+10,30 | 334+10,30 | 334.515 | 334.5155 | LE | 334.7 | 33.5 | 210 | FAIXA AMARELA ZEBRADO (EXTERNA) | Setas, zebrados, legendas e faixas de pedestre (extrusão) | Tachão bidirecional
334+10,30 | 340+10,30 | 334.515 | 340.515 | LE | 120 | 24 | 16 | FAIXA AMARELA DUPLA CONTÍNUA (e0.10 t8) | Faixas (aspersão) | Tachão bidirecional
336+6,00 | 359+15,40 | 336.3 | 359.77 | LE | 467.9 | 46.8 | 39 | LINHA DE BORDO BRANCA (e0.10 t12) | Faixas (aspersão) | Tacha monodirecional
340+10,30 | 347+15,10 | 340.515 | 347.755 | LD | 144.8 | 14.5 | 0 | FAIXA AMARELA CONTÍNUA (e0.10 t8) | Faixas (aspersão)
340+10,30 | 347+15,00 | 340.515 | 347.75 | LE | 144.7 | 21.7 | 19 | FAIXA AMARELA TRACEJADA (e4x4x0.15 t8) | Faixas (aspersão) | Tacha bidirecional
347+15,00 | 386+10,00 | 347.75 | 386.5 | LE | 774.9 | 155 | 97 | FAIXA AMARELA DUPLA CONTÍNUA (e0.10 t8) | Faixas (aspersão) | Tachão bidirecional
359+15,40 | 365+14,90 | 359.77 | 365.745 | LD | 119.6 | 6 | 30 | FAIXA BRANCA TRACEJADA (e2x2x0.10 t4) | Faixas (aspersão) | Tacha monodirecional
359+15,40 | 365+14,90 | 359.77 | 365.745 | LD | 120 | 12 | 11 | LINHA DE BORDO BRANCA (e0.10 t12) | Faixas (aspersão) | Tacha monodirecional
359+15,40 | 365+15,10 | 359.77 | 365.755 | LE | 119.9 | 12 | 10 | LINHA DE BORDO BRANCA (e0.10 t12) | Faixas (aspersão) | Tacha monodirecional
359+15,40 | 365+14,60 | 359.77 | 365.73 | LE | 119.1 | 6 | 30 | FAIXA BRANCA TRACEJADA (e2x2x0.10 t4) | Faixas (aspersão) | Tacha monodirecional
365+14,90 | 393+3,70 | 365.745 | 393.185 | LD | 548.8 | 54.9 | 46 | LINHA DE BORDO BRANCA (e0.10 t12) | Faixas (aspersão) | Tacha monodirecional
365+15,10 | 422+10,00 | 365.755 | 422.5 | LE | 1135.6 | 113.6 | 95 | LINHA DE BORDO BRANCA (e0.10 t12) | Faixas (aspersão) | Tacha monodirecional
386+9,95 | 393+15,00 | 386.4975 | 393.75 | LE | 145.1 | 14.5 | 0 | FAIXA AMARELA CONTÍNUA (e0.10 t8) | Faixas (aspersão)
386+9,97 | 386+10,00 | 386.4985 | 386.5 | LD | 0 | 0 | 0 | FAIXA AMARELA CONTÍNUA (e0.10 t8) | Faixas (aspersão)
386+10,00 | 393+15,00 | 386.5 | 393.75 | LD | 145 | 21.8 | 19 | FAIXA AMARELA TRACEJADA (e4x4x0.15 t8) | Faixas (aspersão) | Tacha bidirecional
393+3,70 | 402+3,60 | 393.185 | 402.18 | LD | 179.9 | 9 | 45 | FAIXA BRANCA TRACEJADA (e2x2x0.10 t4) | Faixas (aspersão) | Tacha monodirecional
393+3,70 | 396+12,60 | 393.185 | 396.63 | LD | 98.7 | 9.9 | 9 | LINHA DE BORDO BRANCA (e0.10 t12) | Faixas (aspersão) | Tacha monodirecional
393+15,00 | 403+5,00 | 393.75 | 403.25 | Eixo | 190 | 28.5 | 24 | FAIXA AMARELA TRACEJADA (e4x4x0.15 t8) | Faixas (aspersão) | Tacha bidirecional
396+16,20 | 402+3,60 | 396.81 | 402.18 | LD | 113.6 | 11.4 | 10 | LINHA DE BORDO BRANCA (e0.10 t12) | Faixas (aspersão) | Tacha monodirecional
402+3,62 | 415+1,50 | 402.181 | 415.075 | LD | 257.9 | 25.8 | 22 | LINHA DE BORDO BRANCA (e0.10 t12) | Faixas (aspersão) | Tacha monodirecional
403+5,00 | 412+0,00 | 403.25 | 412 | LE | 175 | 26.3 | 22 | FAIXA AMARELA TRACEJADA (e4x4x0.15 t8) | Faixas (aspersão) | Tacha bidirecional
403+5,00 | 412+5,00 | 403.25 | 412.25 | LD | 180 | 18 | 0 | FAIXA AMARELA CONTÍNUA (e0.10 t8) | Faixas (aspersão)
412+0,00 | 420+5,00 | 412 | 420.25 | LE | 165 | 33 | 21 | FAIXA AMARELA DUPLA CONTÍNUA (e0.10 t8) | Faixas (aspersão) | Tachão bidirecional
415+1,50 | 421+2,00 | 415.075 | 421.1 | LD | 120 | 12 | 11 | LINHA DE BORDO BRANCA (e0.10 t12) | Faixas (aspersão) | Tacha monodirecional
415+1,83 | 421+1,30 | 415.0915 | 421.065 | LD | 119.1 | 6 | 30 | FAIXA BRANCA TRACEJADA (e2x2x0.10 t4) | Faixas (aspersão) | Tacha monodirecional
420+5,00 | 428+15,00 | 420.25 | 428.75 | Eixo | 170 | 25.5 | 22 | FAIXA AMARELA TRACEJADA (e4x4x0.15 t8) | Faixas (aspersão) | Tacha bidirecional
421+1,97 | 469+0,30 | 421.0985 | 469.015 | LD | 961 | 96.1 | 81 | LINHA DE BORDO BRANCA (e0.10 t12) | Faixas (aspersão) | Tacha monodirecional
422+9,95 | 428+9,20 | 422.4975 | 428.46 | LE | 119.5 | 6 | 30 | FAIXA BRANCA TRACEJADA (e2x2x0.10 t4) | Faixas (aspersão) | Tacha monodirecional
422+9,95 | 428+9,20 | 422.4975 | 428.46 | LE | 120 | 12 | 10 | LINHA DE BORDO BRANCA (e0.10 t12) | Faixas (aspersão) | Tacha monodirecional
428+9,15 | 458+19,10 | 428.4575 | 458.955 | LE | 606.6 | 60.7 | 51 | LINHA DE BORDO BRANCA (e0.10 t12) | Faixas (aspersão) | Tacha monodirecional
428+15,00 | 432+5,00 | 428.75 | 432.25 | LE | 70 | 14 | 9 | FAIXA AMARELA DUPLA CONTÍNUA (e0.10 t8) | Faixas (aspersão) | Tachão bidirecional
432+5,00 | 435+0,00 | 432.25 | 435 | Eixo | 55 | 8.3 | 7 | FAIXA AMARELA TRACEJADA (e4x4x0.15 t8) | Faixas (aspersão) | Tacha bidirecional
435+0,00 | 453+0,00 | 435 | 453 | LD | 360 | 36 | 0 | FAIXA AMARELA CONTÍNUA (e0.10 t8) | Faixas (aspersão)
435+0,00 | 453+0,00 | 435 | 453 | LE | 359.9 | 54 | 45 | FAIXA AMARELA TRACEJADA (e4x4x0.15 t8) | Faixas (aspersão) | Tacha bidirecional
453+0,00 | 458+0,00 | 453 | 458 | LE | 99.9 | 20 | 13 | FAIXA AMARELA DUPLA CONTÍNUA (e0.10 t8) | Faixas (aspersão) | Tachão bidirecional
458+0,00 | 466+0,00 | 458 | 466 | LD | 160 | 24 | 21 | FAIXA AMARELA TRACEJADA (e4x4x0.15 t8) | Faixas (aspersão) | Tacha bidirecional
458+0,00 | 466+0,00 | 458 | 466 | LE | 160 | 16 | 0 | FAIXA AMARELA CONTÍNUA (e0.10 t8) | Faixas (aspersão)
458+19,10 | 465+0,00 | 458.955 | 465 | LE | 120.1 | 12 | 11 | LINHA DE BORDO BRANCA (e0.10 t12) | Faixas (aspersão) | Tacha monodirecional
465+0,00 | 469+0,20 | 465 | 469.01 | LE | 81.3 | 8.1 | 7 | LINHA DE BORDO BRANCA (e0.10 t12) | Faixas (aspersão) | Tacha monodirecional
466+0,00 | 475+5,00 | 466 | 475.25 | Eixo | 185 | 27.8 | 24 | FAIXA AMARELA TRACEJADA (e4x4x0.15 t8) | Faixas (aspersão) | Tacha bidirecional
469+0,22 | 475+0,00 | 469.011 | 475 | LE | 120 | 6 | 31 | FAIXA BRANCA TRACEJADA (e2x2x0.10 t4) | Faixas (aspersão) | Tacha monodirecional
469+0,22 | 475+0,00 | 469.011 | 475 | LE | 120.4 | 12 | 11 | LINHA DE BORDO BRANCA (e0.10 t12) | Faixas (aspersão) | Tacha monodirecional
469+0,32 | 475+0,50 | 469.016 | 475.025 | LD | 119.8 | 6 | 30 | FAIXA BRANCA TRACEJADA (e2x2x0.10 t4) | Faixas (aspersão) | Tacha monodirecional
469+0,32 | 475+0,50 | 469.016 | 475.025 | LD | 120 | 12 | 11 | LINHA DE BORDO BRANCA (e0.10 t12) | Faixas (aspersão) | Tacha monodirecional
475+0,00 | 490+9,70 | 475 | 490.485 | LE | 310.9 | 31.1 | 26 | LINHA DE BORDO BRANCA (e0.10 t12) | Faixas (aspersão) | Tacha monodirecional
475+0,46 | 486+17,40 | 475.023 | 486.87 | LD | 235.3 | 23.5 | 20 | LINHA DE BORDO BRANCA (e0.10 t12) | Faixas (aspersão) | Tacha monodirecional
475+5,00 | 483+3,00 | 475.25 | 483.15 | LE | 158.1 | 23.7 | 20 | FAIXA AMARELA TRACEJADA (e4x4x0.15 t8) | Faixas (aspersão) | Tacha bidirecional
475+5,00 | 483+3,00 | 475.25 | 483.15 | LD | 158 | 15.8 | 0 | FAIXA AMARELA CONTÍNUA (e0.10 t8) | Faixas (aspersão)
483+3,00 | 508+0,00 | 483.15 | 508 | LE | 497 | 99.4 | 63 | FAIXA AMARELA DUPLA CONTÍNUA (e0.10 t8) | Faixas (aspersão) | Tachão bidirecional
486+17,40 | 495+0,00 | 486.87 | 495 | LD | 181.9 | 18.2 | 16 | LINHA DE BORDO BRANCA (e0.10 t12) | Faixas (aspersão) | Tacha monodirecional
486+17,40 | 496+8,80 | 486.87 | 496.44 | LD | 192.8 | 9.6 | 49 | FAIXA BRANCA TRACEJADA (e2x2x0.10 t4) | Faixas (aspersão) | Tacha monodirecional
490+9,67 | 516+7,70 | 490.4835 | 516.385 | LE | 519.2 | 26 | 130 | FAIXA BRANCA TRACEJADA (e2x2x0.10 t4) | Faixas (aspersão) | Tacha monodirecional
490+9,67 | 509+0,00 | 490.4835 | 509 | LE | 393.3 | 39.3 | 33 | LINHA DE BORDO BRANCA (e0.10 t12) | Faixas (aspersão) | Tacha monodirecional
495+7,11 | 496+8,80 | 495.3555 | 496.44 | LD | 37.1 | 3.7 | 4 | LINHA DE BORDO BRANCA (e0.10 t12) | Faixas (aspersão) | Tacha monodirecional
496+0,00 | 496+0,00 | 496 | 496.0005 | LE | 7.5 | 5.7 | 0 | PINTURA DE LEGENDA | Setas, zebrados, legendas e faixas de pedestre (extrusão)
496+8,82 | 642+15,80 | 496.441 | 642.79 | LD | 2924.3 | 292.4 | 244 | LINHA DE BORDO BRANCA (e0.10 t12) | Faixas (aspersão) | Tacha monodirecional
496+15,40 | 502+16,30 | 496.77 | 502.815 | LD | 120.2 | 6 | 31 | FAIXA BRANCA TRACEJADA (e2x2x0.10 t4) | Faixas (aspersão) | Tacha monodirecional
498+0,00 | 498+0,00 | 498 | 498.0005 | LD | 7.5 | 5.7 | 0 | PINTURA DE LEGENDA | Setas, zebrados, legendas e faixas de pedestre (extrusão)
501+0,00 | 501+0,00 | 501 | 501.0005 | LD | 7.5 | 5.7 | 0 | PINTURA DE LEGENDA | Setas, zebrados, legendas e faixas de pedestre (extrusão)
508+0,00 | 513+15,00 | 508 | 513.75 | LE | 115 | 11.5 | 0 | FAIXA AMARELA CONTÍNUA (e0.10 t8) | Faixas (aspersão)
508+0,00 | 513+15,00 | 508 | 513.75 | LD | 115 | 17.3 | 15 | FAIXA AMARELA TRACEJADA (e4x4x0.15 t8) | Faixas (aspersão) | Tacha bidirecional
509+4,60 | 516+7,70 | 509.23 | 516.385 | LE | 154 | 15.4 | 13 | LINHA DE BORDO BRANCA (e0.10 t12) | Faixas (aspersão) | Tacha monodirecional
513+15,00 | 523+10,00 | 513.75 | 523.5 | Eixo | 195 | 29.3 | 25 | FAIXA AMARELA TRACEJADA (e4x4x0.15 t8) | Faixas (aspersão) | Tacha bidirecional
516+7,66 | 520+0,60 | 516.383 | 520.03 | LE | 72.9 | 7.3 | 7 | LINHA DE BORDO BRANCA (e0.10 t12) | Faixas (aspersão) | Tacha monodirecional
520+0,59 | 526+0,60 | 520.0295 | 526.03 | LE | 120.3 | 12 | 11 | LINHA DE BORDO BRANCA (e0.10 t12) | Faixas (aspersão) | Tacha monodirecional
520+0,59 | 526+0,60 | 520.0295 | 526.03 | LE | 120 | 6 | 31 | FAIXA BRANCA TRACEJADA (e2x2x0.10 t4) | Faixas (aspersão) | Tacha monodirecional
523+10,00 | 532+5,00 | 523.5 | 532.25 | LD | 175 | 17.5 | 0 | FAIXA AMARELA CONTÍNUA (e0.10 t8) | Faixas (aspersão)
523+10,00 | 532+5,00 | 523.5 | 532.25 | LE | 175 | 26.3 | 22 | FAIXA AMARELA TRACEJADA (e4x4x0.15 t8) | Faixas (aspersão) | Tacha bidirecional
526+0,56 | 642+15,80 | 526.028 | 642.79 | LE | 2335.7 | 233.6 | 195 | LINHA DE BORDO BRANCA (e0.10 t12) | Faixas (aspersão) | Tacha monodirecional
532+5,00 | 534+15,00 | 532.25 | 534.75 | LE | 50 | 10 | 7 | FAIXA AMARELA DUPLA CONTÍNUA (e0.10 t8) | Faixas (aspersão) | Tachão bidirecional
534+15,00 | 542+5,00 | 534.75 | 542.25 | LD | 150 | 22.5 | 19 | FAIXA AMARELA TRACEJADA (e4x4x0.15 t8) | Faixas (aspersão) | Tacha bidirecional
534+15,00 | 542+5,00 | 534.75 | 542.25 | LE | 150 | 15 | 0 | FAIXA AMARELA CONTÍNUA (e0.10 t8) | Faixas (aspersão)
542+5,00 | 583+10,00 | 542.25 | 583.5 | Eixo | 825 | 123.8 | 104 | FAIXA AMARELA TRACEJADA (e4x4x0.15 t8) | Faixas (aspersão) | Tacha bidirecional
583+10,00 | 591+0,00 | 583.5 | 591 | LE | 150 | 22.5 | 19 | FAIXA AMARELA TRACEJADA (e4x4x0.15 t8) | Faixas (aspersão) | Tacha bidirecional
583+10,00 | 591+0,00 | 583.5 | 591 | LD | 150 | 15 | 0 | FAIXA AMARELA CONTÍNUA (e0.10 t8) | Faixas (aspersão)
591+0,00 | 592+5,00 | 591 | 592.25 | LE | 25 | 5 | 4 | FAIXA AMARELA DUPLA CONTÍNUA (e0.10 t8) | Faixas (aspersão) | Tachão bidirecional
592+4,98 | 599+15,00 | 592.249 | 599.75 | LD | 150 | 22.5 | 19 | FAIXA AMARELA TRACEJADA (e4x4x0.15 t8) | Faixas (aspersão) | Tacha bidirecional
592+5,00 | 599+15,00 | 592.25 | 599.75 | LE | 150 | 15 | 0 | FAIXA AMARELA CONTÍNUA (e0.10 t8) | Faixas (aspersão)
599+15,00 | 626+10,00 | 599.75 | 626.5 | Eixo | 535 | 80.3 | 67 | FAIXA AMARELA TRACEJADA (e4x4x0.15 t8) | Faixas (aspersão) | Tacha bidirecional
622+13,70 | 623+3,20 | 622.685 | 623.16 | LD | 9.4 | 18.9 | 0 | FAIXA DE PEDESTRE | Setas, zebrados, legendas e faixas de pedestre (extrusão)
622+18,30 | 623+1,00 | 622.915 | 623.05 | LD | 2.7 | 1.1 | 0 | LINHA BRANCA RETENÇÃO - VIA SECUNDÁRIA (e0.4) | Setas, zebrados, legendas e faixas de pedestre (extrusão)
626+10,00 | 633+15,00 | 626.5 | 633.75 | LE | 145 | 21.8 | 19 | FAIXA AMARELA TRACEJADA (e4x4x0.15 t8) | Faixas (aspersão) | Tacha bidirecional
626+10,00 | 633+15,00 | 626.5 | 633.75 | LD | 145 | 14.5 | 0 | FAIXA AMARELA CONTÍNUA (e0.10 t8) | Faixas (aspersão)
632+14,60 | 633+1,00 | 632.73 | 633.05 | LD | 6.5 | 13 | 0 | FAIXA DE PEDESTRE | Setas, zebrados, legendas e faixas de pedestre (extrusão)
632+18,00 | 633+1,20 | 632.9 | 633.06 | LD | 3.2 | 1.3 | 0 | LINHA BRANCA RETENÇÃO - VIA SECUNDÁRIA (e0.4) | Setas, zebrados, legendas e faixas de pedestre (extrusão)
633+15,00 | 635+0,00 | 633.75 | 635 | LE | 25 | 5 | 4 | FAIXA AMARELA DUPLA CONTÍNUA (e0.10 t8) | Faixas (aspersão) | Tachão bidirecional
634+3,87 | 634+10,40 | 634.1935 | 634.52 | LD | 6.6 | 13.1 | 0 | FAIXA DE PEDESTRE | Setas, zebrados, legendas e faixas de pedestre (extrusão)
634+6,19 | 634+6,20 | 634.3095 | 634.31 | LD | 3.4 | 1.3 | 0 | LINHA BRANCA RETENÇÃO - VIA SECUNDÁRIA (e0.4) | Setas, zebrados, legendas e faixas de pedestre (extrusão)
634+7,19 | 634+10,70 | 634.3595 | 634.535 | LD | 3.5 | 1.4 | 0 | LINHA BRANCA RETENÇÃO - VIA SECUNDÁRIA (e0.4) | Setas, zebrados, legendas e faixas de pedestre (extrusão)
634+15,70 | 635+0,50 | 634.785 | 635.025 | LE | 5 | 2 | 0 | LINHA BRANCA RETENÇÃO - VIA SECUNDÁRIA (e0.4) | Setas, zebrados, legendas e faixas de pedestre (extrusão)
634+16,30 | 635+1,20 | 634.815 | 635.06 | LE | 5.2 | 10.4 | 0 | FAIXA DE PEDESTRE | Setas, zebrados, legendas e faixas de pedestre (extrusão)
634+16,70 | 634+16,70 | 634.835 | 634.8355 | LD | 3.4 | 1.3 | 0 | LINHA BRANCA RETENÇÃO - VIA SECUNDÁRIA (e0.4) | Setas, zebrados, legendas e faixas de pedestre (extrusão)
635+0,00 | 642+15,80 | 635 | 642.79 | LD | 155.8 | 23.4 | 20 | FAIXA AMARELA TRACEJADA (e4x4x0.15 t8) | Faixas (aspersão) | Tacha bidirecional
635+0,00 | 642+15,80 | 635 | 642.79 | LE | 155.8 | 15.6 | 0 | FAIXA AMARELA CONTÍNUA (e0.10 t8) | Faixas (aspersão)
635+3,14 | 635+7,90 | 635.157 | 635.395 | LE | 5 | 10 | 0 | FAIXA DE PEDESTRE | Setas, zebrados, legendas e faixas de pedestre (extrusão)
635+3,86 | 635+8,70 | 635.193 | 635.435 | LE | 5 | 2 | 0 | LINHA BRANCA RETENÇÃO - VIA SECUNDÁRIA (e0.4) | Setas, zebrados, legendas e faixas de pedestre (extrusão)
635+5,69 | 635+5,70 | 635.2845 | 635.285 | LD | 3.4 | 1.3 | 0 | LINHA BRANCA RETENÇÃO - VIA SECUNDÁRIA (e0.4) | Setas, zebrados, legendas e faixas de pedestre (extrusão)
635+13,20 | 635+13,20 | 635.66 | 635.6605 | LD | 3.4 | 1.3 | 0 | LINHA BRANCA RETENÇÃO - VIA SECUNDÁRIA (e0.4) | Setas, zebrados, legendas e faixas de pedestre (extrusão)
635+19,20 | 635+19,20 | 635.96 | 635.9605 | LD | 3.4 | 1.3 | 0 | LINHA BRANCA RETENÇÃO - VIA SECUNDÁRIA (e0.4) | Setas, zebrados, legendas e faixas de pedestre (extrusão)
636+4,69 | 636+4,70 | 636.2345 | 636.235 | LE | 11 | 22 | 0 | FAIXA DE PEDESTRE - TRAVESSIA ELEVADA | Setas, zebrados, legendas e faixas de pedestre (extrusão)
639+1,83 | 639+7,60 | 639.0915 | 639.38 | LD | 5.8 | 11.6 | 0 | FAIXA DE PEDESTRE | Setas, zebrados, legendas e faixas de pedestre (extrusão)
639+4,95 | 639+7,20 | 639.2475 | 639.36 | LD | 2.3 | 0.9 | 0 | LINHA BRANCA RETENÇÃO - VIA SECUNDÁRIA (e0.4) | Setas, zebrados, legendas e faixas de pedestre (extrusão)

## MJ – placas
Estaca | Estaca (dec.) | Lado | Código | Área (m²) | Implantar | Suportes (un)
0+0,00 | 0 | Eixo | I-01 | 2.5 | 1 | 2
0+0,00 | 0 | LE | MQ | 0.7 | 1 | 1
2+10,00 | 2.5 | LE | A-8 | 0.36 | 1 | 1
3+3,00 | 3.15 | LE | MP-2 | 0.27 | 1 | 1
4+10,00 | 4.5 | LE | R-7 | 0.5 | 1 | 1
4+10,00 | 4.5 | LD | R-7 | 0.5 | 1 | 1
5+0,00 | 5 | LE | MP-1 | 0.27 | 1 | 1
8+10,00 | 8.5 | LE | R-19.4 | 0.5 | 1 | 1
9+0,00 | 9 | LD | R-19.6 | 0.5 | 1 | 1
12+0,00 | 12 | LE | R-19.5 | 0.5 | 1 | 1
15+10,00 | 15.5 | LE | AD-01 | 2 | 1 | 2
23+0,00 | 23 | LD | I-03 | 1.25 | 1 | 2
23+10,00 | 23.5 | LE | I-02 | 6 | 1 | 2
29+10,00 | 29.5 | LD | R-7 | 0.5 | 1 | 1
32+10,00 | 32.5 | LE | R-7 | 0.5 | 1 | 1
50+0,00 | 50 | LD | MQ | 0.7 | 1 | 1
51+18,00 | 51.9 | LE | I-04 | 6 | 1 | 1
56+10,00 | 56.5 | LE | R-7 | 0.5 | 1 | 1
67+0,00 | 67 | LD | R-7 | 0.5 | 1 | 1
84+0,00 | 84 | LE | R-19.6 | 0.5 | 1 | 1
93+0,00 | 93 | LE | R-7 | 0.5 | 1 | 1
100+0,00 | 100 | LE | MQ | 0.7 | 1 | 1
112+10,00 | 112.5 | LD | R-7 | 0.5 | 1 | 1
118+0,00 | 118 | LD | O-01 | 0.7 | 1 | 1
120+10,00 | 120.5 | LE | O-01 | 0.7 | 1 | 1
132+0,00 | 132 | LE | R-7 | 0.5 | 1 | 1
137+15,00 | 137.75 | LD | R-7 | 0.5 | 1 | 1
150+0,00 | 150 | LD | MQ | 0.7 | 1 | 1
155+10,00 | 155.5 | LD | R-7 | 0.5 | 1 | 1
161+0,00 | 161 | LD | A-2b | 0.36 | 1 | 1
168+0,00 | 168 | LD | O-01 | 0.7 | 1 | 1
169+10,00 | 169.5 | LE | A-2a | 0.36 | 1 | 1
175+10,00 | 175.5 | LE | O-01 | 0.7 | 1 | 1
178+0,00 | 178 | LE | R-7 | 0.5 | 1 | 1
180+10,00 | 180.5 | LD | R-7 | 0.5 | 1 | 1
186+0,00 | 186 | LD | A-2a | 0.36 | 1 | 1
197+10,00 | 197.5 | LE | A-2b | 0.36 | 1 | 1
200+0,00 | 200 | LE | MQ | 0.7 | 1 | 1
201+10,00 | 201.5 | LE | R-7 | 0.5 | 1 | 1
207+0,00 | 207 | LD | R-7 | 0.5 | 1 | 1
210+0,00 | 210 | LD | O-01 | 0.7 | 1 | 1
212+10,00 | 212.5 | LE | O-01 | 0.7 | 1 | 1
227+0,00 | 227 | LE | R-7 | 0.5 | 1 | 1
228+0,00 | 228 | LD | A-22 | 0.36 | 1 | 1
234+10,00 | 234.5 | LD | I-05 | 2 | 1 | 2
237+10,00 | 237.5 | LE | I-06 | 2 | 1 | 2
244+10,00 | 244.5 | LE | A-22 | 0.36 | 1 | 1
248+10,00 | 248.5 | LD | R-7 | 0.5 | 1 | 1
250+10,00 | 250.5 | LD | MQ | 0.7 | 1 | 1
253+10,00 | 253.5 | LD | O-01 | 0.7 | 1 | 1
254+10,00 | 254.5 | LE | O-01 | 0.7 | 1 | 1
259+9,00 | 259.45 | LE | MP-2 | 0.27 | 1 | 1
264+10,00 | 264.5 | LE | R-7 | 0.5 | 1 | 1
265+0,00 | 265 | LD | R-7 | 0.5 | 1 | 1
279+0,00 | 279 | LE | I-07 | 2 | 1 | 2
285+10,00 | 285.5 | LD | I-08 | 2 | 1 | 2
294+10,00 | 294.5 | LD | AD-02 | 2 | 1 | 2
295+0,00 | 295 | LE | R-7 | 0.5 | 1 | 1
300+0,00 | 300 | LE | MQ | 0.7 | 1 | 1
302+0,00 | 302 | LE | I-09 | 3.5 | 1 | 1
304+10,00 | 304.5 | LD | AD-01 | 2 | 1 | 2
310+10,00 | 310.5 | LD | R-7 | 0.5 | 1 | 1
313+0,00 | 313 | LD | A-7a | 0.36 | 1 | 1
314+0,00 | 314 | LE | R-19.6 | 0.5 | 1 | 1
317+0,00 | 317 | LD | MP-1 | 0.27 | 1 | 1
318+0,00 | 318 | LD | R-19.4 | 0.5 | 1 | 1
320+0,00 | 320 | LD | I-010 | 2 | 1 | 2
324+10,00 | 324.5 | LD | I-011 | 2 | 1 | 2
325+9,00 | 325.45 | LE | R-1 | 0.13 | 1 | 1
326+0,00 | 326 | LD | R-24a | 0.5 | 1 | 1
326+0,00 | 326 | LE | MP-2 | 0.27 | 1 | 1
326+0,00 | 326 | Eixo | MP-1 | 0.27 | 1 | 1
326+0,00 | 326 | LD | R-2 | 0.2 | 1 | 1
326+0,00 | 326 | LD | I-30 | 2.5 | 1 | 2
326+0,00 | 326 | LD | MP-3 | 0.27 | 1 | 1
326+0,00 | 326 | LD | R-2 | 0.5 | 1 | 1
326+0,00 | 326 | LD | R-33 | 0.5 | 1 | 0
326+0,00 | 326 | LD | I-31 | 2 | 1 | 2
326+0,00 | 326 | LD | R-2 | 0.5 | 1 | 1
326+0,00 | 326 | LD | R-33 | 0.5 | 1 | 0
326+0,00 | 326 | LD | R-1 | 0.82 | 1 | 1
326+0,00 | 326 | LE | R-1 | 0.82 | 1 | 1
326+0,00 | 326 | LE | MP-3 | 0.27 | 1 | 1
326+0,00 | 326 | LE | I-32 | 2 | 1 | 2
326+0,00 | 326 | LE | R-2 | 0.5 | 1 | 1
326+0,00 | 326 | LE | R-33 | 0.5 | 1 | 0
326+0,00 | 326 | LE | I-33 | 2 | 1 | 2
326+0,00 | 326 | Eixo | MP-2 | 0.27 | 1 | 1
326+0,00 | 326 | Eixo | R-24b | 0.5 | 1 | 0
327+10,00 | 327.5 | LD | A-2b | 0.36 | 1 | 1
327+10,00 | 327.5 | LE | I-012 | 2.5 | 1 | 2
332+0,00 | 332 | LE | I-013 | 2.5 | 1 | 2
334+0,00 | 334 | LE | R-19.4 | 0.5 | 1 | 1
335+10,00 | 335.5 | LD | R-19.6 | 0.5 | 1 | 1
335+15,00 | 335.75 | LE | MP-1 | 0.27 | 1 | 1
338+0,00 | 338 | LE | A-7b | 0.36 | 1 | 1
339+10,00 | 339.5 | LD | R-7 | 0.5 | 1 | 1
341+0,00 | 341 | LE | R-7 | 0.5 | 1 | 1
344+0,00 | 344 | LE | A-2a | 0.36 | 1 | 1
344+10,00 | 344.5 | LD | I-014 | 2.5 | 1 | 2
347+0,00 | 347 | LE | AD-01 | 3.75 | 1 | 2
347+10,00 | 347.5 | LD | A-2a | 0.36 | 1 | 1
350+10,00 | 350.5 | LD | MQ | 0.7 | 1 | 1
357+0,00 | 357 | LE | AD-02 | 3.75 | 1 | 2
360+0,00 | 360 | LE | A-2b | 0.36 | 1 | 1
361+0,00 | 361 | LD | O-01 | 0.7 | 1 | 1
365+0,00 | 365 | LE | O-01 | 0.7 | 1 | 1
369+0,00 | 369 | LE | R-7 | 0.5 | 1 | 1
374+10,00 | 374.5 | LD | R-7 | 0.5 | 1 | 1
393+15,00 | 393.75 | LE | R-7 | 0.5 | 1 | 1
398+10,00 | 398.5 | LD | R-2 | 0.2 | 1 | 1
400+0,00 | 400 | LE | MQ | 0.7 | 1 | 1
403+5,00 | 403.25 | LD | R-7 | 0.5 | 1 | 1
417+0,00 | 417 | LD | O-01 | 0.7 | 1 | 1
420+5,00 | 420.25 | LE | R-7 | 0.5 | 1 | 1
427+10,00 | 427.5 | LE | O-01 | 0.7 | 1 | 1
429+5,00 | 429.25 | LD | I-015 | 2.5 | 1 | 2
431+12,00 | 431.6 | LE | I-016 | 2.5 | 1 | 2
433+10,00 | 433.5 | LD | R-7 | 0.5 | 1 | 1
437+10,00 | 437.5 | LD | A-3b | 0.36 | 1 | 1
448+0,00 | 448 | LD | A-2a | 0.36 | 1 | 1
450+10,00 | 450.5 | LD | MQ | 0.7 | 1 | 1
461+0,00 | 461 | LE | A-2b | 0.36 | 1 | 1
462+10,00 | 462.5 | LD | A-2b | 0.36 | 1 | 1
466+10,00 | 466.5 | LE | R-7 | 0.5 | 1 | 1
470+0,00 | 470 | LD | O-01 | 0.7 | 1 | 1
470+10,00 | 470.5 | LE | A-2a | 0.36 | 1 | 1
474+0,00 | 474 | LE | O-01 | 0.7 | 1 | 1
474+15,00 | 474.75 | LD | R-7 | 0.5 | 1 | 1
478+5,00 | 478.25 | LD | A-3b | 0.36 | 1 | 1
485+10,00 | 485.5 | LD | A-2a | 0.36 | 1 | 1
486+0,00 | 486 | LE | A-2a | 0.36 | 1 | 1
490+0,00 | 490 | LD | A-11b | 0.36 | 1 | 1
495+10,00 | 495.5 | LD | R-1 | 0.13 | 1 | 1
496+10,00 | 496.5 | LE | A-2b | 0.36 | 1 | 1
498+0,00 | 498 | LD | O-01 | 0.7 | 1 | 1
500+0,00 | 500 | LE | MQ | 0.7 | 1 | 1
509+0,00 | 509 | LE | R-2 | 0.2 | 1 | 1
513+15,00 | 513.75 | LE | R-7 | 0.5 | 1 | 1
518+0,00 | 518 | LE | A-11b | 0.36 | 1 | 1
519+0,00 | 519 | LD | R-19.6 | 0.5 | 1 | 1
521+10,00 | 521.5 | LE | A-3a | 0.36 | 1 | 1
523+10,00 | 523.5 | LD | R-7 | 0.5 | 1 | 1
542+5,00 | 542.25 | LE | R-7 | 0.5 | 1 | 1
550+0,00 | 550 | LD | MQ | 0.7 | 1 | 1
560+15,00 | 560.75 | LD | MP-2 | 0.27 | 1 | 1
561+7,00 | 561.35 | LD | MP-1 | 0.27 | 1 | 1
561+10,00 | 561.5 | LE | I-017 | 2 | 1 | 2
564+10,00 | 564.5 | LD | I-018 | 2 | 1 | 2
583+10,00 | 583.5 | LD | R-7 | 0.5 | 1 | 1
591+2,00 | 591.1 | LD | MP-1 | 0.27 | 1 | 1
593+0,00 | 593 | LE | I-019 | 6 | 1 | 2
593+0,00 | 593 | LD | I-020 | 2.5 | 1 | 2
595+10,00 | 595.5 | LE | R-19.6 | 0.5 | 1 | 1
597+10,00 | 597.5 | LD | R-19.4 | 0.5 | 1 | 1
599+10,00 | 599.5 | LE | R-7 | 0.5 | 1 | 1
601+0,00 | 601 | LE | MQ | 0.7 | 1 | 1
601+18,00 | 601.9 | LD | MP-1 | 0.27 | 1 | 1
602+4,00 | 602.2 | LE | MP-2 | 0.27 | 1 | 1
603+0,00 | 603 | LE | I-021 | 3.75 | 1 | 1
603+0,00 | 603 | LE | I-022 | 4.5 | 1 | 0
603+0,00 | 603 | LD | I-023 | 3.75 | 1 | 0
603+0,00 | 603 | LD | I-024 | 3.75 | 1 | 0
604+6,00 | 604.3 | LD | MP-2 | 0.27 | 1 | 1
604+8,00 | 604.4 | LE | MP-1 | 0.27 | 1 | 1
622+0,00 | 622 | LD | I-025 | 1 | 0 | 0
627+0,00 | 627 | LD | R-7 | 0.5 | 1 | 1
631+5,00 | 631.25 | LD | R-19.4 | 1 | 0 | 1
632+10,00 | 632.5 | LD | lombada | 1 | 0 | 1
633+10,00 | 633.5 | LD | I-026 | 0.5 | 1 | 1
634+11,00 | 634.55 | LE | A-18 | 1 | 0 | 1
634+15,00 | 634.75 | LE | R-1 | 0.13 | 1 | 1
636+0,00 | 636 | LD | I-027 | 0.5 | 1 | 1
636+10,00 | 636.5 | LE | I-028 | 0.5 | 1 | 1
639+0,00 | 639 | LE | I-029 | 0.5 | 1 | 1
639+8,00 | 639.4 | LD | R-1 | 0.13 | 1 | 1
642+0,00 | 642 | LE | R-19.4 | 0.5 | 1 | 1
Placas da interseção (sem estaca) e dos ramos lançadas na Est. 326.

## MJ – quantidades por estaca
Serviço (título da memória) | Estaca inicial | Estaca final | Est. inicial (dec.) | Est. final (dec.) | Lado | Quantidade | Un
DEFENSA METÁLICA | 31+0,57 | 31+4,60 | 31.0285 | 31.23 | LE | 4 | m
DEFENSA METÁLICA | 37+12,90 | 39+8,90 | 37.645 | 39.445 | LE | 36 | m
DEFENSA METÁLICA | 37+19,10 | 38+19,10 | 37.955 | 38.955 | LD | 20 | m
DEFENSA METÁLICA | 52+4,57 | 65+12,60 | 52.2285 | 65.63 | LE | 268 | m
DEFENSA METÁLICA | 55+3,43 | 58+11,40 | 55.1715 | 58.57 | LD | 68 | m
DEFENSA METÁLICA | 65+3,43 | 66+15,40 | 65.1715 | 66.77 | LD | 32 | m
DEFENSA METÁLICA | 81+11,40 | 82+7,40 | 81.57 | 82.37 | LD | 16 | m
DEFENSA METÁLICA | 106+7,98 | 116+8,00 | 106.399 | 116.4 | LE | 200 | m
DEFENSA METÁLICA | 107+0,00 | 112+15,50 | 107 | 112.775 | LD | 116 | m
DEFENSA METÁLICA | 124+12,50 | 129+10,00 | 124.625 | 129.5 | LE | 84 | m
DEFENSA METÁLICA | 126+9,90 | 127+13,90 | 126.495 | 127.695 | LD | 24 | m
DEFENSA METÁLICA | 137+12,50 | 141+4,50 | 137.625 | 141.225 | LE | 72 | m
DEFENSA METÁLICA | 138+7,28 | 138+19,30 | 138.364 | 138.965 | LD | 12 | m
DEFENSA METÁLICA | 156+4,48 | 161+8,60 | 156.224 | 161.43 | LE | 104 | m
DEFENSA METÁLICA | 156+7,28 | 161+15,20 | 156.364 | 161.76 | LD | 108 | m
DEFENSA METÁLICA | 168+8,00 | 169+18,00 | 168.4 | 169.9 | LD | 8 | m
TERMINAL ABATIDO | 188+9,12 | 189+9,30 | 188.456 | 189.465 | LD | 16 | m
DEFENSA METÁLICA | 199+6,35 | 204+14,40 | 199.3175 | 204.72 | LD | 108 | m
DEFENSA METÁLICA | 200+0,00 | 201+3,60 | 200 | 201.18 | LE | 24 | m
DEFENSA METÁLICA | 234+16,00 | 235+8,00 | 234.8 | 235.4 | LE | 12 | m
DEFENSA METÁLICA | 234+16,00 | 235+8,00 | 234.8 | 235.4 | LD | 12 | m
DEFENSA METÁLICA | 237+0,00 | 238+12,00 | 237 | 238.6 | LD | 32 | m
DEFENSA METÁLICA | 237+0,00 | 238+16,00 | 237 | 238.8 | LE | 36 | m
TERMINAL ABATIDO | 259+8,71 | 259+12,50 | 259.4355 | 259.625 | LE | 16 | m
DEFENSA METÁLICA | 259+12,50 | 262+5,00 | 259.625 | 262.25 | LE | 50 | m
DEFENSA METÁLICA | 268+2,31 | 271+10,30 | 268.1155 | 271.515 | LE | 68 | m
DEFENSA METÁLICA | 268+14,70 | 271+6,70 | 268.735 | 271.335 | LD | 370 | m
DEFENSA METÁLICA | 309+15,00 | 325+10,00 | 309.75 | 325.5 | LE | 92 | m
DEFENSA METÁLICA | 317+18,00 | 334+9,00 | 317.9 | 334.45 | LD | 330 | m
TERMINAL ABATIDO | 314+18,30 | 315+14,30 | 314.915 | 315.715 | LE | 16 | m
TERMINAL ABATIDO | 321+14,90 | 322+10,90 | 321.745 | 322.545 | LD | 16 | m
TERMINAL ABATIDO | 322+1,79 | 322+17,80 | 322.0895 | 322.89 | LE | 16 | m
TERMINAL ABATIDO | 322+19,50 | 323+14,10 | 322.975 | 323.705 | LE | 16 | m
TERMINAL ABATIDO | 323+13,70 | 324+8,50 | 323.685 | 324.425 | LE | 16 | m
DEFENSA METÁLICA | 323+0,00 | 335+0,00 | 323 | 335 | LE | 256 | m
DEFENSA METÁLICA | 325+15,00 | 326+0,00 | 325.75 | 326 | LE | 24 | m
TERMINAL ABATIDO | 331+7,42 | 332+3,60 | 331.371 | 332.18 | LD | 16 | m
TERMINAL ABATIDO | 332+10,60 | 333+6,30 | 332.53 | 333.315 | LE | 16 | m
DEFENSA METÁLICA | 356+11,60 | 357+11,80 | 356.58 | 357.59 | LE | 20 | m
DEFENSA METÁLICA | 376+5,55 | 377+17,60 | 376.2775 | 377.88 | LE | 32 | m
DEFENSA METÁLICA | 376+10,90 | 377+14,90 | 376.545 | 377.745 | LD | 24 | m
DEFENSA METÁLICA | 411+13,20 | 413+3,20 | 411.66 | 413.16 | LD | 36 | m
DEFENSA METÁLICA | 424+10,70 | 437+12,00 | 424.535 | 437.6 | LE | 265 | m
DEFENSA METÁLICA | 424+17,90 | 451+0,50 | 424.895 | 451.025 | LD | 524 | m
DEFENSA METÁLICA | 439+0,00 | 447+10,00 | 439 | 447.5 | LE | 160 | m
DEFENSA METÁLICA | 468+4,44 | 478+1,60 | 468.222 | 478.08 | LD | 196 | m
DEFENSA METÁLICA | 487+7,60 | 498+9,50 | 487.38 | 498.475 | LE | 220 | m
DEFENSA METÁLICA | 526+0,00 | 526+4,00 | 526 | 526.2 | LD | 4 | m
DEFENSA METÁLICA | 559+12,00 | 560+0,00 | 559.6 | 560 | LD | 8 | m
DEFENSA METÁLICA | 559+16,20 | 571+13,70 | 559.81 | 571.685 | LE | 238 | m
TERMINAL ABATIDO | 560+0,00 | 560+14,90 | 560 | 560.745 | LD | 16 | m
TERMINAL ABATIDO | 561+6,76 | 561+12,00 | 561.338 | 561.6 | LD | 16 | m
DEFENSA METÁLICA | 561+12,00 | 571+0,00 | 561.6 | 571 | LD | 188 | m
TERMINAL ABATIDO | 571+13,70 | 572+0,00 | 571.685 | 572 | LE | 16 | m
DEFENSA METÁLICA | 575+7,64 | 580+0,00 | 575.382 | 580 | LE | 92 | m
DEFENSA METÁLICA | 579+12,10 | 580+8,10 | 579.605 | 580.405 | LD | 16 | m
TERMINAL ABATIDO | 591+1,68 | 591+9,90 | 591.084 | 591.495 | LD | 16 | m
DEFENSA METÁLICA | 591+9,88 | 592+0,00 | 591.494 | 592 | LD | 12 | m
DEFENSA METÁLICA | 591+11,50 | 591+19,40 | 591.575 | 591.97 | LE | 8 | m
TERMINAL ABATIDO | 601+17,00 | 602+13,00 | 601.85 | 602.65 | LD | 16 | m
DEFENSA METÁLICA | 602+13,00 | 603+9,00 | 602.65 | 603.45 | LD | 14 | m
TERMINAL ABATIDO | 603+9,00 | 604+5,00 | 603.45 | 604.25 | LD | 16 | m
TERMINAL ABATIDO | 602+4,00 | 602+16,00 | 602.2 | 602.8 | LE | 16 | m
DEFENSA METÁLICA | 602+16,00 | 603+10,00 | 602.8 | 603.5 | LE | 16 | m
TERMINAL ABATIDO | 603+10,00 | 604+6,00 | 603.5 | 604.3 | LE | 16 | m
TERMINAL ABATIDO | 413+0,40 | 413+16,40 | 413.02 | 413.82 | LD | 16 | m
ATENUADOR | 326+0,00 | 326+0,00 | 326 | 326.0005 | LD | 1 | un
ATENUADOR | 326+0,00 | 326+0,00 | 326 | 326.0005 | LE | 1 | un
TERMINAL ABSORVEDOR | 2+19,20 | 2+19,20 | 2.96 | 2.9605 | LD | 1 | un
TERMINAL ABSORVEDOR | 4+11,20 | 4+11,20 | 4.56 | 4.5605 | LD | 1 | un
TERMINAL ABSORVEDOR | 14+18,60 | 14+18,60 | 14.93 | 14.9305 | LE | 1 | un
TERMINAL ABSORVEDOR | 15+16,00 | 15+16,00 | 15.8 | 15.8005 | LD | 1 | un
TERMINAL ABSORVEDOR | 16+10,60 | 16+10,60 | 16.53 | 16.5305 | LE | 1 | un
TERMINAL ABSORVEDOR | 17+12,00 | 17+12,00 | 17.6 | 17.6005 | LD | 1 | un
TERMINAL ABSORVEDOR | 30+8,60 | 30+8,60 | 30.43 | 30.4305 | LE | 1 | un
TERMINAL ABSORVEDOR | 31+4,60 | 31+4,60 | 31.23 | 31.2305 | LE | 1 | un
TERMINAL ABSORVEDOR | 37+0,90 | 37+0,90 | 37.045 | 37.0455 | LE | 1 | un
TERMINAL ABSORVEDOR | 37+7,10 | 37+7,10 | 37.355 | 37.3555 | LD | 1 | un
TERMINAL ABSORVEDOR | 38+19,10 | 38+19,10 | 38.955 | 38.9555 | LD | 1 | un
TERMINAL ABSORVEDOR | 39+8,90 | 39+8,90 | 39.445 | 39.4455 | LE | 1 | un
TERMINAL ABSORVEDOR | 51+12,60 | 51+12,60 | 51.63 | 51.6305 | LE | 1 | un
TERMINAL ABSORVEDOR | 54+11,40 | 54+11,40 | 54.57 | 54.5705 | LD | 1 | un
TERMINAL ABSORVEDOR | 58+11,40 | 58+11,40 | 58.57 | 58.5705 | LD | 1 | un
TERMINAL ABSORVEDOR | 64+11,40 | 64+11,40 | 64.57 | 64.5705 | LD | 1 | un
TERMINAL ABSORVEDOR | 65+12,60 | 65+12,60 | 65.63 | 65.6305 | LE | 1 | un
TERMINAL ABSORVEDOR | 66+15,40 | 66+15,40 | 66.77 | 66.7705 | LD | 1 | un
TERMINAL ABSORVEDOR | 80+19,40 | 80+19,40 | 80.97 | 80.9705 | LD | 1 | un
TERMINAL ABSORVEDOR | 82+7,40 | 82+7,40 | 82.37 | 82.3705 | LD | 1 | un
TERMINAL ABSORVEDOR | 105+16,00 | 105+16,00 | 105.8 | 105.8005 | LE | 1 | un
TERMINAL ABSORVEDOR | 106+7,50 | 106+7,50 | 106.375 | 106.3755 | LD | 1 | un
TERMINAL ABSORVEDOR | 112+15,50 | 112+15,50 | 112.775 | 112.7755 | LD | 1 | un
TERMINAL ABSORVEDOR | 116+8,00 | 116+8,00 | 116.4 | 116.4005 | LE | 1 | un
TERMINAL ABSORVEDOR | 124+0,50 | 124+0,50 | 124.025 | 124.0255 | LE | 1 | un
TERMINAL ABSORVEDOR | 125+17,90 | 125+17,90 | 125.895 | 125.8955 | LD | 1 | un
TERMINAL ABSORVEDOR | 127+13,90 | 127+13,90 | 127.695 | 127.6955 | LD | 1 | un
TERMINAL ABSORVEDOR | 128+16,50 | 128+16,50 | 128.825 | 128.8255 | LE | 1 | un
TERMINAL ABSORVEDOR | 137+0,50 | 137+0,50 | 137.025 | 137.0255 | LE | 1 | un
TERMINAL ABSORVEDOR | 137+15,30 | 137+15,30 | 137.765 | 137.7655 | LD | 1 | un
TERMINAL ABSORVEDOR | 138+19,30 | 138+19,30 | 138.965 | 138.9655 | LD | 1 | un
TERMINAL ABSORVEDOR | 141+4,50 | 141+4,50 | 141.225 | 141.2255 | LE | 1 | un
TERMINAL ABSORVEDOR | 155+12,50 | 155+12,50 | 155.625 | 155.6255 | LE | 1 | un
TERMINAL ABSORVEDOR | 155+15,30 | 155+15,30 | 155.765 | 155.7655 | LD | 1 | un
TERMINAL ABSORVEDOR | 161+8,60 | 161+8,60 | 161.43 | 161.4305 | LE | 1 | un
TERMINAL ABSORVEDOR | 161+15,20 | 161+15,20 | 161.76 | 161.7605 | LD | 1 | un
TERMINAL ABSORVEDOR | 168+11,40 | 168+11,40 | 168.57 | 168.5705 | LD | 1 | un
TERMINAL ABSORVEDOR | 169+19,50 | 169+19,50 | 169.975 | 169.9755 | LD | 1 | un
TERMINAL ABSORVEDOR | 198+14,40 | 198+14,40 | 198.72 | 198.7205 | LD | 1 | un
TERMINAL ABSORVEDOR | 199+7,60 | 199+7,60 | 199.38 | 199.3805 | LE | 1 | un
TERMINAL ABSORVEDOR | 201+3,60 | 201+3,60 | 201.18 | 201.1805 | LE | 1 | un
TERMINAL ABSORVEDOR | 204+14,40 | 204+14,40 | 204.72 | 204.7205 | LD | 1 | un
TERMINAL ABSORVEDOR | 234+4,00 | 234+4,00 | 234.2 | 234.2005 | LD | 1 | un
TERMINAL ABSORVEDOR | 234+4,00 | 234+4,00 | 234.2 | 234.2005 | LE | 1 | un
TERMINAL ABSORVEDOR | 238+12,00 | 238+12,00 | 238.6 | 238.6005 | LD | 1 | un
TERMINAL ABSORVEDOR | 238+16,00 | 238+16,00 | 238.8 | 238.8005 | LE | 1 | un
TERMINAL ABSORVEDOR | 250+19,00 | 250+19,00 | 250.95 | 250.9505 | LD | 1 | un
TERMINAL ABSORVEDOR | 252+11,00 | 252+11,00 | 252.55 | 252.5505 | LD | 1 | un
TERMINAL ABSORVEDOR | 262+2,30 | 262+2,30 | 262.115 | 262.1155 | LE | 1 | un
TERMINAL ABSORVEDOR | 267+10,30 | 267+10,30 | 267.515 | 267.5155 | LE | 1 | un
TERMINAL ABSORVEDOR | 268+2,70 | 268+2,70 | 268.135 | 268.1355 | LD | 1 | un
TERMINAL ABSORVEDOR | 271+6,70 | 271+6,70 | 271.335 | 271.3355 | LD | 1 | un
TERMINAL ABSORVEDOR | 271+10,30 | 271+10,30 | 271.515 | 271.5155 | LE | 1 | un
TERMINAL ABSORVEDOR | 309+14,30 | 309+14,30 | 309.715 | 309.7155 | LE | 1 | un
TERMINAL ABSORVEDOR | 310+16,90 | 310+16,90 | 310.845 | 310.8455 | LD | 1 | un
TERMINAL ABSORVEDOR | 312+0,20 | 312+0,20 | 312.01 | 312.0105 | LD | 1 | un
TERMINAL ABSORVEDOR | 356+0,00 | 356+0,00 | 356 | 356.0005 | LE | 1 | un
TERMINAL ABSORVEDOR | 357+11,90 | 357+11,90 | 357.595 | 357.5955 | LE | 1 | un
TERMINAL ABSORVEDOR | 375+13,60 | 375+13,60 | 375.68 | 375.6805 | LE | 1 | un
TERMINAL ABSORVEDOR | 375+18,80 | 375+18,80 | 375.94 | 375.9405 | LD | 1 | un
TERMINAL ABSORVEDOR | 377+14,90 | 377+14,90 | 377.745 | 377.7455 | LD | 1 | un
TERMINAL ABSORVEDOR | 377+17,50 | 377+17,50 | 377.875 | 377.8755 | LE | 1 | un
TERMINAL ABSORVEDOR | 411+1,20 | 411+1,20 | 411.06 | 411.0605 | LD | 1 | un
TERMINAL ABSORVEDOR | 423+18,80 | 423+18,80 | 423.94 | 423.9405 | LE | 1 | un
TERMINAL ABSORVEDOR | 424+5,80 | 424+5,80 | 424.29 | 424.2905 | LD | 1 | un
TERMINAL ABSORVEDOR | 447+10,20 | 447+10,20 | 447.51 | 447.5105 | LE | 1 | un
TERMINAL ABSORVEDOR | 451+0,50 | 451+0,50 | 451.025 | 451.0255 | LD | 1 | un
TERMINAL ABSORVEDOR | 467+12,10 | 467+12,10 | 467.605 | 467.6055 | LD | 1 | un
TERMINAL ABSORVEDOR | 478+1,60 | 478+1,60 | 478.08 | 478.0805 | LD | 1 | un
TERMINAL ABSORVEDOR | 486+15,60 | 486+15,60 | 486.78 | 486.7805 | LE | 1 | un
TERMINAL ABSORVEDOR | 498+9,50 | 498+9,50 | 498.475 | 498.4755 | LE | 1 | un
TERMINAL ABSORVEDOR | 525+7,90 | 525+7,90 | 525.395 | 525.3955 | LD | 1 | un
TERMINAL ABSORVEDOR | 526+4,00 | 526+4,00 | 526.2 | 526.2005 | LD | 1 | un
TERMINAL ABSORVEDOR | 559+0,00 | 559+0,00 | 559 | 559.0005 | LD | 1 | un
TERMINAL ABSORVEDOR | 559+4,20 | 559+4,20 | 559.21 | 559.2105 | LE | 1 | un
TERMINAL ABSORVEDOR | 571+0,00 | 571+0,00 | 571 | 571.0005 | LD | 1 | un
TERMINAL ABSORVEDOR | 574+15,70 | 574+15,70 | 574.785 | 574.7855 | LE | 1 | un
TERMINAL ABSORVEDOR | 579+0,10 | 579+0,10 | 579.005 | 579.0055 | LD | 1 | un
TERMINAL ABSORVEDOR | 580+0,00 | 580+0,00 | 580 | 580.0005 | LE | 1 | un
TERMINAL ABSORVEDOR | 580+8,10 | 580+8,10 | 580.405 | 580.4055 | LD | 1 | un
TERMINAL ABSORVEDOR | 590+19,50 | 590+19,50 | 590.975 | 590.9755 | LE | 1 | un
TERMINAL ABSORVEDOR | 591+19,40 | 591+19,40 | 591.97 | 591.9705 | LE | 1 | un
TERMINAL ABSORVEDOR | 592+0,00 | 592+0,00 | 592 | 592.0005 | LD | 1 | un
HIDROSSEMEADURA EM CORTES | 0+5,00 | 3+12,00 | 0.25 | 3.6 | LD | 63.09 | m²
HIDROSSEMEADURA EM CORTES | 1+5,00 | 3+0,00 | 1.25 | 3 | LE | 4.24 | m²
HIDROSSEMEADURA EM CORTES | 5+15,00 | 14+15,00 | 5.75 | 14.75 | LD | 883.13 | m²
HIDROSSEMEADURA EM CORTES | 6+5,00 | 15+10,00 | 6.25 | 15.5 | LE | 615.27 | m²
HIDROSSEMEADURA EM CORTES | 16+0,00 | 29+15,00 | 16 | 29.75 | LE | 1017.24 | m²
HIDROSSEMEADURA EM CORTES | 19+0,00 | 36+15,00 | 19 | 36.75 | LD | 1223.89 | m²
HIDROSSEMEADURA EM CORTES | 32+5,00 | 35+5,00 | 32.25 | 35.25 | LE | 50.62 | m²
HIDROSSEMEADURA EM CORTES | 40+0,00 | 42+2,00 | 40 | 42.1 | LE | 8.25 | m²
HIDROSSEMEADURA EM CORTES | 40+17,90 | 41+7,44 | 40.895 | 41.372 | LD | 9.16 | m²
HIDROSSEMEADURA EM CORTES | 42+6,00 | 49+2,36 | 42.3 | 49.118 | LE | 298.15 | m²
HIDROSSEMEADURA EM CORTES | 41+4,95 | 42+8,36 | 41.2475 | 42.418 | LD | 40.73 | m²
HIDROSSEMEADURA EM CORTES | 42+10,00 | 51+10,00 | 42.5 | 51.5 | LD | 660.9 | m²
HIDROSSEMEADURA EM CORTES | 49+2,36 | 49+16,61 | 49.118 | 49.8305 | LE | 53.54 | m²
HIDROSSEMEADURA EM CORTES | 50+2,01 | 50+5,23 | 50.1005 | 50.2615 | LE | 7.84 | m²
HIDROSSEMEADURA EM CORTES | 49+19,26 | 50+0,63 | 49.963 | 50.0315 | LE | 1.95 | m²
HIDROSSEMEADURA EM CORTES | 62+0,00 | 63+5,00 | 62 | 63.25 | LD | 48.39 | m²
HIDROSSEMEADURA EM CORTES | 67+0,00 | 79+10,00 | 67 | 79.5 | LE | 692.02 | m²
HIDROSSEMEADURA EM CORTES | 67+10,00 | 78+16,63 | 67.5 | 78.8315 | LD | 915.18 | m²
HIDROSSEMEADURA EM CORTES | 85+0,00 | 104+10,00 | 85 | 104.5 | LE | 1859.56 | m²
HIDROSSEMEADURA EM CORTES | 84+15,00 | 95+7,67 | 84.75 | 95.3835 | LD | 1140.36 | m²
HIDROSSEMEADURA EM CORTES | 95+7,67 | 95+11,40 | 95.3835 | 95.57 | LD | 112.12 | m²
HIDROSSEMEADURA EM CORTES | 96+0,52 | 96+7,79 | 96.026 | 96.3895 | LD | 61.98 | m²
HIDROSSEMEADURA EM CORTES | 96+7,79 | 104+15,00 | 96.3895 | 104.75 | LD | 612.7 | m²
HIDROSSEMEADURA EM CORTES | 117+0,00 | 122+13,52 | 117 | 122.676 | LD | 563.72 | m²
HIDROSSEMEADURA EM CORTES | 118+0,00 | 122+0,16 | 118 | 122.008 | LE | 209.63 | m²
HIDROSSEMEADURA EM CORTES | 121+13,41 | 122+0,16 | 121.6705 | 122.008 | LE | 46.26 | m²
HIDROSSEMEADURA EM CORTES | 122+13,52 | 122+15,42 | 122.676 | 122.771 | LD | 17.02 | m²
HIDROSSEMEADURA EM CORTES | 122+0,00 | 123+1,80 | 122 | 123.09 | LE | 23.84 | m²
HIDROSSEMEADURA EM CORTES | 123+2,39 | 123+13,89 | 123.1195 | 123.6945 | LD | 42.23 | m²
HIDROSSEMEADURA EM CORTES | 127+15,00 | 136+10,00 | 127.75 | 136.5 | LD | 788.81 | m²
HIDROSSEMEADURA EM CORTES | 128+10,00 | 135+15,00 | 128.5 | 135.75 | LE | 422.98 | m²
HIDROSSEMEADURA EM CORTES | 140+0,00 | 153+17,02 | 140 | 153.851 | LD | 921.36 | m²
HIDROSSEMEADURA EM CORTES | 141+0,00 | 155+4,00 | 141 | 155.2 | LE | 794.31 | m²
HIDROSSEMEADURA EM CORTES | 153+13,24 | 153+17,02 | 153.662 | 153.851 | LD | 80.37 | m²
HIDROSSEMEADURA EM CORTES | 154+2,03 | 154+19,44 | 154.1015 | 154.972 | LD | 54.67 | m²
HIDROSSEMEADURA EM CORTES | 154+19,44 | 155+6,01 | 154.972 | 155.3005 | LD | 7.18 | m²
HIDROSSEMEADURA EM CORTES | 163+10,00 | 168+0,00 | 163.5 | 168 | LD | 96.81 | m²
HIDROSSEMEADURA EM CORTES | 163+10,00 | 199+10,00 | 163.5 | 199.5 | LE | 2282.18 | m²
HIDROSSEMEADURA EM CORTES | 170+11,00 | 196+0,00 | 170.55 | 196 | LD | 1510.19 | m²
HIDROSSEMEADURA EM CORTES | 202+5,00 | 205+16,22 | 202.25 | 205.811 | LE | 126.85 | m²
HIDROSSEMEADURA EM CORTES | 204+15,00 | 205+11,55 | 204.75 | 205.5775 | LD | 12.96 | m²
HIDROSSEMEADURA EM CORTES | 205+16,22 | 207+13,84 | 205.811 | 207.692 | LE | 89.8 | m²
HIDROSSEMEADURA EM CORTES | 205+11,55 | 205+13,31 | 205.5775 | 205.6655 | LD | 24.62 | m²
HIDROSSEMEADURA EM CORTES | 206+2,35 | 206+12,07 | 206.1175 | 206.6035 | LD | 54.31 | m²
HIDROSSEMEADURA EM CORTES | 206+14,00 | 210+4,50 | 206.7 | 210.225 | LD | 313.64 | m²
HIDROSSEMEADURA EM CORTES | 207+11,65 | 207+18,78 | 207.5825 | 207.939 | LE | 41.43 | m²
HIDROSSEMEADURA EM CORTES | 207+11,65 | 225+5,00 | 207.5825 | 225.25 | LE | 641.44 | m²
HIDROSSEMEADURA EM CORTES | 211+0,00 | 233+10,00 | 211 | 233.5 | LD | 1227.86 | m²
HIDROSSEMEADURA EM CORTES | 227+0,00 | 232+15,00 | 227 | 232.75 | LE | 168.61 | m²
HIDROSSEMEADURA EM CORTES | 240+0,00 | 246+0,00 | 240 | 246 | LE | 323.8 | m²
HIDROSSEMEADURA EM CORTES | 240+10,00 | 245+10,00 | 240.5 | 245.5 | LD | 125.39 | m²
HIDROSSEMEADURA EM CORTES | 255+0,00 | 257+10,00 | 255 | 257.5 | LE | 91.34 | m²
HIDROSSEMEADURA EM CORTES | 255+15,50 | 258+0,00 | 255.775 | 258 | LD | 84.02 | m²
HIDROSSEMEADURA EM CORTES | 258+5,88 | 258+9,45 | 258.294 | 258.4725 | LE | 20.58 | m²
HIDROSSEMEADURA EM CORTES | 258+11,93 | 258+14,18 | 258.5965 | 258.709 | LE | 2.66 | m²
HIDROSSEMEADURA EM CORTES | 258+18,70 | 259+15,00 | 258.935 | 259.75 | LD | 20.05 | m²
HIDROSSEMEADURA EM CORTES | 259+15,13 | 260+3,02 | 259.7565 | 260.151 | LD | 15.47 | m²
HIDROSSEMEADURA EM CORTES | 259+10,82 | 259+14,51 | 259.541 | 259.7255 | LE | 19.24 | m²
HIDROSSEMEADURA EM CORTES | 273+15,00 | 275+9,91 | 273.75 | 275.4955 | LE | 99.45 | m²
HIDROSSEMEADURA EM CORTES | 273+10,00 | 275+9,91 | 273.5 | 275.4955 | LD | 124.19 | m²
HIDROSSEMEADURA EM CORTES | 303+10,00 | 304+10,00 | 303.5 | 304.5 | LE | 9.41 | m²
HIDROSSEMEADURA EM CORTES | 303+10,00 | 304+10,00 | 303.5 | 304.5 | LD | 45.24 | m²
HIDROSSEMEADURA EM CORTES | 305+5,00 | 307+5,00 | 305.25 | 307.25 | LE | 27.56 | m²
HIDROSSEMEADURA EM CORTES | 311+19,35 | 311+19,42 | 311.9675 | 311.971 | LD | 12.59 | m²
HIDROSSEMEADURA EM CORTES | 312+7,39 | 312+8,63 | 312.3695 | 312.4315 | LD | 10.02 | m²
HIDROSSEMEADURA EM CORTES | 314+18,23 | 315+5,04 | 314.9115 | 315.252 | LD | 9.16 | m²
HIDROSSEMEADURA EM CORTES | 315+9,77 | 316+5,17 | 315.4885 | 316.2585 | LD | 20.45 | m²
HIDROSSEMEADURA EM CORTES | 315+17,75 | 316+11,48 | 315.8875 | 316.574 | LD | 16.2 | m²
HIDROSSEMEADURA EM CORTES | 315+17,77 | 315+18,27 | 315.8885 | 315.9135 | LD | 0.27 | m²
HIDROSSEMEADURA EM CORTES | 317+10,00 | 319+10,00 | 317.5 | 319.5 | LD | 31.67 | m²
HIDROSSEMEADURA EM CORTES | 317+10,00 | 318+0,00 | 317.5 | 318 | LE | 0.3 | m²
HIDROSSEMEADURA EM CORTES | 321+16,84 | 323+3,82 | 321.842 | 323.191 | LE | 17.95 | m²
HIDROSSEMEADURA EM CORTES | 322+1,29 | 323+6,43 | 322.0645 | 323.3215 | LE | 21.82 | m²
HIDROSSEMEADURA EM CORTES | 334+5,00 | 336+9,69 | 334.25 | 336.4845 | LD | 111.61 | m²
HIDROSSEMEADURA EM CORTES | 334+0,00 | 336+9,69 | 334 | 336.4845 | LE | 86.13 | m²
HIDROSSEMEADURA EM CORTES | 339+15,55 | 339+16,86 | 339.7775 | 339.843 | LD | 56.42 | m²
HIDROSSEMEADURA EM CORTES | 340+3,93 | 340+9,61 | 340.1965 | 340.4805 | LD | 77.73 | m²
HIDROSSEMEADURA EM CORTES | 345+16,79 | 354+12,00 | 345.8395 | 354.6 | LE | 158.61 | m²
HIDROSSEMEADURA EM CORTES | 347+10,29 | 348+7,92 | 347.5145 | 348.396 | LD | 23.95 | m²
HIDROSSEMEADURA EM CORTES | 348+7,92 | 349+4,48 | 348.396 | 349.224 | LD | 18.63 | m²
HIDROSSEMEADURA EM CORTES | 349+6,83 | 350+16,17 | 349.3415 | 350.8085 | LD | 64.7 | m²
HIDROSSEMEADURA EM CORTES | 350+2,33 | 351+1,05 | 350.1165 | 351.0525 | LD | 62.44 | m²
HIDROSSEMEADURA EM CORTES | 350+4,00 | 356+18,33 | 350.2 | 356.9165 | LD | 485.8 | m²
HIDROSSEMEADURA EM CORTES | 359+9,88 | 363+8,03 | 359.494 | 363.4015 | LD | 395.62 | m²
HIDROSSEMEADURA EM CORTES | 360+0,00 | 363+8,03 | 360 | 363.4015 | LE | 177.52 | m²
HIDROSSEMEADURA EM CORTES | 359+9,83 | 359+12,88 | 359.4915 | 359.644 | LE | 9.15 | m²
HIDROSSEMEADURA EM CORTES | 367+2,00 | 372+0,00 | 367.1 | 372 | LD | 346.22 | m²
HIDROSSEMEADURA EM CORTES | 367+2,00 | 372+8,00 | 367.1 | 372.4 | LE | 498.72 | m²
HIDROSSEMEADURA EM CORTES | 378+4,00 | 407+16,00 | 378.2 | 407.8 | LE | 2339.84 | m²
HIDROSSEMEADURA EM CORTES | 380+8,00 | 396+18,59 | 380.4 | 396.9295 | LD | 1446.76 | m²
HIDROSSEMEADURA EM CORTES | 396+10,97 | 397+0,00 | 396.5485 | 397 | LD | 24.69 | m²
HIDROSSEMEADURA EM CORTES | 396+18,27 | 398+2,05 | 396.9135 | 398.1025 | LD | 39.35 | m²
HIDROSSEMEADURA EM CORTES | 399+4,00 | 399+12,00 | 399.2 | 399.6 | LD | 24.91 | m²
HIDROSSEMEADURA EM CORTES | 400+12,00 | 403+4,00 | 400.6 | 403.2 | LD | 73.08 | m²
HIDROSSEMEADURA EM CORTES | 403+9,96 | 405+6,00 | 403.498 | 405.3 | LD | 41.66 | m²
HIDROSSEMEADURA EM CORTES | 410+10,61 | 410+11,06 | 410.5305 | 410.553 | LE | 13.11 | m²
HIDROSSEMEADURA EM CORTES | 410+18,89 | 410+19,21 | 410.9445 | 410.9605 | LE | 8.44 | m²
HIDROSSEMEADURA EM CORTES | 412+19,39 | 413+1,89 | 412.9695 | 413.0945 | LD | 6.25 | m²
HIDROSSEMEADURA EM CORTES | 413+11,37 | 413+11,80 | 413.5685 | 413.59 | LD | 10.74 | m²
HIDROSSEMEADURA EM CORTES | 414+10,00 | 415+13,50 | 414.5 | 415.675 | LD | 35.43 | m²
HIDROSSEMEADURA EM CORTES | 413+19,00 | 415+13,50 | 413.95 | 415.675 | LE | 102.2 | m²
HIDROSSEMEADURA EM CORTES | 417+16,02 | 418+7,10 | 417.801 | 418.355 | LD | 24.97 | m²
HIDROSSEMEADURA EM CORTES | 420+0,01 | 421+10,00 | 420.0005 | 421.5 | LD | 50.25 | m²
HIDROSSEMEADURA EM CORTES | 420+0,01 | 421+10,00 | 420.0005 | 421.5 | LE | 77.56 | m²
HIDROSSEMEADURA EM CORTES | 447+10,00 | 455+5,69 | 447.5 | 455.2845 | LE | 478.16 | m²
HIDROSSEMEADURA EM CORTES | 454+12,65 | 454+13,88 | 454.6325 | 454.694 | LD | 2.74 | m²
HIDROSSEMEADURA EM CORTES | 455+1,14 | 455+5,69 | 455.057 | 455.2845 | LD | 25.92 | m²
HIDROSSEMEADURA EM CORTES | 455+5,69 | 455+15,00 | 455.2845 | 455.75 | LD | 16.19 | m²
HIDROSSEMEADURA EM CORTES | 463+4,64 | 464+2,88 | 463.232 | 464.144 | LD | 9.68 | m²
HIDROSSEMEADURA EM CORTES | 463+4,64 | 464+18,19 | 463.232 | 464.9095 | LE | 131.33 | m²
HIDROSSEMEADURA EM CORTES | 464+4,72 | 466+14,87 | 464.236 | 466.7435 | LE | 150.48 | m²
HIDROSSEMEADURA EM CORTES | 465+15,34 | 465+19,49 | 465.767 | 465.9745 | LD | 3.44 | m²
HIDROSSEMEADURA EM CORTES | 466+3,88 | 466+4,82 | 466.194 | 466.241 | LD | 0.51 | m²
HIDROSSEMEADURA EM CORTES | 466+17,56 | 467+16,00 | 466.878 | 467.8 | LE | 28.88 | m²
HIDROSSEMEADURA EM CORTES | 471+18,00 | 473+18,00 | 471.9 | 473.9 | LE | 178.18 | m²
HIDROSSEMEADURA EM CORTES | 473+18,02 | 475+0,00 | 473.901 | 475 | LE | 9.61 | m²
HIDROSSEMEADURA EM CORTES | 474+5,14 | 476+3,67 | 474.257 | 476.1835 | LE | 55.92 | m²
HIDROSSEMEADURA EM CORTES | 480+8,00 | 486+4,00 | 480.4 | 486.2 | LE | 432.07 | m²
HIDROSSEMEADURA EM CORTES | 480+14,00 | 483+13,48 | 480.7 | 483.674 | LD | 104.74 | m²
HIDROSSEMEADURA EM CORTES | 483+13,49 | 484+8,43 | 483.6745 | 484.4215 | LD | 74.94 | m²
HIDROSSEMEADURA EM CORTES | 484+13,08 | 484+17,08 | 484.654 | 484.854 | LD | 123.87 | m²
HIDROSSEMEADURA EM CORTES | 484+13,18 | 487+10,00 | 484.659 | 487.5 | LD | 105.11 | m²
HIDROSSEMEADURA EM CORTES | 494+10,10 | 494+11,22 | 494.505 | 494.561 | LD | 2.02 | m²
HIDROSSEMEADURA EM CORTES | 494+14,36 | 494+15,79 | 494.718 | 494.7895 | LD | 18.05 | m²
HIDROSSEMEADURA EM CORTES | 495+11,46 | 496+2,33 | 495.573 | 496.1165 | LD | 21.01 | m²
HIDROSSEMEADURA EM CORTES | 497+15,26 | 524+18,00 | 497.763 | 524.9 | LD | 1496.27 | m²
HIDROSSEMEADURA EM CORTES | 499+8,00 | 508+19,12 | 499.4 | 508.956 | LE | 1189.84 | m²
HIDROSSEMEADURA EM CORTES | 508+17,16 | 508+19,13 | 508.858 | 508.9565 | LE | 51.73 | m²
HIDROSSEMEADURA EM CORTES | 509+7,22 | 510+7,13 | 509.361 | 510.3565 | LE | 28.01 | m²
HIDROSSEMEADURA EM CORTES | 510+14,00 | 511+14,00 | 510.7 | 511.7 | LE | 20.99 | m²
HIDROSSEMEADURA EM CORTES | 517+6,00 | 536+13,69 | 517.3 | 536.6845 | LE | 1227.96 | m²
HIDROSSEMEADURA EM CORTES | 525+6,00 | 525+10,00 | 525.3 | 525.5 | LD | 0.48 | m²
HIDROSSEMEADURA EM CORTES | 529+0,00 | 557+6,00 | 529 | 557.3 | LD | 1873.08 | m²
HIDROSSEMEADURA EM CORTES | 536+12,95 | 536+13,69 | 536.6475 | 536.6845 | LE | 33.91 | m²
HIDROSSEMEADURA EM CORTES | 537+1,41 | 537+14,34 | 537.0705 | 537.717 | LE | 26.49 | m²
HIDROSSEMEADURA EM CORTES | 537+16,00 | 556+6,00 | 537.8 | 556.3 | LE | 1324.45 | m²
HIDROSSEMEADURA EM CORTES | 561+0,00 | 561+9,93 | 561 | 561.4965 | LD | 49.6 | m²
HIDROSSEMEADURA EM CORTES | 561+12,22 | 561+17,29 | 561.611 | 561.8645 | LD | 2.78 | m²
HIDROSSEMEADURA EM CORTES | 571+19,45 | 572+3,00 | 571.9725 | 572.15 | LE | 10.27 | m²
HIDROSSEMEADURA EM CORTES | 572+6,80 | 572+10,01 | 572.34 | 572.5005 | LE | 8.9 | m²
HIDROSSEMEADURA EM CORTES | 581+17,01 | 581+17,69 | 581.8505 | 581.8845 | LE | 6.02 | m²
HIDROSSEMEADURA EM CORTES | 582+6,63 | 582+6,81 | 582.3315 | 582.3405 | LE | 1.6 | m²
HIDROSSEMEADURA EM CORTES | 584+18,00 | 590+12,00 | 584.9 | 590.6 | LE | 180.56 | m²
HIDROSSEMEADURA EM CORTES | 584+10,00 | 590+14,00 | 584.5 | 590.7 | LD | 198.12 | m²
HIDROSSEMEADURA EM CORTES | 590+18,76 | 591+0,77 | 590.938 | 591.0385 | LD | 0.52 | m²
HIDROSSEMEADURA EM CORTES | 590+12,01 | 591+0,61 | 590.6005 | 591.0305 | LD | 11.75 | m²
HIDROSSEMEADURA EM CORTES | 590+18,30 | 591+5,53 | 590.915 | 591.2765 | LD | 5.65 | m²
HIDROSSEMEADURA EM CORTES | 592+5,00 | 598+0,16 | 592.25 | 598.008 | LD | 206.05 | m²
HIDROSSEMEADURA EM CORTES | 593+5,00 | 598+5,00 | 593.25 | 598.25 | LE | 164.16 | m²
HIDROSSEMEADURA EM CORTES | 599+10,00 | 601+9,30 | 599.5 | 601.465 | LE | 25.88 | m²
HIDROSSEMEADURA EM CORTES | 601+9,30 | 601+12,79 | 601.465 | 601.6395 | LE | 2.68 | m²
HIDROSSEMEADURA EM CORTES | 602+2,35 | 602+2,69 | 602.1175 | 602.1345 | LE | 12.04 | m²
HIDROSSEMEADURA EM CORTES | 614+5,00 | 617+6,13 | 614.25 | 617.3065 | LE | 77.97 | m²
HIDROSSEMEADURA EM CORTES | 615+10,00 | 615+15,57 | 615.5 | 615.7785 | LD | 2.58 | m²
HIDROSSEMEADURA EM CORTES | 616+0,00 | 619+0,00 | 616 | 619 | LD | 90.25 | m²
HIDROSSEMEADURA EM CORTES | 617+12,11 | 620+12,83 | 617.6055 | 620.6415 | LE | 108.94 | m²
HIDROSSEMEADURA EM CORTES | 619+5,00 | 619+10,31 | 619.25 | 619.5155 | LD | 5.17 | m²
HIDROSSEMEADURA EM CORTES | 619+15,00 | 620+5,00 | 619.75 | 620.25 | LD | 5.77 | m²
HIDROSSEMEADURA EM CORTES | 622+8,42 | 622+11,82 | 622.421 | 622.591 | LD | 18.64 | m²
HIDROSSEMEADURA EM CORTES | 622+16,64 | 622+19,43 | 622.832 | 622.9715 | LD | 2.67 | m²
HIDROSSEMEADURA EM CORTES | 630+12,00 | 630+18,00 | 630.6 | 630.9 | LE | 0.94 | m²
HIDROSSEMEADURA EM CORTES | 631+2,00 | 631+14,06 | 631.1 | 631.703 | LE | 2.6 | m²
HIDROSSEMEADURA EM CORTES | 632+13,34 | 632+16,82 | 632.667 | 632.841 | LD | 6.23 | m²
HIDROSSEMEADURA EM CORTES | 633+3,21 | 633+5,55 | 633.1605 | 633.2775 | LD | 6.96 | m²
HIDROSSEMEADURA EM CORTES | 633+4,00 | 633+6,00 | 633.2 | 633.3 | LE | 0.39 | m²
HIDROSSEMEADURA EM CORTES | 634+1,90 | 634+4,76 | 634.095 | 634.238 | LD | 8.47 | m²
HIDROSSEMEADURA EM CORTES | 634+9,58 | 634+13,79 | 634.479 | 634.6895 | LE | 16.63 | m²
HIDROSSEMEADURA EM CORTES | 634+12,82 | 634+14,11 | 634.641 | 634.7055 | LD | 3.77 | m²
HIDROSSEMEADURA EM CORTES | 634+12,64 | 634+12,95 | 634.632 | 634.6475 | LD | 0.24 | m²
HIDROSSEMEADURA EM CORTES | 635+4,10 | 635+11,48 | 635.205 | 635.574 | LE | 26.83 | m²
HIDROSSEMEADURA EM CORTES | 636+0,00 | 642+15,82 | 636 | 642.7908 | LE | 91.78 | m²
HIDROSSEMEADURA EM CORTES | 639+2,52 | 639+4,13 | 639.126 | 639.2065 | LD | 2.99 | m²
HIDROSSEMEADURA EM CORTES | 639+9,95 | 639+11,08 | 639.4975 | 639.554 | LD | 3.89 | m²
HIDROSSEMEADURA EM CORTES | 640+16,00 | 641+0,00 | 640.8 | 641 | LD | 0.8 | m²
ENLEIVAMENTO EM CANTEIROS E ÁREA DE TERRAPLENAGEM | 0+0,00 | 41+10,11 | 0 | 41.5055 | LD | 1937 | m²
ENLEIVAMENTO EM CANTEIROS E ÁREA DE TERRAPLENAGEM | 0+0,00 | 49+18,30 | 0 | 49.915 | LE | 2556 | m²
ENLEIVAMENTO EM CANTEIROS E ÁREA DE TERRAPLENAGEM | 41+3,64 | 95+14,67 | 41.182 | 95.7335 | LD | 2312 | m²
ENLEIVAMENTO EM CANTEIROS E ÁREA DE TERRAPLENAGEM | 49+17,28 | 118+0,89 | 49.864 | 118.0445 | LE | 2885 | m²
ENLEIVAMENTO EM CANTEIROS E ÁREA DE TERRAPLENAGEM | 95+18,90 | 122+18,11 | 95.945 | 122.9055 | LD | 1301 | m²
ENLEIVAMENTO EM CANTEIROS E ÁREA DE TERRAPLENAGEM | 118+10,34 | 122+4,08 | 118.517 | 122.204 | LE | 235 | m²
ENLEIVAMENTO EM CANTEIROS E ÁREA DE TERRAPLENAGEM | 121+17,03 | 173+10,91 | 121.8515 | 173.5455 | LE | 2530 | m²
ENLEIVAMENTO EM CANTEIROS E ÁREA DE TERRAPLENAGEM | 123+1,16 | 154+2,13 | 123.058 | 154.1065 | LD | 1536 | m²
ENLEIVAMENTO EM CANTEIROS E ÁREA DE TERRAPLENAGEM | 154+0,25 | 170+0,29 | 154.0125 | 170.0145 | LD | 658 | m²
ENLEIVAMENTO EM CANTEIROS E ÁREA DE TERRAPLENAGEM | 170+10,82 | 205+16,51 | 170.541 | 205.8255 | LD | 1776 | m²
ENLEIVAMENTO EM CANTEIROS E ÁREA DE TERRAPLENAGEM | 173+18,73 | 178+16,22 | 173.9365 | 178.811 | LE | 326 | m²
ENLEIVAMENTO EM CANTEIROS E ÁREA DE TERRAPLENAGEM | 179+0,00 | 195+8,37 | 179 | 195.4185 | LE | 842 | m²
ENLEIVAMENTO EM CANTEIROS E ÁREA DE TERRAPLENAGEM | 195+14,50 | 207+15,02 | 195.725 | 207.751 | LE | 577 | m²
ENLEIVAMENTO EM CANTEIROS E ÁREA DE TERRAPLENAGEM | 206+0,78 | 211+16,88 | 206.039 | 211.844 | LD | 346 | m²
ENLEIVAMENTO EM CANTEIROS E ÁREA DE TERRAPLENAGEM | 207+8,22 | 235+8,00 | 207.411 | 235.4 | LE | 1638 | m²
ENLEIVAMENTO EM CANTEIROS E ÁREA DE TERRAPLENAGEM | 211+16,80 | 226+11,94 | 211.84 | 226.597 | LD | 880 | m²
ENLEIVAMENTO EM CANTEIROS E ÁREA DE TERRAPLENAGEM | 227+4,20 | 230+11,78 | 227.21 | 230.589 | LD | 201 | m²
ENLEIVAMENTO EM CANTEIROS E ÁREA DE TERRAPLENAGEM | 230+14,97 | 232+10,19 | 230.7485 | 232.5095 | LD | 97 | m²
ENLEIVAMENTO EM CANTEIROS E ÁREA DE TERRAPLENAGEM | 232+12,34 | 235+8,00 | 232.617 | 235.4 | LD | 110 | m²
ENLEIVAMENTO EM CANTEIROS E ÁREA DE TERRAPLENAGEM | 237+0,00 | 255+4,52 | 237 | 255.226 | LD | 715 | m²
ENLEIVAMENTO EM CANTEIROS E ÁREA DE TERRAPLENAGEM | 237+0,00 | 252+10,67 | 237 | 252.5335 | LE | 662 | m²
ENLEIVAMENTO EM CANTEIROS E ÁREA DE TERRAPLENAGEM | 252+10,64 | 258+5,97 | 252.532 | 258.2985 | LE | 278 | m²
ENLEIVAMENTO EM CANTEIROS E ÁREA DE TERRAPLENAGEM | 255+14,26 | 259+16,44 | 255.713 | 259.822 | LD | 240 | m²
ENLEIVAMENTO EM CANTEIROS E ÁREA DE TERRAPLENAGEM | 258+5,88 | 258+12,71 | 258.294 | 258.6355 | LE | 51 | m²
ENLEIVAMENTO EM CANTEIROS E ÁREA DE TERRAPLENAGEM | 258+11,16 | 259+7,36 | 258.558 | 259.368 | LE | 46 | m²
ENLEIVAMENTO EM CANTEIROS E ÁREA DE TERRAPLENAGEM | 259+6,68 | 259+14,51 | 259.334 | 259.7255 | LE | 54 | m²
ENLEIVAMENTO EM CANTEIROS E ÁREA DE TERRAPLENAGEM | 259+12,47 | 325+7,48 | 259.6235 | 325.374 | LE | 2714 | m²
ENLEIVAMENTO EM CANTEIROS E ÁREA DE TERRAPLENAGEM | 259+14,23 | 312+0,95 | 259.7115 | 312.0475 | LD | 2516 | m²
ENLEIVAMENTO EM CANTEIROS E ÁREA DE TERRAPLENAGEM | 312+5,87 | 316+6,82 | 312.2935 | 316.341 | LD | 172 | m²
ENLEIVAMENTO EM CANTEIROS E ÁREA DE TERRAPLENAGEM | 315+17,32 | 340+0,53 | 315.866 | 340.0265 | LD | 977 | m²
ENLEIVAMENTO EM CANTEIROS E ÁREA DE TERRAPLENAGEM | 322+12,53 | 359+5,53 | 322.6265 | 359.2765 | LE | 1788 | m²
ENLEIVAMENTO EM CANTEIROS E ÁREA DE TERRAPLENAGEM | 340+2,42 | 350+17,38 | 340.121 | 350.869 | LD | 475 | m²
ENLEIVAMENTO EM CANTEIROS E ÁREA DE TERRAPLENAGEM | 349+17,03 | 362+11,48 | 349.8515 | 362.574 | LD | 721 | m²
ENLEIVAMENTO EM CANTEIROS E ÁREA DE TERRAPLENAGEM | 359+7,77 | 362+11,47 | 359.3885 | 362.5735 | LE | 202 | m²
ENLEIVAMENTO EM CANTEIROS E ÁREA DE TERRAPLENAGEM | 362+18,48 | 410+12,64 | 362.924 | 410.632 | LE | 2419 | m²
ENLEIVAMENTO EM CANTEIROS E ÁREA DE TERRAPLENAGEM | 363+5,22 | 397+1,58 | 363.261 | 397.079 | LD | 1496 | m²
ENLEIVAMENTO EM CANTEIROS E ÁREA DE TERRAPLENAGEM | 396+16,22 | 413+3,94 | 396.811 | 413.197 | LD | 588 | m²
ENLEIVAMENTO EM CANTEIROS E ÁREA DE TERRAPLENAGEM | 410+17,16 | 419+5,05 | 410.858 | 419.2525 | LE | 386 | m²
ENLEIVAMENTO EM CANTEIROS E ÁREA DE TERRAPLENAGEM | 413+9,46 | 454+15,28 | 413.473 | 454.764 | LD | 1506 | m²
ENLEIVAMENTO EM CANTEIROS E ÁREA DE TERRAPLENAGEM | 418+19,14 | 425+3,84 | 418.957 | 425.192 | LE | 304 | m²
ENLEIVAMENTO EM CANTEIROS E ÁREA DE TERRAPLENAGEM | 425+14,76 | 435+11,04 | 425.738 | 435.552 | LE | 883 | m²
ENLEIVAMENTO EM CANTEIROS E ÁREA DE TERRAPLENAGEM | 435+1,15 | 439+1,26 | 435.0575 | 439.063 | LD | 241 | m²
ENLEIVAMENTO EM CANTEIROS E ÁREA DE TERRAPLENAGEM | 435+17,04 | 464+18,19 | 435.852 | 464.9095 | LE | 1818 | m²
ENLEIVAMENTO EM CANTEIROS E ÁREA DE TERRAPLENAGEM | 454+18,20 | 459+7,87 | 454.91 | 459.3935 | LD | 293 | m²
ENLEIVAMENTO EM CANTEIROS E ÁREA DE TERRAPLENAGEM | 459+12,11 | 466+5,63 | 459.6055 | 466.2815 | LD | 386 | m²
ENLEIVAMENTO EM CANTEIROS E ÁREA DE TERRAPLENAGEM | 464+4,37 | 475+12,25 | 464.2185 | 475.6125 | LE | 427 | m²
ENLEIVAMENTO EM CANTEIROS E ÁREA DE TERRAPLENAGEM | 466+1,85 | 472+4,12 | 466.0925 | 472.206 | LD | 240 | m²
ENLEIVAMENTO EM CANTEIROS E ÁREA DE TERRAPLENAGEM | 472+4,02 | 484+10,12 | 472.201 | 484.506 | LD | 495 | m²
ENLEIVAMENTO EM CANTEIROS E ÁREA DE TERRAPLENAGEM | 474+3,39 | 509+4,20 | 474.1695 | 509.21 | LE | 1587 | m²
ENLEIVAMENTO EM CANTEIROS E ÁREA DE TERRAPLENAGEM | 484+7,15 | 494+18,82 | 484.3575 | 494.941 | LD | 455 | m²
ENLEIVAMENTO EM CANTEIROS E ÁREA DE TERRAPLENAGEM | 495+10,42 | 499+10,57 | 495.521 | 499.5285 | LD | 134 | m²
ENLEIVAMENTO EM CANTEIROS E ÁREA DE TERRAPLENAGEM | 500+2,14 | 561+11,59 | 500.107 | 561.5795 | LD | 3463 | m²
ENLEIVAMENTO EM CANTEIROS E ÁREA DE TERRAPLENAGEM | 509+4,60 | 522+17,10 | 509.23 | 522.855 | LE | 683 | m²
ENLEIVAMENTO EM CANTEIROS E ÁREA DE TERRAPLENAGEM | 523+4,10 | 536+18,31 | 523.205 | 536.9155 | LE | 862 | m²
ENLEIVAMENTO EM CANTEIROS E ÁREA DE TERRAPLENAGEM | 537+0,00 | 572+4,64 | 537 | 572.232 | LE | 1675 | m²
ENLEIVAMENTO EM CANTEIROS E ÁREA DE TERRAPLENAGEM | 561+4,98 | 591+3,22 | 561.249 | 591.161 | LD | 1173 | m²
ENLEIVAMENTO EM CANTEIROS E ÁREA DE TERRAPLENAGEM | 572+3,73 | 581+19,28 | 572.1865 | 581.964 | LE | 366 | m²
ENLEIVAMENTO EM CANTEIROS E ÁREA DE TERRAPLENAGEM | 582+4,47 | 601+15,03 | 582.2235 | 601.7515 | LE | 955 | m²
ENLEIVAMENTO EM CANTEIROS E ÁREA DE TERRAPLENAGEM | 590+16,88 | 598+0,16 | 590.844 | 598.008 | LD | 406 | m²
ENLEIVAMENTO EM CANTEIROS E ÁREA DE TERRAPLENAGEM | 598+5,00 | 622+13,26 | 598.25 | 622.663 | LD | 250 | m²
ENLEIVAMENTO EM CANTEIROS E ÁREA DE TERRAPLENAGEM | 600+11,55 | 608+7,47 | 600.5775 | 608.3735 | LE | 84 | m²
ENLEIVAMENTO EM CANTEIROS E ÁREA DE TERRAPLENAGEM | 608+11,52 | 612+5,58 | 608.576 | 612.279 | LE | 36 | m²
ENLEIVAMENTO EM CANTEIROS E ÁREA DE TERRAPLENAGEM | 613+2,70 | 617+4,37 | 613.135 | 617.2185 | LE | 41 | m²
ENLEIVAMENTO EM CANTEIROS E ÁREA DE TERRAPLENAGEM | 617+13,20 | 620+12,90 | 617.66 | 620.645 | LE | 30 | m²
ENLEIVAMENTO EM CANTEIROS E ÁREA DE TERRAPLENAGEM | 618+1,62 | 634+15,93 | 618.081 | 634.7965 | LE | 167 | m²
ENLEIVAMENTO EM CANTEIROS E ÁREA DE TERRAPLENAGEM | 623+1,10 | 632+12,03 | 623.055 | 632.6015 | LD | 100 | m²
ENLEIVAMENTO EM CANTEIROS E ÁREA DE TERRAPLENAGEM | 633+2,48 | 634+1,26 | 633.124 | 634.063 | LD | 10 | m²
ENLEIVAMENTO EM CANTEIROS E ÁREA DE TERRAPLENAGEM | 634+12,73 | 639+2,29 | 634.6365 | 639.1145 | LD | 47 | m²
ENLEIVAMENTO EM CANTEIROS E ÁREA DE TERRAPLENAGEM | 635+2,59 | 642+15,82 | 635.1295 | 642.7908 | LE | 99 | m²
ENLEIVAMENTO EM CANTEIROS E ÁREA DE TERRAPLENAGEM | 639+9,16 | 642+15,82 | 639.458 | 642.7908 | LD | 51 | m²
ENLEIVAMENTO EM ATERROS | 0+0,13 | 1+0,00 | 0.0065 | 1 | LE | 22.66 | m²
ENLEIVAMENTO EM ATERROS | 3+8,00 | 6+0,00 | 3.4 | 6 | LE | 99.82 | m²
ENLEIVAMENTO EM ATERROS | 4+8,00 | 5+10,00 | 4.4 | 5.5 | LD | 4 | m²
ENLEIVAMENTO EM ATERROS | 15+12,28 | 18+15,00 | 15.614 | 18.75 | LD | 169.15 | m²
ENLEIVAMENTO EM ATERROS | 30+0,00 | 32+0,00 | 30 | 32 | LE | 86.27 | m²
ENLEIVAMENTO EM ATERROS | 35+10,00 | 39+5,00 | 35.5 | 39.25 | LE | 132.8 | m²
ENLEIVAMENTO EM ATERROS | 37+0,00 | 41+0,00 | 37 | 41 | LD | 49.8 | m²
ENLEIVAMENTO EM ATERROS | 49+18,83 | 50+2,91 | 49.9415 | 50.1455 | LE | 3.14 | m²
ENLEIVAMENTO EM ATERROS | 50+5,00 | 66+15,00 | 50.25 | 66.75 | LE | 1799.94 | m²
ENLEIVAMENTO EM ATERROS | 51+15,00 | 61+15,00 | 51.75 | 61.75 | LD | 398.34 | m²
ENLEIVAMENTO EM ATERROS | 63+10,00 | 67+5,00 | 63.5 | 67.25 | LD | 162.48 | m²
ENLEIVAMENTO EM ATERROS | 79+15,00 | 84+15,00 | 79.75 | 84.75 | LE | 101.04 | m²
ENLEIVAMENTO EM ATERROS | 79+0,00 | 84+10,00 | 79 | 84.5 | LD | 164.9 | m²
ENLEIVAMENTO EM ATERROS | 104+15,00 | 117+15,00 | 104.75 | 117.75 | LE | 727.46 | m²
ENLEIVAMENTO EM ATERROS | 105+0,00 | 116+15,00 | 105 | 116.75 | LD | 453.38 | m²
ENLEIVAMENTO EM ATERROS | 123+3,54 | 124+1,52 | 123.177 | 124.076 | LE | 22.39 | m²
ENLEIVAMENTO EM ATERROS | 123+15,24 | 123+18,00 | 123.762 | 123.9 | LD | 0.84 | m²
ENLEIVAMENTO EM ATERROS | 124+0,00 | 127+10,00 | 124 | 127.5 | LD | 31.6 | m²
ENLEIVAMENTO EM ATERROS | 124+5,00 | 128+5,00 | 124.25 | 128.25 | LE | 240.8 | m²
ENLEIVAMENTO EM ATERROS | 136+0,00 | 140+15,00 | 136 | 140.75 | LE | 321.36 | m²
ENLEIVAMENTO EM ATERROS | 136+15,00 | 139+15,00 | 136.75 | 139.75 | LD | 87.5 | m²
ENLEIVAMENTO EM ATERROS | 155+5,00 | 163+5,00 | 155.25 | 163.25 | LE | 556.86 | m²
ENLEIVAMENTO EM ATERROS | 155+10,00 | 163+5,00 | 155.5 | 163.25 | LD | 580.55 | m²
ENLEIVAMENTO EM ATERROS | 168+5,00 | 170+10,00 | 168.25 | 170.5 | LD | 59.1 | m²
ENLEIVAMENTO EM ATERROS | 197+0,00 | 204+10,00 | 197 | 204.5 | LD | 448.44 | m²
ENLEIVAMENTO EM ATERROS | 199+12,41 | 202+0,00 | 199.6205 | 202 | LE | 39.8 | m²
ENLEIVAMENTO EM ATERROS | 233+0,00 | 235+6,00 | 233 | 235.3 | LE | 103.78 | m²
ENLEIVAMENTO EM ATERROS | 233+15,00 | 235+6,00 | 233.75 | 235.3 | LD | 59.56 | m²
ENLEIVAMENTO EM ATERROS | 237+1,05 | 239+15,00 | 237.0525 | 239.75 | LE | 114.9 | m²
ENLEIVAMENTO EM ATERROS | 237+1,05 | 240+5,00 | 237.0525 | 240.25 | LD | 234.24 | m²
ENLEIVAMENTO EM ATERROS | 246+5,00 | 254+15,00 | 246.25 | 254.75 | LE | 218.52 | m²
ENLEIVAMENTO EM ATERROS | 245+15,00 | 255+15,50 | 245.75 | 255.775 | LD | 258.26 | m²
ENLEIVAMENTO EM ATERROS | 257+15,00 | 258+5,97 | 257.75 | 258.2985 | LE | 2.3 | m²
ENLEIVAMENTO EM ATERROS | 258+5,00 | 258+10,69 | 258.25 | 258.5345 | LD | 0.52 | m²
ENLEIVAMENTO EM ATERROS | 258+10,69 | 258+17,01 | 258.5345 | 258.8505 | LD | 0.75 | m²
ENLEIVAMENTO EM ATERROS | 258+5,97 | 258+8,13 | 258.2985 | 258.4065 | LE | 0.73 | m²
ENLEIVAMENTO EM ATERROS | 258+14,32 | 259+6,59 | 258.716 | 259.3295 | LE | 48.43 | m²
ENLEIVAMENTO EM ATERROS | 259+10,56 | 259+12,47 | 259.528 | 259.6235 | LE | 14 | m²
ENLEIVAMENTO EM ATERROS | 259+15,22 | 260+0,00 | 259.761 | 260 | LD | 5.42 | m²
ENLEIVAMENTO EM ATERROS | 259+12,47 | 262+15,02 | 259.6235 | 262.751 | LE | 193.04 | m²
ENLEIVAMENTO EM ATERROS | 260+0,00 | 262+15,02 | 260 | 262.751 | LD | 31.66 | m²
ENLEIVAMENTO EM ATERROS | 267+5,33 | 273+10,00 | 267.2665 | 273.5 | LE | 483.49 | m²
ENLEIVAMENTO EM ATERROS | 267+5,33 | 273+5,00 | 267.2665 | 273.25 | LD | 326.83 | m²
ENLEIVAMENTO EM ATERROS | 304+15,00 | 305+0,00 | 304.75 | 305 | LE | 0.27 | m²
ENLEIVAMENTO EM ATERROS | 304+15,00 | 310+0,00 | 304.75 | 310 | LD | 117.72 | m²
ENLEIVAMENTO EM ATERROS | 307+10,00 | 310+0,00 | 307.5 | 310 | LE | 63.74 | m²
ENLEIVAMENTO EM ATERROS | 310+5,00 | 311+10,00 | 310.25 | 311.5 | LD | 45.28 | m²
ENLEIVAMENTO EM ATERROS | 310+5,00 | 317+5,00 | 310.25 | 317.25 | LE | 352.79 | m²
ENLEIVAMENTO EM ATERROS | 311+13,95 | 311+19,42 | 311.6975 | 311.971 | LD | 11.63 | m²
ENLEIVAMENTO EM ATERROS | 312+8,82 | 312+15,01 | 312.441 | 312.7505 | LD | 5.27 | m²
ENLEIVAMENTO EM ATERROS | 312+16,00 | 314+12,77 | 312.8 | 314.6385 | LD | 25.43 | m²
ENLEIVAMENTO EM ATERROS | 314+12,77 | 314+17,34 | 314.6385 | 314.867 | LD | 1.7 | m²
ENLEIVAMENTO EM ATERROS | 315+5,37 | 315+9,33 | 315.2685 | 315.4665 | LD | 3.82 | m²
ENLEIVAMENTO EM ATERROS | 315+17,50 | 315+17,58 | 315.875 | 315.879 | LD | 0.35 | m²
ENLEIVAMENTO EM ATERROS | 316+5,00 | 317+5,00 | 316.25 | 317.25 | LD | 7.05 | m²
ENLEIVAMENTO EM ATERROS | 318+3,92 | 324+4,49 | 318.196 | 324.2245 | LE | 249.66 | m²
ENLEIVAMENTO EM ATERROS | 319+14,44 | 334+0,88 | 319.722 | 334.044 | LD | 634.8 | m²
ENLEIVAMENTO EM ATERROS | 324+4,49 | 324+10,74 | 324.2245 | 324.537 | LE | 235.85 | m²
ENLEIVAMENTO EM ATERROS | 323+5,66 | 324+10,74 | 323.283 | 324.537 | LE | 39.91 | m²
ENLEIVAMENTO EM ATERROS | 323+8,27 | 324+15,19 | 323.4135 | 324.7595 | LE | 74.82 | m²
ENLEIVAMENTO EM ATERROS | 324+15,11 | 327+10,27 | 324.7555 | 327.5135 | LE | 378.37 | m²
ENLEIVAMENTO EM ATERROS | 327+10,26 | 333+17,36 | 327.513 | 333.868 | LE | 655.29 | m²
ENLEIVAMENTO EM ATERROS | 345+16,79 | 347+10,29 | 345.8395 | 347.5145 | LD | 10.22 | m²
ENLEIVAMENTO EM ATERROS | 354+14,00 | 356+6,00 | 354.7 | 356.3 | LE | 45.87 | m²
ENLEIVAMENTO EM ATERROS | 356+10,00 | 358+11,06 | 356.5 | 358.553 | LE | 63.79 | m²
ENLEIVAMENTO EM ATERROS | 357+0,00 | 359+8,00 | 357 | 359.4 | LD | 26.96 | m²
ENLEIVAMENTO EM ATERROS | 358+11,06 | 359+3,99 | 358.553 | 359.1995 | LE | 23.76 | m²
ENLEIVAMENTO EM ATERROS | 359+9,53 | 359+14,53 | 359.4765 | 359.7265 | LE | 7.04 | m²
ENLEIVAMENTO EM ATERROS | 372+10,00 | 378+2,00 | 372.5 | 378.1 | LE | 80.17 | m²
ENLEIVAMENTO EM ATERROS | 372+2,00 | 379+18,00 | 372.1 | 379.9 | LD | 117.57 | m²
ENLEIVAMENTO EM ATERROS | 398+12,22 | 398+14,58 | 398.611 | 398.729 | LD | 1.25 | m²
ENLEIVAMENTO EM ATERROS | 398+14,62 | 399+2,00 | 398.731 | 399.1 | LD | 2.18 | m²
ENLEIVAMENTO EM ATERROS | 399+14,00 | 400+10,00 | 399.7 | 400.5 | LD | 3.22 | m²
ENLEIVAMENTO EM ATERROS | 405+8,00 | 412+18,02 | 405.4 | 412.901 | LD | 210.22 | m²
ENLEIVAMENTO EM ATERROS | 407+18,00 | 410+4,65 | 407.9 | 410.2325 | LE | 28.75 | m²
ENLEIVAMENTO EM ATERROS | 410+4,65 | 410+10,59 | 410.2325 | 410.5295 | LE | 8.74 | m²
ENLEIVAMENTO EM ATERROS | 410+18,87 | 411+4,15 | 410.9435 | 411.2075 | LE | 12.77 | m²
ENLEIVAMENTO EM ATERROS | 411+6,00 | 413+18,00 | 411.3 | 413.9 | LE | 39.59 | m²
ENLEIVAMENTO EM ATERROS | 412+18,02 | 413+1,96 | 412.901 | 413.098 | LD | 11.68 | m²
ENLEIVAMENTO EM ATERROS | 413+11,57 | 414+0,00 | 413.5785 | 414 | LD | 7.81 | m²
ENLEIVAMENTO EM ATERROS | 414+0,00 | 414+5,00 | 414 | 414.25 | LD | 2.92 | m²
ENLEIVAMENTO EM ATERROS | 421+13,97 | 433+5,13 | 421.6985 | 433.2565 | LE | 1229.04 | m²
ENLEIVAMENTO EM ATERROS | 421+13,97 | 434+10,01 | 421.6985 | 434.5005 | LD | 1516.07 | m²
ENLEIVAMENTO EM ATERROS | 433+8,00 | 433+13,13 | 433.4 | 433.6565 | LE | 80.35 | m²
ENLEIVAMENTO EM ATERROS | 434+12,82 | 435+4,00 | 434.641 | 435.2 | LD | 171.27 | m²
ENLEIVAMENTO EM ATERROS | 433+16,00 | 439+18,19 | 433.8 | 439.9095 | LE | 1598.4 | m²
ENLEIVAMENTO EM ATERROS | 439+18,19 | 441+15,00 | 439.9095 | 441.75 | LE | 531.8 | m²
ENLEIVAMENTO EM ATERROS | 435+6,82 | 439+8,22 | 435.341 | 439.411 | LD | 1176.3 | m²
ENLEIVAMENTO EM ATERROS | 435+6,00 | 439+8,22 | 435.3 | 439.411 | LD | 286.7 | m²
ENLEIVAMENTO EM ATERROS | 435+6,00 | 439+8,22 | 435.3 | 439.411 | LD | 486.63 | m²
ENLEIVAMENTO EM ATERROS | 441+15,00 | 447+5,00 | 441.75 | 447.25 | LE | 1022.06 | m²
ENLEIVAMENTO EM ATERROS | 442+4,65 | 454+5,58 | 442.2325 | 454.279 | LD | 1453.43 | m²
ENLEIVAMENTO EM ATERROS | 434+8,82 | 434+10,00 | 434.441 | 434.5 | LD | 22.96 | m²
ENLEIVAMENTO EM ATERROS | 441+1,25 | 442+1,60 | 441.0625 | 442.08 | LD | 285.3 | m²
ENLEIVAMENTO EM ATERROS | 441+1,25 | 442+1,72 | 441.0625 | 442.086 | LD | 68.2 | m²
ENLEIVAMENTO EM ATERROS | 441+1,25 | 442+1,72 | 441.0625 | 442.086 | LD | 91.77 | m²
ENLEIVAMENTO EM ATERROS | 454+5,58 | 454+12,55 | 454.279 | 454.6275 | LD | 7.1 | m²
ENLEIVAMENTO EM ATERROS | 464+4,00 | 466+0,00 | 464.2 | 466 | LD | 43.59 | m²
ENLEIVAMENTO EM ATERROS | 466+0,00 | 466+0,00 | 466 | 466.0005 | LD | 21.05 | m²
ENLEIVAMENTO EM ATERROS | 466+5,19 | 466+17,56 | 466.2595 | 466.878 | LD | 38.82 | m²
ENLEIVAMENTO EM ATERROS | 466+17,56 | 480+12,00 | 466.878 | 480.6 | LD | 913.62 | m²
ENLEIVAMENTO EM ATERROS | 467+18,00 | 471+16,00 | 467.9 | 471.8 | LE | 107.71 | m²
ENLEIVAMENTO EM ATERROS | 474+0,00 | 475+10,33 | 474 | 475.5165 | LE | 18.51 | m²
ENLEIVAMENTO EM ATERROS | 475+0,56 | 475+10,33 | 475.028 | 475.5165 | LE | 11.41 | m²
ENLEIVAMENTO EM ATERROS | 477+6,34 | 480+6,00 | 477.317 | 480.3 | LE | 142.52 | m²
ENLEIVAMENTO EM ATERROS | 476+4,62 | 477+6,34 | 476.231 | 477.317 | LE | 41.26 | m²
ENLEIVAMENTO EM ATERROS | 486+6,00 | 499+6,24 | 486.3 | 499.312 | LE | 1936.23 | m²
ENLEIVAMENTO EM ATERROS | 487+12,00 | 494+8,95 | 487.6 | 494.4475 | LD | 166.91 | m²
ENLEIVAMENTO EM ATERROS | 494+12,13 | 494+15,38 | 494.6065 | 494.769 | LD | 0.32 | m²
ENLEIVAMENTO EM ATERROS | 496+8,82 | 497+14,00 | 496.441 | 497.7 | LD | 9.72 | m²
ENLEIVAMENTO EM ATERROS | 496+3,07 | 496+8,80 | 496.1535 | 496.44 | LD | 1.28 | m²
ENLEIVAMENTO EM ATERROS | 510+10,00 | 510+12,00 | 510.5 | 510.6 | LE | 0.59 | m²
ENLEIVAMENTO EM ATERROS | 511+16,00 | 517+4,00 | 511.8 | 517.2 | LE | 132.46 | m²
ENLEIVAMENTO EM ATERROS | 525+0,00 | 525+4,00 | 525 | 525.2 | LD | 0.34 | m²
ENLEIVAMENTO EM ATERROS | 525+14,00 | 528+16,00 | 525.7 | 528.8 | LD | 142.88 | m²
ENLEIVAMENTO EM ATERROS | 556+8,00 | 571+13,71 | 556.4 | 571.6855 | LE | 1099.46 | m²
ENLEIVAMENTO EM ATERROS | 557+8,00 | 560+4,68 | 557.4 | 560.234 | LD | 100.03 | m²
ENLEIVAMENTO EM ATERROS | 560+4,68 | 561+0,00 | 560.234 | 561 | LD | 35.79 | m²
ENLEIVAMENTO EM ATERROS | 561+10,36 | 561+11,73 | 561.518 | 561.5865 | LD | 31.14 | m²
ENLEIVAMENTO EM ATERROS | 561+12,00 | 584+8,00 | 561.6 | 584.4 | LD | 1254.01 | m²
ENLEIVAMENTO EM ATERROS | 571+13,71 | 571+19,27 | 571.6855 | 571.9635 | LE | 18.98 | m²
ENLEIVAMENTO EM ATERROS | 572+6,61 | 572+9,73 | 572.3305 | 572.4865 | LE | 21.47 | m²
ENLEIVAMENTO EM ATERROS | 572+10,00 | 581+11,19 | 572.5 | 581.5595 | LE | 374.15 | m²
ENLEIVAMENTO EM ATERROS | 581+11,19 | 581+16,93 | 581.5595 | 581.8465 | LE | 10.19 | m²
ENLEIVAMENTO EM ATERROS | 582+14,00 | 584+16,00 | 582.7 | 584.8 | LE | 21.46 | m²
ENLEIVAMENTO EM ATERROS | 582+6,55 | 582+13,44 | 582.3275 | 582.672 | LE | 18.42 | m²
ENLEIVAMENTO EM ATERROS | 590+14,00 | 593+0,00 | 590.7 | 593 | LE | 54.19 | m²
ENLEIVAMENTO EM ATERROS | 591+1,12 | 591+1,31 | 591.056 | 591.0655 | LD | 2.2 | m²
ENLEIVAMENTO EM ATERROS | 591+6,04 | 591+19,01 | 591.302 | 591.9505 | LD | 35.03 | m²
ENLEIVAMENTO EM ATERROS | 598+5,00 | 614+15,18 | 598.25 | 614.759 | LD | 1165.86 | m²
ENLEIVAMENTO EM ATERROS | 598+10,00 | 599+6,20 | 598.5 | 599.31 | LE | 2.13 | m²
ENLEIVAMENTO EM ATERROS | 601+12,84 | 601+13,43 | 601.642 | 601.6715 | LE | 1.96 | m²
ENLEIVAMENTO EM ATERROS | 602+2,45 | 602+6,47 | 602.1225 | 602.3235 | LE | 5.18 | m²
ENLEIVAMENTO EM ATERROS | 602+8,00 | 608+5,13 | 602.4 | 608.2565 | LE | 251.05 | m²
ENLEIVAMENTO EM ATERROS | 608+9,14 | 612+12,27 | 608.457 | 612.6135 | LE | 161.56 | m²
ENLEIVAMENTO EM ATERROS | 613+0,00 | 614+0,15 | 613 | 614.0075 | LE | 9.12 | m²
ENLEIVAMENTO EM ATERROS | 620+10,00 | 621+4,82 | 620.5 | 621.241 | LD | 6.58 | m²
ENLEIVAMENTO EM ATERROS | 621+0,00 | 629+11,60 | 621 | 629.58 | Eixo | 180.47 | m²
ENLEIVAMENTO EM ATERROS | 621+12,00 | 622+12,84 | 621.6 | 622.642 | LD | 44.13 | m²
ENLEIVAMENTO EM ATERROS | 622+11,00 | 622+11,68 | 622.55 | 622.584 | LD | 9.7 | m²
ENLEIVAMENTO EM ATERROS | 622+15,99 | 622+16,31 | 622.7995 | 622.8155 | LD | 0.16 | m²
ENLEIVAMENTO EM ATERROS | 623+0,00 | 623+7,63 | 623 | 623.3815 | LD | 62.56 | m²
ENLEIVAMENTO EM ATERROS | 623+8,00 | 628+15,12 | 623.4 | 628.756 | LD | 264.01 | m²
ENLEIVAMENTO EM ATERROS | 628+19,12 | 630+9,09 | 628.956 | 630.4545 | LD | 25.46 | m²
ENLEIVAMENTO EM ATERROS | 629+14,73 | 630+10,00 | 629.7365 | 630.5 | LE | 5.72 | m²
ENLEIVAMENTO EM ATERROS | 630+14,09 | 632+8,13 | 630.7045 | 632.4065 | LD | 16.18 | m²
ENLEIVAMENTO EM ATERROS | 632+0,00 | 632+8,70 | 632 | 632.435 | LE | 2.14 | m²
ENLEIVAMENTO EM ATERROS | 632+8,13 | 632+12,97 | 632.4065 | 632.6485 | LD | 2.59 | m²
ENLEIVAMENTO EM ATERROS | 632+13,60 | 633+2,00 | 632.68 | 633.1 | LE | 1.33 | m²
ENLEIVAMENTO EM ATERROS | 633+3,10 | 633+7,45 | 633.155 | 633.3725 | LD | 0.87 | m²
ENLEIVAMENTO EM ATERROS | 633+7,45 | 634+12,00 | 633.3725 | 634.6 | LE | 3.46 | m²
ENLEIVAMENTO EM ATERROS | 633+7,45 | 633+16,99 | 633.3725 | 633.8495 | LD | 2.38 | m²
ENLEIVAMENTO EM ATERROS | 633+16,99 | 634+1,93 | 633.8495 | 634.0965 | LD | 1.22 | m²
ENLEIVAMENTO EM ATERROS | 634+11,39 | 634+13,77 | 634.5695 | 634.6885 | LE | 1.51 | m²
ENLEIVAMENTO EM ATERROS | 634+12,62 | 634+12,92 | 634.631 | 634.646 | LD | 0.12 | m²
ENLEIVAMENTO EM ATERROS | 634+12,98 | 634+16,41 | 634.649 | 634.8205 | LD | 0.8 | m²
ENLEIVAMENTO EM ATERROS | 634+18,00 | 638+17,63 | 634.9 | 638.8815 | LD | 59.4 | m²
ENLEIVAMENTO EM ATERROS | 635+11,77 | 635+15,78 | 635.5885 | 635.789 | LE | 2.82 | m²
ENLEIVAMENTO EM ATERROS | 635+16,00 | 635+18,00 | 635.8 | 635.9 | LE | 0.41 | m²
ENLEIVAMENTO EM ATERROS | 638+17,63 | 639+2,15 | 638.8815 | 639.1075 | LD | 5.07 | m²
ENLEIVAMENTO EM ATERROS | 639+9,84 | 639+12,04 | 639.492 | 639.602 | LD | 1.56 | m²
ENLEIVAMENTO EM ATERROS | 639+14,00 | 640+14,00 | 639.7 | 640.7 | LD | 16.97 | m²
ENLEIVAMENTO EM ATERROS | 641+2,00 | 641+11,66 | 641.1 | 641.583 | LD | 5.47 | m²
ENLEIVAMENTO EM ATERROS | 641+16,00 | 642+15,82 | 641.8 | 642.7908 | LD | 24.58 | m²
MANTA ANTIEROSIVA | 7+10,00 | 13+10,00 | 7.5 | 13.5 | LD | 527 | m²
MANTA ANTIEROSIVA | 10+0,00 | 13+7,00 | 10 | 13.35 | LE | 261 | m²
MANTA ANTIEROSIVA | 22+10,00 | 27+15,10 | 22.5 | 27.755 | LE | 458 | m²
MANTA ANTIEROSIVA | 23+14,73 | 29+10,61 | 23.7365 | 29.5305 | LD | 506 | m²
MANTA ANTIEROSIVA | 32+19,41 | 34+2,50 | 32.9705 | 34.125 | LD | 78 | m²
MANTA ANTIEROSIVA | 42+12,98 | 46+0,00 | 42.649 | 46 | LD | 255 | m²
MANTA ANTIEROSIVA | 70+9,91 | 75+10,00 | 70.4955 | 75.5 | LD | 397 | m²
MANTA ANTIEROSIVA | 86+19,27 | 95+13,08 | 86.9635 | 95.654 | LD | 806 | m²
MANTA ANTIEROSIVA | 87+0,00 | 98+18,72 | 87 | 98.936 | LE | 1020 | m²
MANTA ANTIEROSIVA | 117+10,00 | 122+0,00 | 117.5 | 122 | LD | 358 | m²
MANTA ANTIEROSIVA | 129+10,00 | 134+4,79 | 129.5 | 134.2395 | LD | 380 | m²
MANTA ANTIEROSIVA | 142+9,63 | 146+10,00 | 142.4815 | 146.5 | LD | 299 | m²
MANTA ANTIEROSIVA | 150+0,39 | 152+19,00 | 150.0195 | 152.95 | LE | 208 | m²
MANTA ANTIEROSIVA | 152+14,78 | 153+17,46 | 152.739 | 153.873 | LD | 73 | m²
MANTA ANTIEROSIVA | 182+6,57 | 187+19,24 | 182.3285 | 187.962 | LD | 493 | m²
MANTA ANTIEROSIVA | 184+1,43 | 185+19,40 | 184.0715 | 185.97 | LE | 182 | m²
MANTA ANTIEROSIVA | 207+11,58 | 210+2,97 | 207.579 | 210.1485 | LE | 186 | m²
MANTA ANTIEROSIVA | 337+14,00 | 339+19,03 | 337.7 | 339.9515 | LD | 121 | m²
MANTA ANTIEROSIVA | 340+5,00 | 341+11,01 | 340.25 | 341.5505 | LD | 66 | m²
MANTA ANTIEROSIVA | 353+2,35 | 354+15,83 | 353.1175 | 354.7915 | LD | 118 | m²
MANTA ANTIEROSIVA | 361+9,46 | 369+2,00 | 361.473 | 369.1 | LD | 852 | m²
MANTA ANTIEROSIVA | 362+10,40 | 369+18,76 | 362.52 | 369.938 | LE | 832 | m²
MANTA ANTIEROSIVA | 380+10,01 | 390+0,00 | 380.5005 | 390 | LE | 878 | m²
MANTA ANTIEROSIVA | 383+0,00 | 391+0,00 | 383 | 391 | LD | 709 | m²
MANTA ANTIEROSIVA | 419+0,10 | 420+12,79 | 419.005 | 420.6395 | LE | 86 | m²
MANTA ANTIEROSIVA | 459+14,12 | 463+13,64 | 459.706 | 463.682 | LD | 162 | m²
MANTA ANTIEROSIVA | 462+14,66 | 464+3,52 | 462.733 | 464.176 | LE | 95 | m²
MANTA ANTIEROSIVA | 481+7,96 | 484+0,32 | 481.398 | 484.016 | LE | 192 | m²
MANTA ANTIEROSIVA | 484+8,90 | 485+0,21 | 484.445 | 485.0105 | LD | 85 | m²
MANTA ANTIEROSIVA | 502+0,00 | 508+4,56 | 502 | 508.228 | LE | 645 | m²
MANTA ANTIEROSIVA | 504+4,88 | 507+15,88 | 504.244 | 507.794 | LD | 264 | m²
MANTA ANTIEROSIVA | 520+0,00 | 521+18,44 | 520 | 521.922 | LD | 137 | m²
MANTA ANTIEROSIVA | 529+11,23 | 533+7,23 | 529.5615 | 533.3615 | LE | 295 | m²
MANTA ANTIEROSIVA | 538+3,34 | 546+3,34 | 538.167 | 546.167 | LD | 702 | m²
MANTA ANTIEROSIVA | 540+5,00 | 547+7,01 | 540.25 | 547.3505 | LE | 566 | m²
MANTA ANTIEROSIVA | 554+0,04 | 556+0,00 | 554.002 | 556 | LD | 157 | m²
IMPLANTAÇÃO DE CERCA | 0+0,00 | 41+3,44 | 0 | 41.172 | LD | 889.73 | m
IMPLANTAÇÃO DE CERCA | 0+0,59 | 49+4,02 | 0.0295 | 49.201 | LE | 1078.99 | m
IMPLANTAÇÃO DE CERCA | 41+3,64 | 95+12,69 | 41.182 | 95.6345 | LD | 1164.54 | m
IMPLANTAÇÃO DE CERCA | 50+1,95 | 122+0,67 | 50.0975 | 122.0335 | LE | 1531.77 | m
IMPLANTAÇÃO DE CERCA | 96+2,30 | 122+12,84 | 96.115 | 122.642 | LD | 572.71 | m
IMPLANTAÇÃO DE CERCA | 123+6,44 | 178+7,28 | 123.322 | 178.364 | LE | 1238.94 | m
IMPLANTAÇÃO DE CERCA | 123+10,99 | 153+13,51 | 123.5495 | 153.6755 | LD | 639.4 | m
IMPLANTAÇÃO DE CERCA | 154+2,97 | 205+14,00 | 154.1485 | 205.7 | LD | 1152.53 | m
IMPLANTAÇÃO DE CERCA | 179+7,98 | 206+10,36 | 179.399 | 206.518 | LE | 544.04 | m
IMPLANTAÇÃO DE CERCA | 206+12,09 | 259+0,00 | 206.6045 | 259 | LD | 1184.53 | m
IMPLANTAÇÃO DE CERCA | 207+12,81 | 256+0,00 | 207.6405 | 256 | LE | 1026.04 | m
IMPLANTAÇÃO DE CERCA | 256+6,74 | 258+9,83 | 256.337 | 258.4915 | LE | 44.42 | m
IMPLANTAÇÃO DE CERCA | 258+19,46 | 259+5,80 | 258.973 | 259.29 | LE | 25.84 | m
IMPLANTAÇÃO DE CERCA | 259+10,38 | 323+12,12 | 259.519 | 323.606 | LE | 1372.68 | m
IMPLANTAÇÃO DE CERCA | 259+16,92 | 311+19,43 | 259.846 | 311.9715 | LD | 1066.27 | m
IMPLANTAÇÃO DE CERCA | 312+6,79 | 316+5,92 | 312.3395 | 316.296 | LD | 92.51 | m
IMPLANTAÇÃO DE CERCA | 316+12,00 | 334+0,00 | 316.6 | 334 | LD | 410.93 | m
IMPLANTAÇÃO DE CERCA | 325+3,67 | 358+19,21 | 325.1835 | 358.9605 | LE | 745.58 | m
IMPLANTAÇÃO DE CERCA | 334+0,00 | 339+16,87 | 334 | 339.8435 | LD | 135.25 | m
IMPLANTAÇÃO DE CERCA | 340+4,03 | 349+5,93 | 340.2015 | 349.2965 | LD | 197.45 | m
IMPLANTAÇÃO DE CERCA | 350+5,27 | 396+10,97 | 350.2635 | 396.5485 | LD | 1007.18 | m
IMPLANTAÇÃO DE CERCA | 359+8,77 | 410+10,61 | 359.4385 | 410.5305 | LE | 1071 | m
IMPLANTAÇÃO DE CERCA | 398+1,21 | 413+0,95 | 398.0605 | 413.0475 | LD | 312.94 | m
IMPLANTAÇÃO DE CERCA | 411+1,07 | 418+7,52 | 411.0535 | 418.376 | LE | 166.1 | m
IMPLANTAÇÃO DE CERCA | 413+11,91 | 454+12,78 | 413.5955 | 454.639 | LD | 916.61 | m
IMPLANTAÇÃO DE CERCA | 419+0,45 | 434+11,92 | 419.0225 | 434.596 | LE | 402.09 | m
IMPLANTAÇÃO DE CERCA | 436+5,82 | 464+3,23 | 436.291 | 464.1615 | LE | 553.18 | m
IMPLANTAÇÃO DE CERCA | 454+19,33 | 459+5,68 | 454.9665 | 459.284 | LD | 94.42 | m
IMPLANTAÇÃO DE CERCA | 459+14,32 | 465+14,07 | 459.716 | 465.7035 | LD | 153.12 | m
IMPLANTAÇÃO DE CERCA | 464+4,00 | 474+6,07 | 464.2 | 474.3035 | LE | 228.31 | m
IMPLANTAÇÃO DE CERCA | 466+4,98 | 484+2,86 | 466.249 | 484.143 | LD | 395.73 | m
IMPLANTAÇÃO DE CERCA | 474+4,78 | 509+1,15 | 474.239 | 509.0575 | LE | 741.36 | m
IMPLANTAÇÃO DE CERCA | 484+10,13 | 494+12,86 | 484.5065 | 494.643 | LD | 208.15 | m
IMPLANTAÇÃO DE CERCA | 495+17,96 | 561+0,42 | 495.898 | 561.021 | LD | 1362.53 | m
IMPLANTAÇÃO DE CERCA | 509+4,60 | 536+16,64 | 509.23 | 536.832 | LE | 618.59 | m
IMPLANTAÇÃO DE CERCA | 537+5,88 | 571+18,17 | 537.294 | 571.9085 | LE | 754.19 | m
IMPLANTAÇÃO DE CERCA | 561+6,00 | 591+1,61 | 561.3 | 591.0805 | LD | 660.65 | m
IMPLANTAÇÃO DE CERCA | 572+5,21 | 581+16,68 | 572.2605 | 581.834 | LE | 213.74 | m
IMPLANTAÇÃO DE CERCA | 582+6,22 | 601+12,86 | 582.311 | 601.643 | LE | 420.91 | m
IMPLANTAÇÃO DE CERCA | 591+9,05 | 599+0,00 | 591.4525 | 599 | LD | 186.5 | m
IMPLANTAÇÃO DE CERCA | 599+8,90 | 604+14,21 | 599.445 | 604.7105 | LD | 108.5 | m
IMPLANTAÇÃO DE CERCA | 602+7,47 | 608+5,25 | 602.3735 | 608.2625 | LE | 129.96 | m
IMPLANTAÇÃO DE CERCA | 605+0,00 | 613+2,12 | 605 | 613.106 | LD | 196.89 | m
IMPLANTAÇÃO DE CERCA | 608+12,45 | 609+14,94 | 608.6225 | 609.747 | LE | 22.59 | m
IMPLANTAÇÃO DE CERCA | 610+11,33 | 612+7,82 | 610.5665 | 612.391 | LE | 36.76 | m
IMPLANTAÇÃO DE CERCA | 613+3,33 | 617+4,00 | 613.1665 | 617.2 | LE | 80.7 | m
IMPLANTAÇÃO DE CERCA | 613+4,49 | 614+13,93 | 613.2245 | 614.6965 | LD | 29.47 | m
IMPLANTAÇÃO DE CERCA | 615+0,56 | 615+15,40 | 615.028 | 615.77 | LD | 14.84 | m
IMPLANTAÇÃO DE CERCA | 616+0,36 | 619+0,00 | 616.018 | 619 | LD | 60.11 | m
IMPLANTAÇÃO DE CERCA | 617+14,00 | 620+12,98 | 617.7 | 620.649 | LE | 58.74 | m
IMPLANTAÇÃO DE CERCA | 619+4,02 | 619+10,69 | 619.201 | 619.5345 | LD | 6.71 | m
IMPLANTAÇÃO DE CERCA | 619+14,03 | 621+4,84 | 619.7015 | 621.242 | LD | 31.1 | m
IMPLANTAÇÃO DE CERCA | 621+0,53 | 629+11,55 | 621.0265 | 629.5775 | LE | 170.98 | m
IMPLANTAÇÃO DE CERCA | 621+10,35 | 622+12,58 | 621.5175 | 622.629 | LD | 22.23 | m
IMPLANTAÇÃO DE CERCA | 623+0,00 | 632+13,43 | 623 | 632.6715 | LD | 252.7 | m
IMPLANTAÇÃO DE CERCA | 629+14,90 | 631+13,89 | 629.745 | 631.6945 | LE | 38.99 | m
IMPLANTAÇÃO DE CERCA | 631+18,24 | 632+8,76 | 631.912 | 632.438 | LE | 10.52 | m
IMPLANTAÇÃO DE CERCA | 632+12,67 | 634+13,80 | 632.6335 | 634.69 | LE | 41.13 | m
IMPLANTAÇÃO DE CERCA | 633+2,98 | 634+2,72 | 633.149 | 634.136 | LD | 19.74 | m
IMPLANTAÇÃO DE CERCA | 634+8,75 | 634+13,21 | 634.4375 | 634.6605 | LE | 17.37 | m
IMPLANTAÇÃO DE CERCA | 634+13,92 | 635+12,51 | 634.696 | 635.6255 | LD | 18.59 | m
IMPLANTAÇÃO DE CERCA | 635+8,96 | 642+15,82 | 635.448 | 642.7908 | LE | 157.46 | m
IMPLANTAÇÃO DE CERCA | 635+12,45 | 639+0,10 | 635.6225 | 639.005 | LD | 67.43 | m
IMPLANTAÇÃO DE CERCA | 639+9,76 | 642+15,82 | 639.488 | 642.7908 | LD | 68.68 | m
IMPLANTAÇÃO DE GUARDA CORPO | 605+1,29 | 613+0,97 | 605.0645 | 613.0485 | LD | 160 | m
IMPLANTAÇÃO DE GUARDA CORPO | 605+16,77 | 608+7,30 | 605.8385 | 608.365 | LE | 51 | m
IMPLANTAÇÃO DE GUARDA CORPO | 613+4,97 | 614+5,08 | 613.2485 | 614.254 | LD | 21 | m
IMPLANTAÇÃO DE GUARDA CORPO | 622+4,31 | 625+1,04 | 622.2155 | 625.052 | LE | 57 | m
IMPLANTAÇÃO DE GUARDA CORPO | 623+1,31 | 625+2,63 | 623.0655 | 625.1315 | LD | 51 | m
RELOCAÇÃO DE PORTÃO | 256+0,00 | 256+6,64 | 256 | 256.332 | LE | 1 | un
RELOCAÇÃO DE PORTÃO | 258+6,45 | 258+12,03 | 258.3225 | 258.6015 | LE | 1 | un
RELOCAÇÃO DE PORTÃO | 613+2,12 | 613+4,49 | 613.106 | 613.2245 | LD | 1 | un
RELOCAÇÃO DE PORTÃO | 634+7,14 | 634+8,75 | 634.357 | 634.4375 | LE | 1 | un
IMPLANTAÇÃO ABRIGO EM PARADA DE ÔNIBUS | 118+6,02 | 118+6,02 | 118.301 | 118.3015 | LE | 1 | un
IMPLANTAÇÃO ABRIGO EM PARADA DE ÔNIBUS | 120+0,00 | 120+0,00 | 120 | 120.0005 | LD | 1 | un
IMPLANTAÇÃO ABRIGO EM PARADA DE ÔNIBUS | 170+5,65 | 170+5,65 | 170.2825 | 170.283 | LD | 1 | un
IMPLANTAÇÃO ABRIGO EM PARADA DE ÔNIBUS | 173+14,41 | 173+14,41 | 173.7205 | 173.721 | LE | 1 | un
IMPLANTAÇÃO ABRIGO EM PARADA DE ÔNIBUS | 210+10,12 | 210+10,12 | 210.506 | 210.5065 | LE | 1 | un
IMPLANTAÇÃO ABRIGO EM PARADA DE ÔNIBUS | 211+13,51 | 211+13,51 | 211.6755 | 211.676 | LD | 1 | un
IMPLANTAÇÃO ABRIGO EM PARADA DE ÔNIBUS | 252+14,14 | 252+14,14 | 252.707 | 252.7075 | LE | 1 | un
IMPLANTAÇÃO ABRIGO EM PARADA DE ÔNIBUS | 255+9,85 | 255+9,85 | 255.4925 | 255.493 | LD | 1 | un
IMPLANTAÇÃO ABRIGO EM PARADA DE ÔNIBUS | 362+15,20 | 362+15,20 | 362.76 | 362.7605 | LE | 1 | un
IMPLANTAÇÃO ABRIGO EM PARADA DE ÔNIBUS | 362+14,94 | 362+14,94 | 362.747 | 362.7475 | LD | 1 | un
IMPLANTAÇÃO ABRIGO EM PARADA DE ÔNIBUS | 418+1,51 | 418+1,51 | 418.0755 | 418.076 | LD | 1 | un
IMPLANTAÇÃO ABRIGO EM PARADA DE ÔNIBUS | 425+9,35 | 425+9,35 | 425.4675 | 425.468 | LE | 1 | un
IMPLANTAÇÃO ABRIGO EM PARADA DE ÔNIBUS | 472+0,62 | 472+0,62 | 472.031 | 472.0315 | LD | 1 | un
IMPLANTAÇÃO ABRIGO EM PARADA DE ÔNIBUS | 471+19,95 | 471+19,95 | 471.9975 | 471.998 | LE | 1 | un
IMPLANTAÇÃO ABRIGO EM PARADA DE ÔNIBUS | 499+15,87 | 499+15,87 | 499.7935 | 499.794 | LD | 1 | un
IMPLANTAÇÃO ABRIGO EM PARADA DE ÔNIBUS | 523+0,60 | 523+0,60 | 523.03 | 523.0305 | LE | 1 | un
IMPLANTAÇÃO ABRIGO EM PARADA DE ÔNIBUS | 635+2,28 | 635+2,28 | 635.114 | 635.1145 | LD | 1 | un
IMPLANTAÇÃO DE PASSEIO PAVER COM 0,06cm | 118+6,02 | 118+6,02 | 118.301 | 118.3015 | LE | 1.5 | m²
IMPLANTAÇÃO DE PASSEIO PAVER COM 0,06cm | 120+0,00 | 120+0,00 | 120 | 120.0005 | LD | 1.5 | m²
IMPLANTAÇÃO DE PASSEIO PAVER COM 0,06cm | 170+5,65 | 170+5,65 | 170.2825 | 170.283 | LD | 1.5 | m²
IMPLANTAÇÃO DE PASSEIO PAVER COM 0,06cm | 173+14,41 | 173+14,41 | 173.7205 | 173.721 | LE | 1.5 | m²
IMPLANTAÇÃO DE PASSEIO PAVER COM 0,06cm | 210+10,00 | 210+10,00 | 210.5 | 210.5005 | LE | 1.5 | m²
IMPLANTAÇÃO DE PASSEIO PAVER COM 0,06cm | 211+13,38 | 211+13,38 | 211.669 | 211.6695 | LD | 1.5 | m²
IMPLANTAÇÃO DE PASSEIO PAVER COM 0,06cm | 252+14,14 | 252+14,14 | 252.707 | 252.7075 | LE | 1.5 | m²
IMPLANTAÇÃO DE PASSEIO PAVER COM 0,06cm | 255+10,00 | 255+10,00 | 255.5 | 255.5005 | LD | 1.5 | m²
IMPLANTAÇÃO DE PASSEIO PAVER COM 0,06cm | 362+14,98 | 362+14,98 | 362.749 | 362.7495 | LD | 1.5 | m²
IMPLANTAÇÃO DE PASSEIO PAVER COM 0,06cm | 362+15,19 | 362+15,19 | 362.7595 | 362.76 | LE | 1.5 | m²
IMPLANTAÇÃO DE PASSEIO PAVER COM 0,06cm | 418+1,51 | 418+1,51 | 418.0755 | 418.076 | LD | 1.5 | m²
IMPLANTAÇÃO DE PASSEIO PAVER COM 0,06cm | 425+9,36 | 425+9,36 | 425.468 | 425.4685 | LE | 1.5 | m²
IMPLANTAÇÃO DE PASSEIO PAVER COM 0,06cm | 472+0,00 | 472+0,00 | 472 | 472.0005 | LE | 1.5 | m²
IMPLANTAÇÃO DE PASSEIO PAVER COM 0,06cm | 472+0,62 | 472+0,62 | 472.031 | 472.0315 | LD | 1.5 | m²
IMPLANTAÇÃO DE PASSEIO PAVER COM 0,06cm | 499+15,87 | 499+15,87 | 499.7935 | 499.794 | LD | 1.5 | m²
IMPLANTAÇÃO DE PASSEIO PAVER COM 0,06cm | 523+0,60 | 523+0,60 | 523.03 | 523.0305 | LE | 1.5 | m²
IMPLANTAÇÃO DE PASSEIO PAVER COM 0,06cm | 598+0,16 | 599+0,00 | 598.008 | 599 | LD | 59 | m²
IMPLANTAÇÃO DE PASSEIO PAVER COM 0,06cm | 599+8,90 | 604+14,06 | 599.445 | 604.703 | LD | 317 | m²
IMPLANTAÇÃO DE PASSEIO PAVER COM 0,06cm | 602+0,45 | 608+7,47 | 602.0225 | 608.3735 | LE | 379 | m²
IMPLANTAÇÃO DE PASSEIO PAVER COM 0,06cm | 605+0,00 | 614+15,56 | 605 | 614.778 | LD | 587 | m²
IMPLANTAÇÃO DE PASSEIO PAVER COM 0,06cm | 608+11,81 | 612+5,05 | 608.5905 | 612.2525 | LE | 146 | m²
IMPLANTAÇÃO DE PASSEIO PAVER COM 0,06cm | 613+3,03 | 617+4,29 | 613.1515 | 617.2145 | LE | 163 | m²
IMPLANTAÇÃO DE PASSEIO PAVER COM 0,06cm | 615+0,60 | 615+15,95 | 615.03 | 615.7975 | LD | 46 | m²
IMPLANTAÇÃO DE PASSEIO PAVER COM 0,06cm | 615+18,79 | 619+0,00 | 615.9395 | 619 | LD | 184 | m²
IMPLANTAÇÃO DE PASSEIO PAVER COM 0,06cm | 617+13,40 | 620+12,65 | 617.67 | 620.6325 | LE | 118 | m²
IMPLANTAÇÃO DE PASSEIO PAVER COM 0,06cm | 618+1,62 | 629+11,54 | 618.081 | 629.577 | LE | 338 | m²
IMPLANTAÇÃO DE PASSEIO PAVER COM 0,06cm | 619+4,00 | 619+10,69 | 619.2 | 619.5345 | LD | 21 | m²
IMPLANTAÇÃO DE PASSEIO PAVER COM 0,06cm | 619+14,11 | 621+4,81 | 619.7055 | 621.2405 | LD | 93 | m²
IMPLANTAÇÃO DE PASSEIO PAVER COM 0,06cm | 621+10,34 | 622+15,66 | 621.517 | 622.783 | LD | 102 | m²
IMPLANTAÇÃO DE PASSEIO PAVER COM 0,06cm | 622+18,61 | 628+15,29 | 622.9305 | 628.7645 | LD | 371 | m²
IMPLANTAÇÃO DE PASSEIO PAVER COM 0,06cm | 628+18,85 | 630+9,16 | 628.9425 | 630.458 | LD | 91 | m²
IMPLANTAÇÃO DE PASSEIO PAVER COM 0,06cm | 629+14,90 | 631+13,36 | 629.745 | 631.668 | LE | 77 | m²
IMPLANTAÇÃO DE PASSEIO PAVER COM 0,06cm | 630+14,08 | 632+14,22 | 630.704 | 632.711 | LD | 117 | m²
IMPLANTAÇÃO DE PASSEIO PAVER COM 0,06cm | 631+19,11 | 632+8,77 | 631.9555 | 632.4385 | LE | 20 | m²
IMPLANTAÇÃO DE PASSEIO PAVER COM 0,06cm | 632+12,66 | 634+15,93 | 632.633 | 634.7965 | LE | 99 | m²
IMPLANTAÇÃO DE PASSEIO PAVER COM 0,06cm | 633+1,33 | 634+4,01 | 633.0665 | 634.2005 | LD | 67 | m²
IMPLANTAÇÃO DE PASSEIO PAVER COM 0,06cm | 634+10,63 | 639+3,13 | 634.5315 | 639.1565 | LD | 279 | m²
IMPLANTAÇÃO DE PASSEIO PAVER COM 0,06cm | 635+5,66 | 642+15,82 | 635.283 | 642.7908 | LE | 466 | m²
IMPLANTAÇÃO DE PASSEIO PAVER COM 0,06cm | 635+0,50 | 635+1,86 | 635.025 | 635.093 | LE | 10 | m²
IMPLANTAÇÃO DE PASSEIO PAVER COM 0,06cm | 639+7,18 | 642+15,82 | 639.359 | 642.7908 | LD | 217 | m²
IMPLANTAÇÃO DE PASSEIO PAVER COM 0,08cm | 599+0,00 | 599+8,90 | 599 | 599.445 | LD | 44 | m²
IMPLANTAÇÃO DE PASSEIO PAVER COM 0,08cm | 604+13,93 | 605+0,00 | 604.6965 | 605 | LD | 40 | m²
IMPLANTAÇÃO DE PASSEIO PAVER COM 0,08cm | 608+6,38 | 608+13,68 | 608.319 | 608.684 | LE | 29 | m²
IMPLANTAÇÃO DE PASSEIO PAVER COM 0,08cm | 612+5,05 | 613+3,03 | 612.2525 | 613.1515 | LE | 108 | m²
IMPLANTAÇÃO DE PASSEIO PAVER COM 0,08cm | 614+15,56 | 615+0,64 | 614.778 | 615.032 | LD | 28 | m²
IMPLANTAÇÃO DE PASSEIO PAVER COM 0,08cm | 615+15,95 | 615+18,79 | 615.7975 | 615.9395 | LD | 14 | m²
IMPLANTAÇÃO DE PASSEIO PAVER COM 0,08cm | 617+4,29 | 617+13,40 | 617.2145 | 617.67 | LE | 57 | m²
IMPLANTAÇÃO DE PASSEIO PAVER COM 0,08cm | 619+0,00 | 619+4,00 | 619 | 619.2 | LD | 19 | m²
IMPLANTAÇÃO DE PASSEIO PAVER COM 0,08cm | 619+10,69 | 619+14,11 | 619.5345 | 619.7055 | LD | 15 | m²
IMPLANTAÇÃO DE PASSEIO PAVER COM 0,08cm | 620+12,46 | 621+2,86 | 620.623 | 621.143 | LE | 59 | m²
IMPLANTAÇÃO DE PASSEIO PAVER COM 0,08cm | 621+4,81 | 621+10,34 | 621.2405 | 621.517 | LD | 25 | m²
IMPLANTAÇÃO DE PASSEIO PAVER COM 0,08cm | 628+15,29 | 628+18,85 | 628.7645 | 628.9425 | LD | 18 | m²
IMPLANTAÇÃO DE PASSEIO PAVER COM 0,08cm | 629+11,53 | 629+14,90 | 629.5765 | 629.745 | LE | 10 | m²
IMPLANTAÇÃO DE PASSEIO PAVER COM 0,08cm | 630+9,16 | 630+14,08 | 630.458 | 630.704 | LD | 25 | m²
IMPLANTAÇÃO DE PASSEIO PAVER COM 0,08cm | 631+13,36 | 631+19,11 | 631.668 | 631.9555 | LE | 20 | m²
IMPLANTAÇÃO DE PASSEIO PAVER COM 0,08cm | 632+8,76 | 632+12,67 | 632.438 | 632.6335 | LE | 15 | m²
IMPLANTAÇÃO DE PISO PODOTÁTIL | 598+19,02 | 598+19,10 | 598.951 | 598.955 | LD | 3 | m
IMPLANTAÇÃO DE PISO PODOTÁTIL | 599+9,83 | 599+9,94 | 599.4915 | 599.497 | LD | 3 | m
IMPLANTAÇÃO DE PISO PODOTÁTIL | 604+13,50 | 604+13,54 | 604.675 | 604.677 | LD | 3 | m
IMPLANTAÇÃO DE PISO PODOTÁTIL | 605+0,57 | 605+0,57 | 605.0285 | 605.029 | LD | 3 | m
IMPLANTAÇÃO DE PISO PODOTÁTIL | 608+6,40 | 608+6,40 | 608.32 | 608.3205 | LE | 3 | m
IMPLANTAÇÃO DE PISO PODOTÁTIL | 608+12,64 | 608+12,90 | 608.632 | 608.645 | LE | 2 | m
IMPLANTAÇÃO DE PISO PODOTÁTIL | 612+4,95 | 612+4,95 | 612.2475 | 612.248 | LE | 2 | m
IMPLANTAÇÃO DE PISO PODOTÁTIL | 613+3,39 | 613+3,39 | 613.1695 | 613.17 | LE | 2 | m
IMPLANTAÇÃO DE PISO PODOTÁTIL | 614+14,29 | 614+14,40 | 614.7145 | 614.72 | LD | 3 | m
IMPLANTAÇÃO DE PISO PODOTÁTIL | 615+1,47 | 615+1,57 | 615.0735 | 615.0785 | LD | 3 | m
IMPLANTAÇÃO DE PISO PODOTÁTIL | 615+15,21 | 615+15,30 | 615.7605 | 615.765 | LD | 3 | m
IMPLANTAÇÃO DE PISO PODOTÁTIL | 616+0,00 | 616+0,00 | 616 | 616.0005 | LD | 3 | m
IMPLANTAÇÃO DE PISO PODOTÁTIL | 617+4,30 | 617+4,30 | 617.215 | 617.2155 | LE | 2 | m
IMPLANTAÇÃO DE PISO PODOTÁTIL | 617+13,40 | 617+13,43 | 617.67 | 617.6715 | LE | 2 | m
IMPLANTAÇÃO DE PISO PODOTÁTIL | 618+18,99 | 618+19,10 | 618.9495 | 618.955 | LD | 3 | m
IMPLANTAÇÃO DE PISO PODOTÁTIL | 619+4,69 | 619+4,77 | 619.2345 | 619.2385 | LD | 3 | m
IMPLANTAÇÃO DE PISO PODOTÁTIL | 619+10,06 | 619+10,10 | 619.503 | 619.505 | LD | 3 | m
IMPLANTAÇÃO DE PISO PODOTÁTIL | 619+14,62 | 619+14,70 | 619.731 | 619.735 | LD | 3 | m
IMPLANTAÇÃO DE PISO PODOTÁTIL | 620+12,12 | 620+12,30 | 620.606 | 620.615 | LE | 2 | m
IMPLANTAÇÃO DE PISO PODOTÁTIL | 621+3,25 | 621+3,46 | 621.1625 | 621.173 | LE | 2 | m
IMPLANTAÇÃO DE PISO PODOTÁTIL | 621+4,30 | 621+4,33 | 621.215 | 621.2165 | LD | 3 | m
IMPLANTAÇÃO DE PISO PODOTÁTIL | 621+11,44 | 621+11,50 | 621.572 | 621.575 | LD | 3 | m
IMPLANTAÇÃO DE PISO PODOTÁTIL | 628+14,78 | 628+14,90 | 628.739 | 628.745 | LD | 3 | m
IMPLANTAÇÃO DE PISO PODOTÁTIL | 628+19,40 | 628+19,43 | 628.97 | 628.9715 | LD | 3 | m
IMPLANTAÇÃO DE PISO PODOTÁTIL | 629+10,96 | 629+11,00 | 629.548 | 629.55 | LE | 2 | m
IMPLANTAÇÃO DE PISO PODOTÁTIL | 629+15,34 | 629+15,40 | 629.767 | 629.77 | LE | 2 | m
IMPLANTAÇÃO DE PISO PODOTÁTIL | 630+8,62 | 630+8,74 | 630.431 | 630.437 | LD | 3 | m
IMPLANTAÇÃO DE PISO PODOTÁTIL | 630+14,60 | 630+14,63 | 630.73 | 630.7315 | LD | 3 | m
IMPLANTAÇÃO DE PISO PODOTÁTIL | 631+13,14 | 631+13,20 | 631.657 | 631.66 | LE | 2 | m
IMPLANTAÇÃO DE PISO PODOTÁTIL | 631+19,30 | 631+19,33 | 631.965 | 631.9665 | LE | 2 | m
IMPLANTAÇÃO DE PISO PODOTÁTIL | 632+8,42 | 632+8,51 | 632.421 | 632.4255 | LE | 2 | m
IMPLANTAÇÃO DE PISO PODOTÁTIL | 632+13,37 | 632+13,50 | 632.6685 | 632.675 | LE | 2 | m
IMPLANTAÇÃO DE RAMPA PCD -TIPO 1 | 622+11,22 | 622+11,22 | 622.561 | 622.5615 | LD | 1 | un
IMPLANTAÇÃO DE RAMPA PCD -TIPO 1 | 623+2,92 | 623+2,92 | 623.146 | 623.1465 | LD | 1 | un
IMPLANTAÇÃO DE RAMPA PCD -TIPO 1 | 639+0,00 | 639+0,00 | 639 | 639.0005 | LD | 1 | un
IMPLANTAÇÃO DE RAMPA PCD -TIPO 1 | 639+7,57 | 639+7,57 | 639.3785 | 639.379 | LD | 1 | un
IMPLANTAÇÃO DE RAMPA PCD -TIPO 2 | 632+13,61 | 632+13,61 | 632.6805 | 632.681 | LD | 1 | un
IMPLANTAÇÃO DE RAMPA PCD -TIPO 2 | 633+0,99 | 633+0,99 | 633.0495 | 633.05 | LD | 1 | un
IMPLANTAÇÃO DE RAMPA PCD -TIPO 2 | 634+3,08 | 634+3,08 | 634.154 | 634.1545 | LD | 1 | un
IMPLANTAÇÃO DE RAMPA PCD -TIPO 2 | 634+10,54 | 634+10,54 | 634.527 | 634.5275 | LD | 1 | un
IMPLANTAÇÃO DE RAMPA PCD -TIPO 2 | 634+14,18 | 634+14,18 | 634.709 | 634.7095 | LE | 1 | un
IMPLANTAÇÃO DE RAMPA PCD -TIPO 2 | 635+7,76 | 635+7,76 | 635.388 | 635.3885 | LE | 1 | un
REMOÇÃO DE CERCA | 50+1,95 | 65+17,30 | 50.0975 | 65.865 | LE | 328.82 | m
REMOÇÃO DE CERCA | 154+2,96 | 159+9,09 | 154.148 | 159.4545 | LD | 125.53 | m
REMOÇÃO DE CERCA | 156+8,40 | 158+17,00 | 156.42 | 158.85 | LE | 53.76 | m
REMOÇÃO DE CERCA | 161+19,49 | 162+9,28 | 161.9745 | 162.464 | LE | 9.87 | m
REMOÇÃO DE CERCA | 169+4,09 | 169+11,00 | 169.2045 | 169.55 | LD | 19.05 | m
REMOÇÃO DE CERCA | 206+2,49 | 225+17,40 | 206.1245 | 225.87 | LD | 411.85 | m
REMOÇÃO DE CERCA | 209+12,93 | 209+18,30 | 209.6465 | 209.915 | LD | 6.78 | m
REMOÇÃO DE CERCA | 229+18,84 | 235+0,52 | 229.942 | 235.026 | LD | 103.08 | m
REMOÇÃO DE CERCA | 236+9,54 | 256+0,00 | 236.477 | 256 | LE | 391.23 | m
REMOÇÃO DE CERCA | 237+8,07 | 259+0,00 | 237.4035 | 259 | LD | 434.75 | m
REMOÇÃO DE CERCA | 254+19,10 | 256+0,00 | 254.955 | 256 | LE | 20.66 | m
REMOÇÃO DE CERCA | 256+5,76 | 258+10,40 | 256.288 | 258.52 | LE | 45.02 | m
REMOÇÃO DE CERCA | 258+18,50 | 259+0,00 | 258.925 | 259 | LE | 7.61 | m
REMOÇÃO DE CERCA | 259+0,54 | 259+3,38 | 259.027 | 259.169 | LE | 18.53 | m
REMOÇÃO DE CERCA | 259+10,38 | 322+8,86 | 259.519 | 322.443 | LE | 1282.18 | m
REMOÇÃO DE CERCA | 260+14,39 | 299+7,34 | 260.7195 | 299.367 | LD | 786.05 | m
REMOÇÃO DE CERCA | 272+12,70 | 272+14,80 | 272.635 | 272.74 | LE | 7.43 | m
REMOÇÃO DE CERCA | 312+6,79 | 316+8,15 | 312.3395 | 316.4075 | LD | 93.53 | m
REMOÇÃO DE CERCA | 316+12,00 | 323+4,87 | 316.6 | 323.2435 | LD | 178.63 | m
REMOÇÃO DE CERCA | 323+12,12 | 324+6,75 | 323.606 | 324.3375 | LE | 15.69 | m
REMOÇÃO DE CERCA | 324+9,27 | 326+8,93 | 324.4635 | 326.4465 | LE | 63.44 | m
REMOÇÃO DE CERCA | 434+7,11 | 438+8,27 | 434.3555 | 438.4135 | LE | 81.27 | m
REMOÇÃO DE CERCA | 437+0,90 | 437+10,80 | 437.045 | 437.54 | LE | 22.34 | m
REMOÇÃO DE CERCA | 438+15,01 | 463+1,45 | 438.7505 | 463.0725 | LE | 507.52 | m
REMOÇÃO DE CERCA | 441+13,56 | 441+17,50 | 441.678 | 441.875 | LE | 14.33 | m
REMOÇÃO DE CERCA | 454+10,56 | 454+13,60 | 454.528 | 454.68 | LD | 3.59 | m
REMOÇÃO DE CERCA | 454+19,17 | 454+19,30 | 454.9585 | 454.965 | LD | 1.48 | m
REMOÇÃO DE CERCA | 457+3,41 | 457+12,30 | 457.1705 | 457.615 | LE | 24.94 | m
REMOÇÃO DE CERCA | 459+15,97 | 465+16,20 | 459.7985 | 465.81 | LD | 163.84 | m
REMOÇÃO DE CERCA | 464+4,36 | 473+11,30 | 464.218 | 473.565 | LE | 193.99 | m
REMOÇÃO DE CERCA | 466+2,58 | 466+12,30 | 466.129 | 466.615 | LD | 30.77 | m
REMOÇÃO DE CERCA | 484+13,79 | 494+12,90 | 484.6895 | 494.645 | LD | 209.44 | m
REMOÇÃO DE CERCA | 495+17,47 | 498+3,28 | 495.8735 | 498.164 | LD | 47.93 | m
REMOÇÃO DE CERCA | 505+11,56 | 505+14,70 | 505.578 | 505.735 | LE | 18.61 | m
REMOÇÃO DE CERCA | 505+19,15 | 508+16,00 | 505.9575 | 508.8 | LE | 83.97 | m
REMOÇÃO DE CERCA | 582+3,59 | 591+4,04 | 582.1795 | 591.202 | LD | 181.47 | m
REMOÇÃO DE CERCA | 593+1,21 | 598+18,90 | 593.0605 | 598.945 | LD | 117.56 | m
REMOÇÃO DE CERCA | 599+0,00 | 599+8,90 | 599 | 599.445 | LD | 9.39 | m
REMOÇÃO DE CERCA | 599+0,00 | 599+8,90 | 599 | 599.445 | LD | 9.39 | m
REMOÇÃO DE CERCA | 599+8,66 | 602+1,11 | 599.433 | 602.0555 | LD | 52.58 | m
REMOÇÃO DE CERCA | 601+14,97 | 601+15,80 | 601.7485 | 601.79 | LD | 4.67 | m
REMOÇÃO DE CERCA | 602+7,47 | 608+5,25 | 602.3735 | 608.2625 | LE | 135.19 | m
REMOÇÃO DE CERCA | 604+1,42 | 605+0,00 | 604.071 | 605 | LD | 18.49 | m
REMOÇÃO DE CERCA | 604+14,06 | 604+14,20 | 604.703 | 604.71 | LD | 3.75 | m
REMOÇÃO DE CERCA | 605+0,00 | 612+3,96 | 605 | 612.198 | LD | 143.88 | m
REMOÇÃO DE CERCA | 605+0,00 | 605+0,00 | 605 | 605.0005 | LD | 6.9 | m
REMOÇÃO DE CERCA | 608+13,13 | 609+13,30 | 608.6565 | 609.665 | LE | 22.03 | m
REMOÇÃO DE CERCA | 612+3,45 | 613+1,97 | 612.1725 | 613.0985 | LD | 25.85 | m
REMOÇÃO DE CERCA | 613+4,44 | 613+6,19 | 613.222 | 613.3095 | LD | 4.55 | m
REMOÇÃO DE CERCA | 613+6,36 | 614+13,90 | 613.318 | 614.695 | LD | 27.53 | m
REMOÇÃO DE CERCA | 621+0,53 | 627+8,10 | 621.0265 | 627.405 | LE | 137.77 | m
REMOÇÃO DE CERCA | 624+9,23 | 624+13,50 | 624.4615 | 624.675 | LD | 10.3 | m
REMOÇÃO DE CERCA | 624+9,23 | 626+2,44 | 624.4615 | 626.122 | LD | 39.3 | m
REMOÇÃO DE CERCA | 624+18,91 | 627+8,10 | 624.9455 | 627.405 | LE | 56.11 | m
REMOÇÃO DE CERCA | 627+9,00 | 628+7,32 | 627.45 | 628.366 | LD | 20.16 | m
REMOÇÃO DE CERCA | 628+1,33 | 628+7,32 | 628.0665 | 628.366 | LE | 12.02 | m
REMOÇÃO DE CERCA | 630+14,15 | 632+13,40 | 630.7075 | 632.67 | LD | 40.3 | m
REMOÇÃO DE CERCA | 633+2,32 | 634+2,70 | 633.116 | 634.135 | LD | 21.12 | m
REMOÇÃO DE CERCA | 634+13,21 | 634+14,30 | 634.6605 | 634.715 | LE | 3.61 | m
REMOÇÃO DE CERCA | 635+7,46 | 642+15,70 | 635.373 | 642.785 | LE | 164.11 | m
REMOÇÃO DE CERCA | 635+12,51 | 639+3,45 | 635.6255 | 639.1725 | LD | 82.42 | m
REMOÇÃO DE CERCA | 639+8,80 | 640+10,90 | 639.44 | 640.545 | LD | 22.1 | m
REMOÇÃO DE CERCA | 641+11,34 | 642+15,80 | 641.567 | 642.79 | LD | 31.66 | m
REMOÇÃO DE CONCRETO | 621+4,66 | 621+8,17 | 621.233 | 621.4085 | LD | 1 | m³
REMOÇÃO DE CONCRETO | 629+11,53 | 629+14,90 | 629.5765 | 629.745 | LE | 1 | m³
REMOÇÃO DE CONCRETO | 631+13,36 | 631+19,11 | 631.668 | 631.9555 | LE | 2 | m³
REMOÇÃO DE PONTO DE ÔNIBUS | 127+10,57 | 127+10,57 | 127.5285 | 127.529 | LE | 1 | un
REMOÇÃO DE PONTO DE ÔNIBUS | 141+8,21 | 141+8,21 | 141.4105 | 141.411 | LE | 1 | un
REMOÇÃO DE PONTO DE ÔNIBUS | 193+9,89 | 193+9,89 | 193.4945 | 193.495 | LD | 1 | un
CERCAS DE PROTEÇÃO PASSA FAUNA | 157+6,90 | 159+16,70 | 157.345 | 159.835 | LD | 50 | m
CERCAS DE PROTEÇÃO PASSA FAUNA | 158+4,90 | 160+15,00 | 158.245 | 160.75 | LE | 50 | m
CERCAS DE PROTEÇÃO PASSA FAUNA | 161+15,70 | 164+5,00 | 161.785 | 164.25 | LE | 50 | m
CERCAS DE PROTEÇÃO PASSA FAUNA | 161+15,70 | 164+6,20 | 161.785 | 164.31 | LD | 50 | m
CERCAS DE PROTEÇÃO PASSA FAUNA | 232+4,90 | 234+14,90 | 232.245 | 234.745 | LE | 50 | m
CERCAS DE PROTEÇÃO PASSA FAUNA | 232+10,20 | 235+0,00 | 232.51 | 235 | LD | 50 | m
CERCAS DE PROTEÇÃO PASSA FAUNA | 236+18,20 | 239+8,10 | 236.91 | 239.405 | LE | 50 | m
CERCAS DE PROTEÇÃO PASSA FAUNA | 237+1,60 | 239+11,60 | 237.08 | 239.58 | LD | 50 | m
CERCAS DE PROTEÇÃO PASSA FAUNA | 427+8,80 | 429+18,70 | 427.44 | 429.935 | LD | 50 | m
CERCAS DE PROTEÇÃO PASSA FAUNA | 427+12,10 | 430+2,00 | 427.605 | 430.1 | LE | 50 | m
CERCAS DE PROTEÇÃO PASSA FAUNA | 431+0,90 | 432+13,20 | 431.045 | 432.66 | LE | 32 | m
CERCAS DE PROTEÇÃO PASSA FAUNA | 431+1,00 | 433+18,30 | 431.05 | 433.915 | LD | 58 | m
CERCAS DE PROTEÇÃO PASSA FAUNA | 433+3,20 | 434+12,10 | 433.16 | 434.605 | LE | 40 | m
CERCAS DE PROTEÇÃO PASSA FAUNA | 434+9,20 | 436+14,70 | 434.46 | 436.735 | LD | 50 | m
BARREIRA DE SILTAGEM | 38+1,40 | 41+19,10 | 38.07 | 41.955 | LE | 83.5 | m
BARREIRA DE SILTAGEM | 38+5,27 | 40+16,30 | 38.2635 | 40.815 | LD | 85.5 | m
BARREIRA DE SILTAGEM | 62+14,08 | 67+2,63 | 62.704 | 67.1315 | LE | 89.5 | m
BARREIRA DE SILTAGEM | 63+5,70 | 67+7,54 | 63.285 | 67.377 | LD | 83 | m
BARREIRA DE SILTAGEM | 108+14,11 | 117+14,90 | 108.7055 | 117.745 | LE | 181 | m
BARREIRA DE SILTAGEM | 109+13,61 | 113+18,50 | 109.6805 | 113.925 | LD | 85.5 | m
BARREIRA DE SILTAGEM | 123+7,78 | 128+11,00 | 123.389 | 128.55 | LE | 104 | m
BARREIRA DE SILTAGEM | 123+15,69 | 126+16,60 | 123.7845 | 126.83 | LD | 61 | m
BARREIRA DE SILTAGEM | 135+16,10 | 140+13,90 | 135.805 | 140.695 | LE | 98.5 | m
BARREIRA DE SILTAGEM | 136+19,49 | 140+0,00 | 136.9745 | 140 | LD | 61 | m
BARREIRA DE SILTAGEM | 155+5,54 | 163+7,97 | 155.277 | 163.3985 | LE | 164.5 | m
BARREIRA DE SILTAGEM | 155+7,67 | 163+12,70 | 155.3835 | 163.635 | LD | 166 | m
BARREIRA DE SILTAGEM | 159+6,26 | 159+8,31 | 159.313 | 159.4155 | LD | 22.5 | m
BARREIRA DE SILTAGEM | 160+0,63 | 160+19,40 | 160.0315 | 160.97 | LD | 29 | m
BARREIRA DE SILTAGEM | 160+11,44 | 160+15,80 | 160.572 | 160.79 | LE | 15 | m
BARREIRA DE SILTAGEM | 161+10,29 | 161+14,40 | 161.5145 | 161.72 | LE | 19 | m
BARREIRA DE SILTAGEM | 196+13,37 | 204+15,00 | 196.6685 | 204.75 | LD | 162.5 | m
BARREIRA DE SILTAGEM | 199+7,70 | 202+4,49 | 199.385 | 202.2245 | LE | 57 | m
BARREIRA DE SILTAGEM | 232+16,61 | 234+19,40 | 232.8305 | 234.97 | LE | 65.5 | m
BARREIRA DE SILTAGEM | 233+13,51 | 235+11,70 | 233.6755 | 235.585 | LD | 50 | m
BARREIRA DE SILTAGEM | 236+8,95 | 239+15,70 | 236.4475 | 239.785 | LE | 85.5 | m
BARREIRA DE SILTAGEM | 237+9,32 | 240+4,91 | 237.466 | 240.2455 | LD | 72.5 | m
BARREIRA DE SILTAGEM | 303+17,06 | 323+7,82 | 303.853 | 323.391 | LE | 475.5 | m
BARREIRA DE SILTAGEM | 319+16,29 | 334+1,19 | 319.8145 | 334.0595 | LD | 283 | m
BARREIRA DE SILTAGEM | 323+6,11 | 328+15,60 | 323.3055 | 328.78 | LE | 129.5 | m
BARREIRA DE SILTAGEM | 354+6,72 | 359+1,73 | 354.336 | 359.0865 | LE | 104.5 | m
BARREIRA DE SILTAGEM | 375+11,08 | 379+9,58 | 375.554 | 379.479 | LD | 79 | m
BARREIRA DE SILTAGEM | 375+12,24 | 378+0,00 | 375.612 | 378 | LE | 48 | m
BARREIRA DE SILTAGEM | 405+8,99 | 413+1,21 | 405.4495 | 413.0605 | LD | 155 | m
BARREIRA DE SILTAGEM | 406+18,34 | 410+5,08 | 406.917 | 410.254 | LE | 67 | m
BARREIRA DE SILTAGEM | 421+12,80 | 454+4,09 | 421.64 | 454.2045 | LD | 661.5 | m
BARREIRA DE SILTAGEM | 428+4,96 | 434+10,20 | 428.248 | 434.51 | LE | 133.5 | m
BARREIRA DE SILTAGEM | 429+14,84 | 430+0,74 | 429.742 | 430.037 | LE | 25 | m
BARREIRA DE SILTAGEM | 485+17,56 | 489+5,16 | 485.878 | 489.258 | LD | 68.5 | m
BARREIRA DE SILTAGEM | 486+1,50 | 489+16,10 | 486.075 | 489.805 | LE | 76 | m
BARREIRA DE SILTAGEM | 524+16,21 | 529+7,48 | 524.8105 | 529.374 | LD | 92 | m
BARREIRA DE SILTAGEM | 557+0,05 | 571+16,50 | 557.0025 | 571.825 | LE | 302 | m
BARREIRA DE SILTAGEM | 557+0,80 | 560+19,40 | 557.04 | 560.97 | LD | 83.5 | m
BARREIRA DE SILTAGEM | 561+12,16 | 584+1,96 | 561.608 | 584.098 | LD | 464 | m
BARREIRA DE SILTAGEM | 590+12,52 | 593+6,54 | 590.626 | 593.327 | LE | 54.5 | m
BARREIRA DE SILTAGEM | 591+0,23 | 592+17,80 | 591.0115 | 592.89 | LD | 51 | m
BARREIRA DE SILTAGEM | 607+15,15 | 614+2,57 | 607.7575 | 614.1285 | LD | 127 | m
BARREIRA DE SILTAGEM | 608+11,17 | 609+15,10 | 608.5585 | 609.755 | LE | 24 | m
BARREIRA DE SILTAGEM | 623+3,94 | 628+15,70 | 623.197 | 628.785 | LD | 118 | m
REMOÇÃO DE BUEIRO Ø 0.60 | 4+0,16 | 4+0,16 | 4.008 | 4.0085 | Eixo | 17 | m
REMOÇÃO DE BUEIRO Ø 0.40 | 49+13,80 | 49+13,80 | 49.69 | 49.6905 | LE | 15 | m
REMOÇÃO DE BUEIRO Ø 0.60 | 113+17,90 | 113+17,90 | 113.895 | 113.8955 | Eixo | 11 | m
REMOÇÃO DE BUEIRO Ø 0.60 | 127+1,25 | 127+1,25 | 127.0625 | 127.063 | Eixo | 11 | m
REMOÇÃO DE BUEIRO Ø 0.60 | 144+19,69 | 144+19,69 | 144.9845 | 144.985 | Eixo | 11 | m
REMOÇÃO DE BUEIRO Ø 0.40 | 154+11,80 | 154+11,80 | 154.59 | 154.5905 | LD | 9 | m
REMOÇÃO DE BUEIRO Ø 0.80 (duplo – 2 linhas) | 159+17,86 | 159+17,86 | 159.893 | 159.8935 | Eixo | 30 | m
DEMOLIÇÃO DE CONCRETO ARMADO | 159+17,86 | 159+17,86 | 159.893 | 159.8935 | Eixo | 10.21 | m³
REMOÇÃO DE BUEIRO Ø 0.40 | 168+8,30 | 168+8,30 | 168.415 | 168.4155 | LE | 7 | m
REMOÇÃO DE BUEIRO Ø 0.40 | 169+12,64 | 169+12,64 | 169.632 | 169.6325 | LD | 13 | m
REMOÇÃO DE BUEIRO Ø 0.40 | 178+16,80 | 178+16,80 | 178.84 | 178.8405 | LE | 17 | m
REMOÇÃO DE BUEIRO Ø 0.60 | 200+11,24 | 200+11,24 | 200.562 | 200.5625 | Eixo | 11 | m
REMOÇÃO DE BUEIRO Ø 0.40 | 226+17,00 | 226+17,00 | 226.85 | 226.8505 | LD | 14 | m
REMOÇÃO DE BUEIRO Ø 0.40 | 230+14,30 | 230+14,30 | 230.715 | 230.7155 | LD | 8 | m
REMOÇÃO DE BUEIRO Ø 0.40 | 232+10,60 | 232+10,60 | 232.53 | 232.5305 | LD | 6 | m
REMOÇÃO DE BUEIRO Ø 0.40 | 259+19,95 | 259+19,95 | 259.9975 | 259.998 | Eixo | 16 | m
REMOÇÃO DE BUEIRO Ø 0.40 | 268+16,28 | 268+16,28 | 268.814 | 268.8145 | Eixo | 20 | m
REMOÇÃO DE BUEIRO Ø 0.60 | 312+3,40 | 312+3,40 | 312.17 | 312.1705 | LD | 6 | m
REMOÇÃO DE BUEIRO Ø 0.60 | 315+10,70 | 315+10,70 | 315.535 | 315.5355 | LD | 8 | m
REMOÇÃO DE BUEIRO Ø 0.60 | 323+10,42 | 323+10,42 | 323.521 | 323.5215 | Eixo | 15 | m
REMOÇÃO DE BUEIRO Ø 1.00 | 323+17,37 | 323+17,37 | 323.8685 | 323.869 | Eixo | 13 | m
REMOÇÃO DE BUEIRO Ø 0.60 | 337+2,90 | 337+2,90 | 337.145 | 337.1455 | LE | 6 | m
REMOÇÃO DE BUEIRO Ø 0.60 | 340+2,50 | 340+2,50 | 340.125 | 340.1255 | LD | 5 | m
REMOÇÃO DE BUEIRO Ø 0.60 | 349+11,10 | 349+11,10 | 349.555 | 349.5555 | LD | 10 | m
REMOÇÃO DE BUEIRO Ø 0.60 | 377+3,86 | 377+3,86 | 377.193 | 377.1935 | Eixo | 12 | m
REMOÇÃO DE BUEIRO Ø 0.40 | 397+17,00 | 397+17,00 | 397.85 | 397.8505 | LD | 14 | m
REMOÇÃO DE BUEIRO Ø 0.60 | 418+11,20 | 418+11,20 | 418.56 | 418.5605 | LE | 10 | m
REMOÇÃO DE BUEIRO Ø 1.00 | 433+19,07 | 433+19,07 | 433.9535 | 433.954 | Eixo | 20 | m
REMOÇÃO DE BUEIRO Ø 1.00 | 433+3,46 | 433+3,46 | 433.173 | 433.1735 | Eixo | 18 | m
REMOÇÃO DE BUEIRO Ø 0.40 | 437+4,00 | 437+4,00 | 437.2 | 437.2005 | LE | 6 | m
REMOÇÃO DE BUEIRO Ø 0.60 | 438+10,80 | 438+10,80 | 438.54 | 438.5405 | LE | 5 | m
REMOÇÃO DE BUEIRO Ø 0.60 | 466+17,71 | 466+17,71 | 466.8855 | 466.886 | Eixo | 12 | m
REMOÇÃO DE BUEIRO Ø 0.60 | 487+11,41 | 487+11,41 | 487.5705 | 487.571 | Eixo | 23 | m
REMOÇÃO DE BUEIRO Ø 0.60 | 493+10,27 | 493+10,27 | 493.5135 | 493.514 | Eixo | 15 | m
REMOÇÃO DE BUEIRO Ø 0.40 | 499+4,40 | 499+4,40 | 499.22 | 499.2205 | LD | 27 | m
REMOÇÃO DE BUEIRO Ø 0.60 | 509+16,70 | 509+16,70 | 509.835 | 509.8355 | LE | 26 | m
REMOÇÃO DE BUEIRO Ø 0.60 | 509+19,90 | 509+19,90 | 509.995 | 509.9955 | LD | 8 | m
REMOÇÃO DE BUEIRO Ø 0.60 | 526+0,40 | 526+0,40 | 526.02 | 526.0205 | Eixo | 9 | m
REMOÇÃO DE BUEIRO Ø 0.60 | 568+10,76 | 568+10,76 | 568.538 | 568.5385 | Eixo | 13 | m
REMOÇÃO DE BUEIRO Ø 0.40 | 572+3,10 | 572+3,10 | 572.155 | 572.1555 | LE | 5 | m
REMOÇÃO DE BUEIRO Ø 0.60 | 579+16,89 | 579+16,89 | 579.8445 | 579.845 | Eixo | 11 | m
REMOÇÃO DE BUEIRO Ø 0.40 | 582+1,90 | 582+1,90 | 582.095 | 582.0955 | LE | 10 | m
REMOÇÃO DE BUEIRO Ø 0.60 | 591+15,43 | 591+15,43 | 591.7715 | 591.772 | Eixo | 18 | m
REMOÇÃO DE BUEIRO Ø 0.40 | 604+17,30 | 604+17,30 | 604.865 | 604.8655 | LD | 6 | m
REMOÇÃO DE BUEIRO Ø 0.60 | 608+3,68 | 608+3,68 | 608.184 | 608.1845 | Eixo | 14 | m
REMOÇÃO DE BUEIRO Ø 0.60 | 608+5,27 | 608+5,27 | 608.2635 | 608.264 | Eixo | 14 | m
REMOÇÃO DE BUEIRO Ø 0.40 | 608+11,50 | 608+11,50 | 608.575 | 608.5755 | LE | 12 | m
DEMOLIÇÃO DE CONCRETO SIMPLES | 608+18,40 | 608+18,40 | 608.92 | 608.9205 | LE | 2.2 | m³
REMOÇÃO DE BUEIRO Ø 0.40 | 609+15,10 | 609+15,10 | 609.755 | 609.7555 | LE | 32 | m
DEMOLIÇÃO DE CONCRETO SIMPLES | 610+11,50 | 610+11,50 | 610.575 | 610.5755 | LE | 0.75 | m³
REMOÇÃO DE BUEIRO Ø 0.40 | 312+0,30 | 312+0,30 | 312.015 | 312.0155 | LE | 57 | m
DEMOLIÇÃO DE CONCRETO SIMPLES | 613+9,10 | 613+9,10 | 613.455 | 613.4555 | LE | 0.75 | m³
REMOÇÃO DE BUEIRO Ø 0.40 | 614+8,00 | 614+8,00 | 614.4 | 614.4005 | LE | 37 | m
REMOÇÃO DE BUEIRO Ø 0.60 | 623+5,94 | 623+5,94 | 623.297 | 623.2975 | Eixo | 17 | m
DEMOLIÇÃO DE CONCRETO ARMADO | 623+5,94 | 623+5,94 | 623.297 | 623.2975 | Eixo | 1.86 | m³
REMOÇÃO DE BUEIRO Ø 0.60 | 625+0,70 | 625+0,70 | 625.035 | 625.0355 | LE | 6 | m
REMOÇÃO DE BUEIRO Ø 0.60 | 627+11,80 | 627+11,80 | 627.59 | 627.5905 | LE | 6 | m
REMOÇÃO DE BUEIRO Ø 0.60 | 630+4,90 | 630+4,90 | 630.245 | 630.2455 | LE | 73 | m
DEMOLIÇÃO DE CONCRETO SIMPLES | 632+1,50 | 632+1,50 | 632.075 | 632.0755 | LE | 0.75 | m³
REMOÇÃO DE BUEIRO Ø 0.60 | 633+6,80 | 633+6,80 | 633.34 | 633.3405 | LE | 50 | m
DEMOLIÇÃO DE CONCRETO SIMPLES | 634+12,30 | 634+12,30 | 634.615 | 634.6155 | LE | 0.75 | m³
REMOÇÃO DE BUEIRO Ø 0.40 | 634+18,70 | 634+18,70 | 634.935 | 634.9355 | LE | 12 | m
DEMOLIÇÃO DE CONCRETO SIMPLES | 635+5,20 | 635+5,20 | 635.26 | 635.2605 | LE | 0.75 | m³
Fonte: Volume 3 – Memória Justificativa, Tomo III – Anexos (1.3 drenagem – remoções; 1.6 sinalização; 1.7 paisagismo; 1.8 obras complementares). Intervalos com estaca inicial = final entram na própria estaca.

## Interferências
Tipo | Estaca | Estaca (dec.) | Lado | Afastamento do eixo (m) | Coord. E | Coord. N | Quantidade (un) | Fonte
Poste a remover / relocar | 72+05,11 | 72.2557 | LE | 7 | 542452.281 | 7161703.447 | 1 | IT-2-0001 (coordenadas) · estaca pelo alinhamento da Tab. 6 da memória
Poste a remover / relocar | 168+14,36 | 168.718 | LE | 9.6 | 540676.051 | 7162459.617 | 1 | IT-2-0001 (coordenadas) · estaca pelo alinhamento da Tab. 6 da memória
Poste a remover / relocar | 169+02,86 | 169.1429 | LD | 6.4 | 540678.774 | 7162477.526 | 1 | IT-2-0001 (coordenadas) · estaca pelo alinhamento da Tab. 6 da memória
Poste a remover / relocar | 169+05,34 | 169.267 | LE | 9.4 | 540667.313 | 7162466.369 | 1 | IT-2-0001 (coordenadas) · estaca pelo alinhamento da Tab. 6 da memória
Poste a remover / relocar | 178+02,31 | 178.1155 | LE | 8.5 | 540526.278 | 7162573.044 | 1 | IT-2-0001 (coordenadas) · estaca pelo alinhamento da Tab. 6 da memória
Poste a remover / relocar | 183+18,61 | 183.9305 | LE | 7.8 | 540433.669 | 7162643.144 | 1 | IT-2-0001 (coordenadas) · estaca pelo alinhamento da Tab. 6 da memória
Poste a remover / relocar | 187+05,08 | 187.2539 | LE | 9.1 | 540379.721 | 7162681.877 | 1 | IT-2-0001 (coordenadas) · estaca pelo alinhamento da Tab. 6 da memória
Poste a remover / relocar | 193+00,06 | 193.0032 | LE | 14.2 | 540286.996 | 7162742.681 | 1 | IT-2-0001 (coordenadas) · estaca pelo alinhamento da Tab. 6 da memória
Poste a remover / relocar | 196+03,64 | 196.1819 | LE | 9.4 | 540226.314 | 7162764.517 | 1 | IT-2-0001 (coordenadas) · estaca pelo alinhamento da Tab. 6 da memória
Poste a remover / relocar | 208+02,45 | 208.1224 | LE | 7.6 | 539996.301 | 7162830.307 | 1 | IT-2-0001 (coordenadas) · estaca pelo alinhamento da Tab. 6 da memória
Poste a remover / relocar | 219+04,10 | 219.2048 | LE | 6.1 | 539783.173 | 7162891.073 | 1 | IT-2-0001 (coordenadas) · estaca pelo alinhamento da Tab. 6 da memória
Poste a remover / relocar | 231+10,25 | 231.5127 | LE | 9.4 | 539545.169 | 7162953.856 | 1 | IT-2-0001 (coordenadas) · estaca pelo alinhamento da Tab. 6 da memória
Poste a remover / relocar | 327+17,53 | 327.8766 | LD | 5.8 | 537694.738 | 7163491.604 | 1 | IT-2-0001 (coordenadas) · estaca pelo alinhamento da Tab. 6 da memória
Poste a remover / relocar | 327+19,06 | 327.953 | LE | 12.1 | 537687.875 | 7163474.999 | 1 | IT-2-0001 (coordenadas) · estaca pelo alinhamento da Tab. 6 da memória
Poste a remover / relocar | 337+00,18 | 337.0091 | LD | 16.8 | 537544.494 | 7163588.595 | 1 | IT-2-0001 (coordenadas) · estaca pelo alinhamento da Tab. 6 da memória
Poste a remover / relocar | 339+17,04 | 339.8518 | LD | 18.3 | 537500.199 | 7163623.888 | 1 | IT-2-0001 (coordenadas) · estaca pelo alinhamento da Tab. 6 da memória
Poste a remover / relocar | 340+05,94 | 340.2968 | LD | 18.5 | 537493.197 | 7163629.314 | 1 | IT-2-0001 (coordenadas) · estaca pelo alinhamento da Tab. 6 da memória
Poste a remover / relocar | 390+07,91 | 390.3954 | LD | 11.3 | 536544.733 | 7163925.099 | 1 | IT-2-0001 (coordenadas) · estaca pelo alinhamento da Tab. 6 da memória
Poste a remover / relocar | 482+03,19 | 482.1596 | LD | 3.1 | 534836.525 | 7164162.774 | 1 | IT-2-0001 (coordenadas) · estaca pelo alinhamento da Tab. 6 da memória
Poste a remover / relocar | 489+04,26 | 489.2129 | LE | 0.4 | 534696.5 | 7164189.381 | 1 | IT-2-0001 (coordenadas) · estaca pelo alinhamento da Tab. 6 da memória
Poste a remover / relocar | 492+05,79 | 492.2896 | LE | 4.9 | 534636.29 | 7164188.014 | 1 | IT-2-0001 (coordenadas) · estaca pelo alinhamento da Tab. 6 da memória
Poste a remover / relocar | 495+11,87 | 495.5937 | LE | 4.6 | 534571.072 | 7164177.349 | 1 | IT-2-0001 (coordenadas) · estaca pelo alinhamento da Tab. 6 da memória
Poste a remover / relocar | 504+10,94 | 504.547 | LD | 6.7 | 534387.236 | 7164157.851 | 1 | IT-2-0001 (coordenadas) · estaca pelo alinhamento da Tab. 6 da memória
Poste a remover / relocar | 540+02,34 | 540.1171 | LD | 12.9 | 533743.468 | 7164458.502 | 1 | IT-2-0001 (coordenadas) · estaca pelo alinhamento da Tab. 6 da memória
Poste a remover / relocar | 544+13,68 | 544.6838 | LD | 10.9 | 533660.723 | 7164497.215 | 1 | IT-2-0001 (coordenadas) · estaca pelo alinhamento da Tab. 6 da memória
Poste a remover / relocar | 555+01,86 | 555.0932 | LD | 9.4 | 533471.892 | 7164585.418 | 1 | IT-2-0001 (coordenadas) · estaca pelo alinhamento da Tab. 6 da memória
Poste a remover / relocar | 559+13,20 | 559.66 | LD | 9 | 533388.956 | 7164623.68 | 1 | IT-2-0001 (coordenadas) · estaca pelo alinhamento da Tab. 6 da memória
Poste a remover / relocar | 566+08,54 | 566.4269 | LD | 9.2 | 533266.378 | 7164681.05 | 1 | IT-2-0001 (coordenadas) · estaca pelo alinhamento da Tab. 6 da memória
Poste a remover / relocar | 581+04,91 | 581.2457 | LD | 8.8 | 532998.658 | 7164807.693 | 1 | IT-2-0001 (coordenadas) · estaca pelo alinhamento da Tab. 6 da memória
Poste a remover / relocar | 587+04,75 | 587.2373 | LD | 7.4 | 532890.525 | 7164859.5 | 1 | IT-2-0001 (coordenadas) · estaca pelo alinhamento da Tab. 6 da memória
Poste a remover / relocar | 589+18,99 | 589.9497 | LD | 12 | 532845.892 | 7164888.136 | 1 | IT-2-0001 (coordenadas) · estaca pelo alinhamento da Tab. 6 da memória
Poste a remover / relocar | 594+01,97 | 594.0985 | LD | 10.3 | 532775.706 | 7164932.628 | 1 | IT-2-0001 (coordenadas) · estaca pelo alinhamento da Tab. 6 da memória
Poste a remover / relocar | 600+06,61 | 600.3306 | LD | 7.5 | 532670.305 | 7164999.22 | 1 | IT-2-0001 (coordenadas) · estaca pelo alinhamento da Tab. 6 da memória
Poste a remover / relocar | 602+09,75 | 602.4876 | LD | 6.7 | 532633.719 | 7165022.576 | 1 | IT-2-0001 (coordenadas) · estaca pelo alinhamento da Tab. 6 da memória
Poste a remover / relocar | 604+12,09 | 604.6043 | LD | 7.6 | 532598.039 | 7165045.385 | 1 | IT-2-0001 (coordenadas) · estaca pelo alinhamento da Tab. 6 da memória
Poste a remover / relocar | 607+17,42 | 607.8708 | LD | 8.9 | 532542.945 | 7165080.518 | 1 | IT-2-0001 (coordenadas) · estaca pelo alinhamento da Tab. 6 da memória
Poste a remover / relocar | 610+00,51 | 610.0254 | LD | 9.6 | 532506.542 | 7165103.594 | 1 | IT-2-0001 (coordenadas) · estaca pelo alinhamento da Tab. 6 da memória
Poste a remover / relocar | 611+17,25 | 611.8623 | LE | 6.2 | 532467.246 | 7165110.123 | 1 | IT-2-0001 (coordenadas) · estaca pelo alinhamento da Tab. 6 da memória
Poste a remover / relocar | 611+17,59 | 611.8793 | LD | 9.2 | 532475.407 | 7165123.112 | 1 | IT-2-0001 (coordenadas) · estaca pelo alinhamento da Tab. 6 da memória
Poste a remover / relocar | 612+06,86 | 612.3429 | LD | 9 | 532467.57 | 7165128.074 | 1 | IT-2-0001 (coordenadas) · estaca pelo alinhamento da Tab. 6 da memória
Poste a remover / relocar | 612+10,74 | 612.5371 | LD | 9.8 | 532464.778 | 7165130.895 | 1 | IT-2-0001 (coordenadas) · estaca pelo alinhamento da Tab. 6 da memória
Poste a remover / relocar | 614+05,66 | 614.283 | LD | 8.7 | 532435.029 | 7165149.211 | 1 | IT-2-0001 (coordenadas) · estaca pelo alinhamento da Tab. 6 da memória
Poste a remover / relocar | 615+09,94 | 615.4969 | LE | 6.3 | 532406.517 | 7165150.077 | 1 | IT-2-0001 (coordenadas) · estaca pelo alinhamento da Tab. 6 da memória
Poste a remover / relocar | 616+00,19 | 616.0093 | LD | 8.3 | 532405.958 | 7165167.843 | 1 | IT-2-0001 (coordenadas) · estaca pelo alinhamento da Tab. 6 da memória
Poste a remover / relocar | 617+11,93 | 617.5966 | LD | 7.9 | 532379.236 | 7165184.987 | 1 | IT-2-0001 (coordenadas) · estaca pelo alinhamento da Tab. 6 da memória
Poste a remover / relocar | 618+14,73 | 618.7364 | LE | 6.5 | 532352.308 | 7165185.565 | 1 | IT-2-0001 (coordenadas) · estaca pelo alinhamento da Tab. 6 da memória
Poste a remover / relocar | 619+04,58 | 619.2288 | LD | 7.4 | 532351.728 | 7165202.571 | 1 | IT-2-0001 (coordenadas) · estaca pelo alinhamento da Tab. 6 da memória
Poste a remover / relocar | 620+14,30 | 620.7151 | LD | 7.2 | 532326.356 | 7165218.435 | 1 | IT-2-0001 (coordenadas) · estaca pelo alinhamento da Tab. 6 da memória
Poste a remover / relocar | 622+04,06 | 622.2029 | LD | 7.7 | 532301.366 | 7165234.598 | 1 | IT-2-0001 (coordenadas) · estaca pelo alinhamento da Tab. 6 da memória
Poste a remover / relocar | 622+05,80 | 622.2902 | LE | 5.2 | 532293.07 | 7165224.561 | 1 | IT-2-0001 (coordenadas) · estaca pelo alinhamento da Tab. 6 da memória
Poste a remover / relocar | 622+12,12 | 622.606 | LD | 7.7 | 532294.538 | 7165238.885 | 1 | IT-2-0001 (coordenadas) · estaca pelo alinhamento da Tab. 6 da memória
Poste a remover / relocar | 624+01,64 | 624.0821 | LD | 9.9 | 532270.624 | 7165256.332 | 1 | IT-2-0001 (coordenadas) · estaca pelo alinhamento da Tab. 6 da memória
Poste a remover / relocar | 624+01,79 | 624.0893 | LD | 8.4 | 532269.688 | 7165255.098 | 1 | IT-2-0001 (coordenadas) · estaca pelo alinhamento da Tab. 6 da memória
Poste a remover / relocar | 625+17,17 | 625.8585 | LE | 5.2 | 532232.465 | 7165262.245 | 1 | IT-2-0001 (coordenadas) · estaca pelo alinhamento da Tab. 6 da memória
Poste a remover / relocar | 626+00,35 | 626.0174 | LD | 8.6 | 532237.03 | 7165275.604 | 1 | IT-2-0001 (coordenadas) · estaca pelo alinhamento da Tab. 6 da memória
Poste a remover / relocar | 628+13,83 | 628.6913 | LD | 9.1 | 532191.917 | 7165304.329 | 1 | IT-2-0001 (coordenadas) · estaca pelo alinhamento da Tab. 6 da memória
Poste a remover / relocar | 629+03,86 | 629.1931 | LE | 5.8 | 532175.505 | 7165296.941 | 1 | IT-2-0001 (coordenadas) · estaca pelo alinhamento da Tab. 6 da memória
Poste a remover / relocar | 631+06,64 | 631.3321 | LD | 9.6 | 532147.334 | 7165332.65 | 1 | IT-2-0001 (coordenadas) · estaca pelo alinhamento da Tab. 6 da memória
Poste a remover / relocar | 632+12,40 | 632.62 | LD | 10.1 | 532125.681 | 7165346.609 | 1 | IT-2-0001 (coordenadas) · estaca pelo alinhamento da Tab. 6 da memória
Poste a remover / relocar | 632+14,69 | 632.7346 | LD | 12 | 532124.74 | 7165349.433 | 1 | IT-2-0001 (coordenadas) · estaca pelo alinhamento da Tab. 6 da memória
Poste a remover / relocar | 632+17,77 | 632.8884 | LE | 5.2 | 532113.07 | 7165336.492 | 1 | IT-2-0001 (coordenadas) · estaca pelo alinhamento da Tab. 6 da memória
Poste a remover / relocar | 634+04,33 | 634.2167 | LD | 16.9 | 532102.173 | 7165369.276 | 1 | IT-2-0001 (coordenadas) · estaca pelo alinhamento da Tab. 6 da memória
Poste a remover / relocar | 634+14,39 | 634.7195 | LD | 10.4 | 532090.183 | 7165369.04 | 1 | IT-2-0001 (coordenadas) · estaca pelo alinhamento da Tab. 6 da memória
Poste a remover / relocar | 635+03,46 | 635.1732 | LE | 31.2 | 532060.556 | 7165338.579 | 1 | IT-2-0001 (coordenadas) · estaca pelo alinhamento da Tab. 6 da memória
Poste a remover / relocar | 636+09,31 | 636.4653 | LE | 5.1 | 532052.369 | 7165374.351 | 1 | IT-2-0001 (coordenadas) · estaca pelo alinhamento da Tab. 6 da memória
Poste a remover / relocar | 636+11,70 | 636.5848 | LD | 10.5 | 532058.573 | 7165388.851 | 1 | IT-2-0001 (coordenadas) · estaca pelo alinhamento da Tab. 6 da memória
Poste a remover / relocar | 638+09,97 | 638.4984 | LD | 10.5 | 532026.558 | 7165409.475 | 1 | IT-2-0001 (coordenadas) · estaca pelo alinhamento da Tab. 6 da memória
Poste a remover / relocar | 638+14,84 | 638.7422 | LE | 5.1 | 532013.957 | 7165398.979 | 1 | IT-2-0001 (coordenadas) · estaca pelo alinhamento da Tab. 6 da memória
Poste a remover / relocar | 639+08,40 | 639.4202 | LD | 13.7 | 532012.768 | 7165422.101 | 1 | IT-2-0001 (coordenadas) · estaca pelo alinhamento da Tab. 6 da memória
Poste a remover / relocar | 641+07,46 | 641.3729 | LE | 5.2 | 531969.728 | 7165427.475 | 1 | IT-2-0001 (coordenadas) · estaca pelo alinhamento da Tab. 6 da memória
Árvore Ø > 30 cm – nativa | 3+17,90 | 3.8951 | LD | 11.9 | 543710.101 | 7161168.84 | 1 | IT-2-0001 (coordenadas) · estaca pelo alinhamento da Tab. 6 da memória
Árvore Ø > 30 cm – nativa | 4+10,65 | 4.5324 | LE | 10.5 | 543688.478 | 7161154.958 | 1 | IT-2-0001 (coordenadas) · estaca pelo alinhamento da Tab. 6 da memória
Árvore Ø > 30 cm – nativa | 5+07,76 | 5.3879 | LE | 12.3 | 543672.441 | 7161161.212 | 1 | IT-2-0001 (coordenadas) · estaca pelo alinhamento da Tab. 6 da memória
Árvore Ø > 30 cm – exótica | 5+18,86 | 5.943 | LD | 4.7 | 543670.5 | 7161181.484 | 1 | IT-2-0001 (coordenadas) · estaca pelo alinhamento da Tab. 6 da memória
Árvore Ø > 30 cm – nativa | 6+03,75 | 6.1874 | LE | 10.3 | 543659.223 | 7161170.447 | 1 | IT-2-0001 (coordenadas) · estaca pelo alinhamento da Tab. 6 da memória
Árvore Ø > 30 cm – nativa | 6+17,66 | 6.8832 | LD | 4.6 | 543653.768 | 7161190.066 | 1 | IT-2-0001 (coordenadas) · estaca pelo alinhamento da Tab. 6 da memória
Árvore Ø > 30 cm – nativa | 7+08,57 | 7.4287 | LE | 9.9 | 543637.383 | 7161182.258 | 1 | IT-2-0001 (coordenadas) · estaca pelo alinhamento da Tab. 6 da memória
Árvore Ø > 30 cm – nativa | 7+15,50 | 7.775 | LD | 2.6 | 543637.029 | 7161196.544 | 1 | IT-2-0001 (coordenadas) · estaca pelo alinhamento da Tab. 6 da memória
Árvore Ø > 30 cm – nativa | 8+09,49 | 8.4746 | LD | 5.8 | 543626.12 | 7161205.883 | 1 | IT-2-0001 (coordenadas) · estaca pelo alinhamento da Tab. 6 da memória
Árvore Ø > 30 cm – nativa | 8+15,50 | 8.7751 | LD | 5.2 | 543620.507 | 7161208.116 | 1 | IT-2-0001 (coordenadas) · estaca pelo alinhamento da Tab. 6 da memória
Árvore Ø > 30 cm – nativa | 9+02,58 | 9.129 | LD | 5.8 | 543614.498 | 7161211.901 | 1 | IT-2-0001 (coordenadas) · estaca pelo alinhamento da Tab. 6 da memória
Árvore Ø > 30 cm – nativa | 9+10,63 | 9.5313 | LD | 5.6 | 543607.284 | 7161215.468 | 1 | IT-2-0001 (coordenadas) · estaca pelo alinhamento da Tab. 6 da memória
Árvore Ø > 30 cm – nativa | 10+00,49 | 10.0247 | LD | 6.1 | 543598.769 | 7161220.48 | 1 | IT-2-0001 (coordenadas) · estaca pelo alinhamento da Tab. 6 da memória
Árvore Ø > 30 cm – nativa | 10+08,63 | 10.4314 | LD | 5 | 543591.051 | 7161223.274 | 1 | IT-2-0001 (coordenadas) · estaca pelo alinhamento da Tab. 6 da memória
Árvore Ø > 30 cm – exótica | 10+10,55 | 10.5275 | LD | 5.9 | 543589.752 | 7161224.939 | 1 | IT-2-0001 (coordenadas) · estaca pelo alinhamento da Tab. 6 da memória
Árvore Ø > 30 cm – nativa | 10+10,59 | 10.5295 | LD | 4 | 543588.843 | 7161223.281 | 1 | IT-2-0001 (coordenadas) · estaca pelo alinhamento da Tab. 6 da memória
Árvore Ø > 30 cm – nativa | 11+07,10 | 11.3551 | LE | 8.4 | 543568.458 | 7161219.915 | 1 | IT-2-0001 (coordenadas) · estaca pelo alinhamento da Tab. 6 da memória
Árvore Ø > 30 cm – nativa | 11+10,46 | 11.5231 | LD | 4.2 | 543571.31 | 7161232.641 | 1 | IT-2-0001 (coordenadas) · estaca pelo alinhamento da Tab. 6 da memória
Árvore Ø > 30 cm – nativa | 11+15,38 | 11.7689 | LE | 8.6 | 543561.044 | 7161223.594 | 1 | IT-2-0001 (coordenadas) · estaca pelo alinhamento da Tab. 6 da memória
Árvore Ø > 30 cm – nativa | 11+16,79 | 11.8395 | LE | 9.6 | 543559.337 | 7161223.378 | 1 | IT-2-0001 (coordenadas) · estaca pelo alinhamento da Tab. 6 da memória
Árvore Ø > 30 cm – nativa | 11+17,97 | 11.8987 | LD | 2.5 | 543563.89 | 7161234.658 | 1 | IT-2-0001 (coordenadas) · estaca pelo alinhamento da Tab. 6 da memória
Árvore Ø > 30 cm – nativa | 11+18,90 | 11.9452 | LD | 3.7 | 543563.594 | 7161236.099 | 1 | IT-2-0001 (coordenadas) · estaca pelo alinhamento da Tab. 6 da memória
Árvore Ø > 30 cm – nativa | 11+19,12 | 11.956 | LE | 8.8 | 543557.636 | 7161225.155 | 1 | IT-2-0001 (coordenadas) · estaca pelo alinhamento da Tab. 6 da memória
Árvore Ø > 30 cm – nativa | 12+08,25 | 12.4124 | LE | 11.9 | 543548.107 | 7161226.626 | 1 | IT-2-0001 (coordenadas) · estaca pelo alinhamento da Tab. 6 da memória
Árvore Ø > 30 cm – nativa | 12+10,66 | 12.5328 | LE | 12.3 | 543545.801 | 7161227.409 | 1 | IT-2-0001 (coordenadas) · estaca pelo alinhamento da Tab. 6 da memória
Árvore Ø > 30 cm – nativa | 12+15,85 | 12.7925 | LE | 11.8 | 543541.394 | 7161230.192 | 1 | IT-2-0001 (coordenadas) · estaca pelo alinhamento da Tab. 6 da memória
Árvore Ø > 30 cm – exótica | 15+15,50 | 15.7748 | LE | 15.2 | 543486.979 | 7161254.844 | 1 | IT-2-0001 (coordenadas) · estaca pelo alinhamento da Tab. 6 da memória
Árvore Ø > 30 cm – nativa | 16+00,70 | 16.0352 | LE | 15.4 | 543482.269 | 7161257.074 | 1 | IT-2-0001 (coordenadas) · estaca pelo alinhamento da Tab. 6 da memória
Árvore Ø > 30 cm – nativa | 16+02,50 | 16.1249 | LE | 16.9 | 543479.959 | 7161256.528 | 1 | IT-2-0001 (coordenadas) · estaca pelo alinhamento da Tab. 6 da memória
Árvore Ø > 30 cm – nativa | 16+08,51 | 16.4254 | LE | 7.9 | 543478.79 | 7161267.274 | 1 | IT-2-0001 (coordenadas) · estaca pelo alinhamento da Tab. 6 da memória
Árvore Ø > 30 cm – nativa | 17+08,36 | 17.4178 | LE | 8.2 | 543461.055 | 7161276.191 | 1 | IT-2-0001 (coordenadas) · estaca pelo alinhamento da Tab. 6 da memória
Árvore Ø > 30 cm – nativa | 33+17,31 | 33.8653 | LD | 5.8 | 543168.486 | 7161426.426 | 1 | IT-2-0001 (coordenadas) · estaca pelo alinhamento da Tab. 6 da memória
Árvore Ø > 30 cm – nativa | 40+12,07 | 40.6034 | LD | 4.1 | 543042.99 | 7161475.56 | 1 | IT-2-0001 (coordenadas) · estaca pelo alinhamento da Tab. 6 da memória
Árvore Ø > 30 cm – nativa | 41+01,65 | 41.0825 | LD | 16.4 | 543038.723 | 7161490.523 | 1 | IT-2-0001 (coordenadas) · estaca pelo alinhamento da Tab. 6 da memória
Árvore Ø > 30 cm – exótica | 50+07,07 | 50.3533 | LE | 6.8 | 542858.224 | 7161538.837 | 1 | IT-2-0001 (coordenadas) · estaca pelo alinhamento da Tab. 6 da memória
Árvore Ø > 30 cm – exótica | 50+12,14 | 50.6072 | LE | 6.8 | 542853.513 | 7161540.735 | 1 | IT-2-0001 (coordenadas) · estaca pelo alinhamento da Tab. 6 da memória
Árvore Ø > 30 cm – exótica | 50+17,51 | 50.8756 | LE | 7.2 | 542848.4 | 7161542.412 | 1 | IT-2-0001 (coordenadas) · estaca pelo alinhamento da Tab. 6 da memória
Árvore Ø > 30 cm – exótica | 50+19,29 | 50.9646 | LE | 7 | 542846.797 | 7161543.193 | 1 | IT-2-0001 (coordenadas) · estaca pelo alinhamento da Tab. 6 da memória
Árvore Ø > 30 cm – exótica | 51+04,21 | 51.2103 | LE | 7.5 | 542842.084 | 7161544.648 | 1 | IT-2-0001 (coordenadas) · estaca pelo alinhamento da Tab. 6 da memória
Árvore Ø > 30 cm – exótica | 51+05,28 | 51.2641 | LE | 8 | 542840.88 | 7161544.541 | 1 | IT-2-0001 (coordenadas) · estaca pelo alinhamento da Tab. 6 da memória
Árvore Ø > 30 cm – exótica | 51+08,81 | 51.4404 | LE | 8.1 | 542837.572 | 7161545.769 | 1 | IT-2-0001 (coordenadas) · estaca pelo alinhamento da Tab. 6 da memória
Árvore Ø > 30 cm – exótica | 51+11,52 | 51.576 | LE | 8.4 | 542834.965 | 7161546.553 | 1 | IT-2-0001 (coordenadas) · estaca pelo alinhamento da Tab. 6 da memória
Árvore Ø > 30 cm – exótica | 51+15,71 | 51.7854 | LE | 7.9 | 542831.258 | 7161548.558 | 1 | IT-2-0001 (coordenadas) · estaca pelo alinhamento da Tab. 6 da memória
Árvore Ø > 30 cm – exótica | 51+17,32 | 51.8661 | LE | 8.2 | 542829.653 | 7161548.896 | 1 | IT-2-0001 (coordenadas) · estaca pelo alinhamento da Tab. 6 da memória
Árvore Ø > 30 cm – exótica | 51+18,06 | 51.9028 | LE | 8.3 | 542828.951 | 7161549.12 | 1 | IT-2-0001 (coordenadas) · estaca pelo alinhamento da Tab. 6 da memória
Árvore Ø > 30 cm – exótica | 51+18,98 | 51.9489 | LE | 8.4 | 542828.049 | 7161549.344 | 1 | IT-2-0001 (coordenadas) · estaca pelo alinhamento da Tab. 6 da memória
Árvore Ø > 30 cm – exótica | 52+03,56 | 52.178 | LE | 8.6 | 542823.738 | 7161550.908 | 1 | IT-2-0001 (coordenadas) · estaca pelo alinhamento da Tab. 6 da memória
Árvore Ø > 30 cm – exótica | 52+04,99 | 52.2494 | LE | 8.8 | 542822.334 | 7161551.245 | 1 | IT-2-0001 (coordenadas) · estaca pelo alinhamento da Tab. 6 da memória
Árvore Ø > 30 cm – exótica | 52+10,07 | 52.5033 | LE | 8.8 | 542817.623 | 7161553.143 | 1 | IT-2-0001 (coordenadas) · estaca pelo alinhamento da Tab. 6 da memória
Árvore Ø > 30 cm – exótica | 52+13,79 | 52.6895 | LE | 9.2 | 542814.013 | 7161554.151 | 1 | IT-2-0001 (coordenadas) · estaca pelo alinhamento da Tab. 6 da memória
Árvore Ø > 30 cm – exótica | 52+15,22 | 52.7609 | LE | 9.4 | 542812.609 | 7161554.488 | 1 | IT-2-0001 (coordenadas) · estaca pelo alinhamento da Tab. 6 da memória
Árvore Ø > 30 cm – exótica | 52+18,88 | 52.944 | LE | 9.5 | 542809.201 | 7161555.828 | 1 | IT-2-0001 (coordenadas) · estaca pelo alinhamento da Tab. 6 da memória
Árvore Ø > 30 cm – exótica | 53+00,01 | 53.0003 | LE | 9.1 | 542808.3 | 7161556.606 | 1 | IT-2-0001 (coordenadas) · estaca pelo alinhamento da Tab. 6 da memória
Árvore Ø > 30 cm – exótica | 53+11,70 | 53.5848 | LE | 9.6 | 542797.273 | 7161560.517 | 1 | IT-2-0001 (coordenadas) · estaca pelo alinhamento da Tab. 6 da memória
Árvore Ø > 30 cm – exótica | 53+13,94 | 53.697 | LE | 9.7 | 542795.168 | 7161561.299 | 1 | IT-2-0001 (coordenadas) · estaca pelo alinhamento da Tab. 6 da memória
Árvore Ø > 30 cm – exótica | 54+01,04 | 54.0518 | LE | 9.8 | 542788.552 | 7161563.868 | 1 | IT-2-0001 (coordenadas) · estaca pelo alinhamento da Tab. 6 da memória
Árvore Ø > 30 cm – exótica | 54+02,63 | 54.1315 | LE | 10.7 | 542786.745 | 7161563.652 | 1 | IT-2-0001 (coordenadas) · estaca pelo alinhamento da Tab. 6 da memória
Árvore Ø > 30 cm – exótica | 54+09,35 | 54.4677 | LE | 10.6 | 542780.53 | 7161566.219 | 1 | IT-2-0001 (coordenadas) · estaca pelo alinhamento da Tab. 6 da memória
Árvore Ø > 30 cm – exótica | 54+19,00 | 54.9502 | LE | 11.6 | 542771.205 | 7161568.907 | 1 | IT-2-0001 (coordenadas) · estaca pelo alinhamento da Tab. 6 da memória
Árvore Ø > 30 cm – exótica | 55+00,42 | 55.0211 | LE | 11.6 | 542769.902 | 7161569.465 | 1 | IT-2-0001 (coordenadas) · estaca pelo alinhamento da Tab. 6 da memória
Árvore Ø > 30 cm – exótica | 55+03,84 | 55.1918 | LE | 11.2 | 542766.897 | 7161571.136 | 1 | IT-2-0001 (coordenadas) · estaca pelo alinhamento da Tab. 6 da memória
Árvore Ø > 30 cm – exótica | 55+06,36 | 55.318 | LE | 11.4 | 542764.49 | 7161571.919 | 1 | IT-2-0001 (coordenadas) · estaca pelo alinhamento da Tab. 6 da memória
Árvore Ø > 30 cm – exótica | 55+08,58 | 55.4292 | LE | 12 | 542762.183 | 7161572.148 | 1 | IT-2-0001 (coordenadas) · estaca pelo alinhamento da Tab. 6 da memória
Árvore Ø > 30 cm – exótica | 55+13,32 | 55.666 | LE | 11.6 | 542757.975 | 7161574.376 | 1 | IT-2-0001 (coordenadas) · estaca pelo alinhamento da Tab. 6 da memória
Árvore Ø > 30 cm – exótica | 55+14,13 | 55.7064 | LE | 12.2 | 542756.97 | 7161574.047 | 1 | IT-2-0001 (coordenadas) · estaca pelo alinhamento da Tab. 6 da memória
Árvore Ø > 30 cm – exótica | 56+05,39 | 56.2696 | LE | 12.5 | 542746.445 | 7161578.068 | 1 | IT-2-0001 (coordenadas) · estaca pelo alinhamento da Tab. 6 da memória
Árvore Ø > 30 cm – exótica | 56+09,84 | 56.4921 | LE | 13.8 | 542741.829 | 7161578.525 | 1 | IT-2-0001 (coordenadas) · estaca pelo alinhamento da Tab. 6 da memória
Árvore Ø > 30 cm – exótica | 56+11,89 | 56.5945 | LE | 13.5 | 542740.026 | 7161579.528 | 1 | IT-2-0001 (coordenadas) · estaca pelo alinhamento da Tab. 6 da memória
Árvore Ø > 30 cm – exótica | 57+09,03 | 57.4515 | LE | 14.2 | 542723.886 | 7161585.338 | 1 | IT-2-0001 (coordenadas) · estaca pelo alinhamento da Tab. 6 da memória
Árvore Ø > 30 cm – exótica | 57+19,85 | 57.9925 | LE | 14.8 | 542713.66 | 7161588.915 | 1 | IT-2-0001 (coordenadas) · estaca pelo alinhamento da Tab. 6 da memória
Árvore Ø > 30 cm – exótica | 58+01,91 | 58.0954 | LE | 14.7 | 542711.756 | 7161589.696 | 1 | IT-2-0001 (coordenadas) · estaca pelo alinhamento da Tab. 6 da memória
Árvore Ø > 30 cm – nativa | 61+14,56 | 61.7279 | LD | 16.1 | 542656.033 | 7161645.579 | 1 | IT-2-0001 (coordenadas) · estaca pelo alinhamento da Tab. 6 da memória
Árvore Ø > 30 cm – nativa | 62+15,96 | 62.7981 | LD | 13.1 | 542635.073 | 7161650.851 | 1 | IT-2-0001 (coordenadas) · estaca pelo alinhamento da Tab. 6 da memória
Árvore Ø > 30 cm – nativa | 111+18,79 | 111.9395 | LD | 9.6 | 541725.329 | 7162022.288 | 1 | IT-2-0001 (coordenadas) · estaca pelo alinhamento da Tab. 6 da memória
Árvore Ø > 30 cm – nativa | 119+04,53 | 119.2266 | LD | 2.8 | 541588.486 | 7162072.883 | 1 | IT-2-0001 (coordenadas) · estaca pelo alinhamento da Tab. 6 da memória
Árvore Ø > 30 cm – nativa | 119+14,57 | 119.7287 | LD | 1.9 | 541578.86 | 7162075.903 | 1 | IT-2-0001 (coordenadas) · estaca pelo alinhamento da Tab. 6 da memória
Árvore Ø > 30 cm – nativa | 121+19,37 | 121.9686 | LE | 18.7 | 541529.575 | 7162074.397 | 1 | IT-2-0001 (coordenadas) · estaca pelo alinhamento da Tab. 6 da memória
Árvore Ø > 30 cm – nativa | 122+02,39 | 122.1195 | LE | 13.9 | 541528.689 | 7162080.047 | 1 | IT-2-0001 (coordenadas) · estaca pelo alinhamento da Tab. 6 da memória
Árvore Ø > 30 cm – nativa | 122+03,73 | 122.1866 | LE | 17.7 | 541525.97 | 7162077.066 | 1 | IT-2-0001 (coordenadas) · estaca pelo alinhamento da Tab. 6 da memória
Árvore Ø > 30 cm – nativa | 122+06,19 | 122.3095 | LE | 17.3 | 541523.866 | 7162078.401 | 1 | IT-2-0001 (coordenadas) · estaca pelo alinhamento da Tab. 6 da memória
Árvore Ø > 30 cm – nativa | 122+07,36 | 122.368 | LE | 10.1 | 541525.595 | 7162085.483 | 1 | IT-2-0001 (coordenadas) · estaca pelo alinhamento da Tab. 6 da memória
Árvore Ø > 30 cm – nativa | 122+09,18 | 122.4588 | LE | 16.1 | 541521.565 | 7162080.623 | 1 | IT-2-0001 (coordenadas) · estaca pelo alinhamento da Tab. 6 da memória
Árvore Ø > 30 cm – nativa | 122+10,42 | 122.5212 | LE | 15 | 541520.867 | 7162082.176 | 1 | IT-2-0001 (coordenadas) · estaca pelo alinhamento da Tab. 6 da memória
Árvore Ø > 30 cm – nativa | 127+00,38 | 127.0192 | LE | 18.7 | 541436.556 | 7162113.779 | 1 | IT-2-0001 (coordenadas) · estaca pelo alinhamento da Tab. 6 da memória
Árvore Ø > 30 cm – nativa | 129+18,22 | 129.9108 | LD | 4.4 | 541392.33 | 7162157.66 | 1 | IT-2-0001 (coordenadas) · estaca pelo alinhamento da Tab. 6 da memória
Árvore Ø > 30 cm – nativa | 131+12,18 | 131.6091 | LE | 9.8 | 541355.495 | 7162157.774 | 1 | IT-2-0001 (coordenadas) · estaca pelo alinhamento da Tab. 6 da memória
Árvore Ø > 30 cm – nativa | 133+02,96 | 133.148 | LE | 9.9 | 541327.128 | 7162169.712 | 1 | IT-2-0001 (coordenadas) · estaca pelo alinhamento da Tab. 6 da memória
Árvore Ø > 30 cm – exótica | 137+15,63 | 137.7813 | LE | 13.9 | 541240.209 | 7162202.097 | 1 | IT-2-0001 (coordenadas) · estaca pelo alinhamento da Tab. 6 da memória
Árvore Ø > 30 cm – nativa | 140+06,40 | 140.3202 | LD | 4.9 | 541200.779 | 7162239.207 | 1 | IT-2-0001 (coordenadas) · estaca pelo alinhamento da Tab. 6 da memória
Árvore Ø > 30 cm – nativa | 151+05,57 | 151.2783 | LE | 7.7 | 540994.046 | 7162313.047 | 1 | IT-2-0001 (coordenadas) · estaca pelo alinhamento da Tab. 6 da memória
Árvore Ø > 30 cm – nativa | 151+17,88 | 151.894 | LE | 8.2 | 540982.517 | 7162317.401 | 1 | IT-2-0001 (coordenadas) · estaca pelo alinhamento da Tab. 6 da memória
Árvore Ø > 30 cm – nativa | 153+01,23 | 153.0614 | LE | 9.1 | 540960.662 | 7162325.664 | 1 | IT-2-0001 (coordenadas) · estaca pelo alinhamento da Tab. 6 da memória
Árvore Ø > 30 cm – nativa | 154+09,85 | 154.4926 | LD | 13.7 | 540943.196 | 7162357.832 | 1 | IT-2-0001 (coordenadas) · estaca pelo alinhamento da Tab. 6 da memória
Árvore Ø > 30 cm – nativa | 154+16,76 | 154.8382 | LD | 5.3 | 540933.545 | 7162352.768 | 1 | IT-2-0001 (coordenadas) · estaca pelo alinhamento da Tab. 6 da memória
Árvore Ø > 30 cm – nativa | 154+19,69 | 154.9844 | LD | 7.1 | 540931.546 | 7162355.543 | 1 | IT-2-0001 (coordenadas) · estaca pelo alinhamento da Tab. 6 da memória
Árvore Ø > 30 cm – nativa | 155+00,09 | 155.0045 | LD | 4.1 | 540930.033 | 7162353 | 1 | IT-2-0001 (coordenadas) · estaca pelo alinhamento da Tab. 6 da memória
Árvore Ø > 30 cm – nativa | 162+03,20 | 162.16 | LD | 5.1 | 540798.218 | 7162408.776 | 1 | IT-2-0001 (coordenadas) · estaca pelo alinhamento da Tab. 6 da memória
Árvore Ø > 30 cm – nativa | 163+07,17 | 163.3586 | LD | 3.2 | 540775.155 | 7162416.045 | 1 | IT-2-0001 (coordenadas) · estaca pelo alinhamento da Tab. 6 da memória
Árvore Ø > 30 cm – nativa | 163+18,33 | 163.9166 | LD | 8.2 | 540766.651 | 7162424.931 | 1 | IT-2-0001 (coordenadas) · estaca pelo alinhamento da Tab. 6 da memória
Árvore Ø > 30 cm – nativa | 164+02,87 | 164.1435 | LD | 6.3 | 540761.733 | 7162424.946 | 1 | IT-2-0001 (coordenadas) · estaca pelo alinhamento da Tab. 6 da memória
Árvore Ø > 30 cm – nativa | 164+07,36 | 164.3678 | LD | 5.7 | 540757.32 | 7162426.067 | 1 | IT-2-0001 (coordenadas) · estaca pelo alinhamento da Tab. 6 da memória
Árvore Ø > 30 cm – nativa | 164+08,64 | 164.432 | LD | 7.6 | 540756.825 | 7162428.283 | 1 | IT-2-0001 (coordenadas) · estaca pelo alinhamento da Tab. 6 da memória
Árvore Ø > 30 cm – nativa | 164+16,00 | 164.7998 | LD | 8 | 540750.109 | 7162431.405 | 1 | IT-2-0001 (coordenadas) · estaca pelo alinhamento da Tab. 6 da memória
Árvore Ø > 30 cm – nativa | 165+03,55 | 165.1774 | LD | 8 | 540743.092 | 7162434.305 | 1 | IT-2-0001 (coordenadas) · estaca pelo alinhamento da Tab. 6 da memória
Árvore Ø > 30 cm – nativa | 165+07,25 | 165.3626 | LD | 8.7 | 540739.887 | 7162436.309 | 1 | IT-2-0001 (coordenadas) · estaca pelo alinhamento da Tab. 6 da memória
Árvore Ø > 30 cm – nativa | 165+16,62 | 165.8308 | LD | 8.5 | 540733.372 | 7162439.319 | 1 | IT-2-0001 (coordenadas) · estaca pelo alinhamento da Tab. 6 da memória
Árvore Ø > 30 cm – nativa | 165+17,09 | 165.8546 | LD | 10.4 | 540734.181 | 7162441.199 | 1 | IT-2-0001 (coordenadas) · estaca pelo alinhamento da Tab. 6 da memória
Árvore Ø > 30 cm – nativa | 166+01,56 | 166.0782 | LD | 7.2 | 540728.661 | 7162441.326 | 1 | IT-2-0001 (coordenadas) · estaca pelo alinhamento da Tab. 6 da memória
Árvore Ø > 30 cm – nativa | 166+08,37 | 166.4187 | LD | 9.1 | 540724.261 | 7162446.877 | 1 | IT-2-0001 (coordenadas) · estaca pelo alinhamento da Tab. 6 da memória
Árvore Ø > 30 cm – nativa | 167+04,28 | 167.214 | LE | 13.2 | 540698.14 | 7162438.651 | 1 | IT-2-0001 (coordenadas) · estaca pelo alinhamento da Tab. 6 da memória
Árvore Ø > 30 cm – nativa | 168+03,21 | 168.1604 | LE | 7.6 | 540686.244 | 7162454.524 | 1 | IT-2-0001 (coordenadas) · estaca pelo alinhamento da Tab. 6 da memória
Árvore Ø > 30 cm – nativa | 168+14,25 | 168.7125 | LE | 17.2 | 540671.587 | 7162453.461 | 1 | IT-2-0001 (coordenadas) · estaca pelo alinhamento da Tab. 6 da memória
Árvore Ø > 30 cm – nativa | 171+03,24 | 171.1622 | LD | 11 | 540649.163 | 7162505.468 | 1 | IT-2-0001 (coordenadas) · estaca pelo alinhamento da Tab. 6 da memória
Árvore Ø > 30 cm – nativa | 171+13,06 | 171.6528 | LD | 10.9 | 540641.251 | 7162511.25 | 1 | IT-2-0001 (coordenadas) · estaca pelo alinhamento da Tab. 6 da memória
Árvore Ø > 30 cm – nativa | 172+03,49 | 172.1746 | LD | 4.4 | 540629.009 | 7162512.284 | 1 | IT-2-0001 (coordenadas) · estaca pelo alinhamento da Tab. 6 da memória
Árvore Ø > 30 cm – nativa | 172+17,28 | 172.864 | LD | 8.8 | 540620.614 | 7162524.049 | 1 | IT-2-0001 (coordenadas) · estaca pelo alinhamento da Tab. 6 da memória
Árvore Ø > 30 cm – nativa | 173+13,14 | 173.657 | LD | 9.6 | 540608.399 | 7162534.163 | 1 | IT-2-0001 (coordenadas) · estaca pelo alinhamento da Tab. 6 da memória
Árvore Ø > 30 cm – nativa | 175+19,00 | 175.95 | LD | 8.1 | 540570.84 | 7162560.413 | 1 | IT-2-0001 (coordenadas) · estaca pelo alinhamento da Tab. 6 da memória
Árvore Ø > 30 cm – nativa | 178+04,73 | 178.2366 | LD | 2.6 | 540530.962 | 7162583.348 | 1 | IT-2-0001 (coordenadas) · estaca pelo alinhamento da Tab. 6 da memória
Árvore Ø > 30 cm – nativa | 186+17,14 | 186.8568 | LD | 6.3 | 540395.282 | 7162689.408 | 1 | IT-2-0001 (coordenadas) · estaca pelo alinhamento da Tab. 6 da memória
Árvore Ø > 30 cm – nativa | 187+05,26 | 187.2632 | LD | 10.2 | 540391.09 | 7162697.394 | 1 | IT-2-0001 (coordenadas) · estaca pelo alinhamento da Tab. 6 da memória
Árvore Ø > 30 cm – nativa | 188+07,77 | 188.3884 | LD | 11.2 | 540373.469 | 7162711.844 | 1 | IT-2-0001 (coordenadas) · estaca pelo alinhamento da Tab. 6 da memória
Árvore Ø > 30 cm – nativa | 190+07,07 | 190.3535 | LE | 21.8 | 540321.869 | 7162709.232 | 1 | IT-2-0001 (coordenadas) · estaca pelo alinhamento da Tab. 6 da memória
Árvore Ø > 30 cm – nativa | 190+11,46 | 190.5729 | LD | 4.7 | 540334.187 | 7162733.115 | 1 | IT-2-0001 (coordenadas) · estaca pelo alinhamento da Tab. 6 da memória
Árvore Ø > 30 cm – nativa | 192+01,27 | 192.0635 | LD | 4.2 | 540309.75 | 7162750.797 | 1 | IT-2-0001 (coordenadas) · estaca pelo alinhamento da Tab. 6 da memória
Árvore Ø > 30 cm – nativa | 193+00,46 | 193.0229 | LE | 25.5 | 540283.596 | 7162731.94 | 1 | IT-2-0001 (coordenadas) · estaca pelo alinhamento da Tab. 6 da memória
Árvore Ø > 30 cm – nativa | 193+10,43 | 193.5213 | LD | 5.2 | 540282.087 | 7162764.17 | 1 | IT-2-0001 (coordenadas) · estaca pelo alinhamento da Tab. 6 da memória
Árvore Ø > 30 cm – nativa | 193+11,37 | 193.5684 | LE | 23.6 | 540273.473 | 7162736.732 | 1 | IT-2-0001 (coordenadas) · estaca pelo alinhamento da Tab. 6 da memória
Árvore Ø > 30 cm – nativa | 196+00,67 | 196.0337 | LD | 9.5 | 540234.263 | 7162781.923 | 1 | IT-2-0001 (coordenadas) · estaca pelo alinhamento da Tab. 6 da memória
Árvore Ø > 30 cm – nativa | 196+05,62 | 196.2811 | LD | 9.1 | 540229.348 | 7162782.934 | 1 | IT-2-0001 (coordenadas) · estaca pelo alinhamento da Tab. 6 da memória
Árvore Ø > 30 cm – nativa | 197+04,53 | 197.2263 | LD | 6.8 | 540210.286 | 7162785.76 | 1 | IT-2-0001 (coordenadas) · estaca pelo alinhamento da Tab. 6 da memória
Árvore Ø > 30 cm – nativa | 197+05,40 | 197.2702 | LE | 16.9 | 540203.091 | 7162763.191 | 1 | IT-2-0001 (coordenadas) · estaca pelo alinhamento da Tab. 6 da memória
Árvore Ø > 30 cm – nativa | 200+09,86 | 200.4932 | LE | 19.2 | 540140.203 | 7162778.331 | 1 | IT-2-0001 (coordenadas) · estaca pelo alinhamento da Tab. 6 da memória
Árvore Ø > 30 cm – nativa | 202+17,86 | 202.8928 | LD | 8.9 | 540101.479 | 7162818.204 | 1 | IT-2-0001 (coordenadas) · estaca pelo alinhamento da Tab. 6 da memória
Árvore Ø > 30 cm – nativa | 203+01,88 | 203.0938 | LD | 8.4 | 540097.466 | 7162818.77 | 1 | IT-2-0001 (coordenadas) · estaca pelo alinhamento da Tab. 6 da memória
Árvore Ø > 30 cm – nativa | 203+02,06 | 203.1032 | LD | 6 | 540096.656 | 7162816.558 | 1 | IT-2-0001 (coordenadas) · estaca pelo alinhamento da Tab. 6 da memória
Árvore Ø > 30 cm – nativa | 203+03,85 | 203.1926 | LD | 8.7 | 540095.662 | 7162819.661 | 1 | IT-2-0001 (coordenadas) · estaca pelo alinhamento da Tab. 6 da memória
Árvore Ø > 30 cm – nativa | 205+00,36 | 205.0182 | LD | 5.6 | 540059.648 | 7162826.414 | 1 | IT-2-0001 (coordenadas) · estaca pelo alinhamento da Tab. 6 da memória
Árvore Ø > 30 cm – nativa | 205+14,99 | 205.7495 | LD | 5 | 540045.405 | 7162829.78 | 1 | IT-2-0001 (coordenadas) · estaca pelo alinhamento da Tab. 6 da memória
Árvore Ø > 30 cm – nativa | 205+16,68 | 205.8339 | LD | 16.8 | 540046.946 | 7162841.624 | 1 | IT-2-0001 (coordenadas) · estaca pelo alinhamento da Tab. 6 da memória
Árvore Ø > 30 cm – nativa | 205+18,42 | 205.921 | LD | 12.6 | 540044.125 | 7162837.978 | 1 | IT-2-0001 (coordenadas) · estaca pelo alinhamento da Tab. 6 da memória
Árvore Ø > 30 cm – nativa | 211+02,73 | 211.1367 | LE | 15.8 | 539936.024 | 7162838.525 | 1 | IT-2-0001 (coordenadas) · estaca pelo alinhamento da Tab. 6 da memória
Árvore Ø > 30 cm – nativa | 216+00,23 | 216.0117 | LD | 14.7 | 539850.271 | 7162894.043 | 1 | IT-2-0001 (coordenadas) · estaca pelo alinhamento da Tab. 6 da memória
Árvore Ø > 30 cm – nativa | 219+07,27 | 219.3636 | LD | 15.8 | 539785.989 | 7162913.061 | 1 | IT-2-0001 (coordenadas) · estaca pelo alinhamento da Tab. 6 da memória
Árvore Ø > 30 cm – nativa | 220+07,88 | 220.3939 | LD | 13.1 | 539765.421 | 7162916.002 | 1 | IT-2-0001 (coordenadas) · estaca pelo alinhamento da Tab. 6 da memória
Árvore Ø > 30 cm – nativa | 223+02,04 | 223.1019 | LD | 16.6 | 539714.183 | 7162933.874 | 1 | IT-2-0001 (coordenadas) · estaca pelo alinhamento da Tab. 6 da memória
Árvore Ø > 30 cm – nativa | 223+12,29 | 223.6146 | LD | 15.3 | 539703.949 | 7162935.344 | 1 | IT-2-0001 (coordenadas) · estaca pelo alinhamento da Tab. 6 da memória
Árvore Ø > 30 cm – nativa | 224+00,80 | 224.0398 | LD | 7.2 | 539693.594 | 7162929.838 | 1 | IT-2-0001 (coordenadas) · estaca pelo alinhamento da Tab. 6 da memória
Árvore Ø > 30 cm – nativa | 224+04,05 | 224.2027 | LD | 19.1 | 539693.631 | 7162942.13 | 1 | IT-2-0001 (coordenadas) · estaca pelo alinhamento da Tab. 6 da memória
Árvore Ø > 30 cm – nativa | 224+18,45 | 224.9225 | LD | 16.2 | 539678.979 | 7162943.171 | 1 | IT-2-0001 (coordenadas) · estaca pelo alinhamento da Tab. 6 da memória
Árvore Ø > 30 cm – nativa | 225+07,30 | 225.365 | LD | 10.9 | 539669.034 | 7162940.432 | 1 | IT-2-0001 (coordenadas) · estaca pelo alinhamento da Tab. 6 da memória
Árvore Ø > 30 cm – nativa | 292+03,02 | 292.1508 | LD | 8.2 | 538381.558 | 7163295.484 | 1 | IT-2-0001 (coordenadas) · estaca pelo alinhamento da Tab. 6 da memória
Árvore Ø > 30 cm – nativa | 296+00,25 | 296.0125 | LD | 10.4 | 538307.746 | 7163318.288 | 1 | IT-2-0001 (coordenadas) · estaca pelo alinhamento da Tab. 6 da memória
Árvore Ø > 30 cm – nativa | 298+03,97 | 298.1987 | LD | 5.8 | 538264.405 | 7163325.611 | 1 | IT-2-0001 (coordenadas) · estaca pelo alinhamento da Tab. 6 da memória
Árvore Ø > 30 cm – nativa | 302+14,51 | 302.7254 | LD | 7.9 | 538177.754 | 7163351.884 | 1 | IT-2-0001 (coordenadas) · estaca pelo alinhamento da Tab. 6 da memória
Árvore Ø > 30 cm – exótica | 304+17,17 | 304.8583 | LE | 5 | 538133.184 | 7163350.794 | 1 | IT-2-0001 (coordenadas) · estaca pelo alinhamento da Tab. 6 da memória
Árvore Ø > 30 cm – exótica | 305+05,14 | 305.2568 | LE | 6 | 538125.258 | 7163352.035 | 1 | IT-2-0001 (coordenadas) · estaca pelo alinhamento da Tab. 6 da memória
Árvore Ø > 30 cm – exótica | 306+03,06 | 306.1528 | LE | 6.3 | 538107.905 | 7163356.514 | 1 | IT-2-0001 (coordenadas) · estaca pelo alinhamento da Tab. 6 da memória
Árvore Ø > 30 cm – exótica | 306+09,86 | 306.4928 | LE | 6.6 | 538101.285 | 7163358.083 | 1 | IT-2-0001 (coordenadas) · estaca pelo alinhamento da Tab. 6 da memória
Árvore Ø > 30 cm – exótica | 306+14,61 | 306.7307 | LE | 5.9 | 538096.874 | 7163359.979 | 1 | IT-2-0001 (coordenadas) · estaca pelo alinhamento da Tab. 6 da memória
Árvore Ø > 30 cm – exótica | 307+00,97 | 307.0485 | LD | 1.3 | 538092.683 | 7163368.629 | 1 | IT-2-0001 (coordenadas) · estaca pelo alinhamento da Tab. 6 da memória
Árvore Ø > 30 cm – exótica | 307+01,12 | 307.0561 | LD | 0.3 | 538092.279 | 7163367.744 | 1 | IT-2-0001 (coordenadas) · estaca pelo alinhamento da Tab. 6 da memória
Árvore Ø > 30 cm – exótica | 307+02,58 | 307.1288 | LE | 6.5 | 538089.049 | 7163361.552 | 1 | IT-2-0001 (coordenadas) · estaca pelo alinhamento da Tab. 6 da memória
Árvore Ø > 30 cm – exótica | 307+09,76 | 307.4882 | LE | 3.1 | 538083.041 | 7163366.774 | 1 | IT-2-0001 (coordenadas) · estaca pelo alinhamento da Tab. 6 da memória
Árvore Ø > 30 cm – exótica | 307+11,81 | 307.5905 | LE | 1.7 | 538081.441 | 7163368.661 | 1 | IT-2-0001 (coordenadas) · estaca pelo alinhamento da Tab. 6 da memória
Árvore Ø > 30 cm – exótica | 307+13,52 | 307.676 | LE | 3.4 | 538079.329 | 7163367.449 | 1 | IT-2-0001 (coordenadas) · estaca pelo alinhamento da Tab. 6 da memória
Árvore Ø > 30 cm – exótica | 307+15,54 | 307.7771 | LE | 1 | 538078.032 | 7163370.332 | 1 | IT-2-0001 (coordenadas) · estaca pelo alinhamento da Tab. 6 da memória
Árvore Ø > 30 cm – exótica | 307+15,89 | 307.7943 | LE | 3.1 | 538077.123 | 7163368.341 | 1 | IT-2-0001 (coordenadas) · estaca pelo alinhamento da Tab. 6 da memória
Árvore Ø > 30 cm – exótica | 307+17,20 | 307.8598 | LE | 1.8 | 538076.225 | 7163370.005 | 1 | IT-2-0001 (coordenadas) · estaca pelo alinhamento da Tab. 6 da memória
Árvore Ø > 30 cm – exótica | 307+19,73 | 307.9865 | LE | 3.2 | 538073.412 | 7163369.348 | 1 | IT-2-0001 (coordenadas) · estaca pelo alinhamento da Tab. 6 da memória
Árvore Ø > 30 cm – exótica | 308+00,15 | 308.0074 | LE | 3.2 | 538073.011 | 7163369.46 | 1 | IT-2-0001 (coordenadas) · estaca pelo alinhamento da Tab. 6 da memória
Árvore Ø > 30 cm – exótica | 308+15,38 | 308.769 | LE | 4.9 | 538057.861 | 7163371.829 | 1 | IT-2-0001 (coordenadas) · estaca pelo alinhamento da Tab. 6 da memória
Árvore Ø > 30 cm – exótica | 309+04,48 | 309.224 | LE | 3.7 | 538049.44 | 7163375.508 | 1 | IT-2-0001 (coordenadas) · estaca pelo alinhamento da Tab. 6 da memória
Árvore Ø > 30 cm – exótica | 309+05,35 | 309.2673 | LE | 6.2 | 538047.928 | 7163373.297 | 1 | IT-2-0001 (coordenadas) · estaca pelo alinhamento da Tab. 6 da memória
Árvore Ø > 30 cm – exótica | 309+07,49 | 309.3745 | LE | 4.8 | 538046.227 | 7163375.185 | 1 | IT-2-0001 (coordenadas) · estaca pelo alinhamento da Tab. 6 da memória
Árvore Ø > 30 cm – exótica | 309+08,01 | 309.4006 | LE | 1.4 | 538046.638 | 7163378.616 | 1 | IT-2-0001 (coordenadas) · estaca pelo alinhamento da Tab. 6 da memória
Árvore Ø > 30 cm – exótica | 309+12,63 | 309.6315 | LE | 2.8 | 538041.82 | 7163378.519 | 1 | IT-2-0001 (coordenadas) · estaca pelo alinhamento da Tab. 6 da memória
Árvore Ø > 30 cm – exótica | 309+15,40 | 309.7698 | LE | 4.5 | 538038.706 | 7163377.642 | 1 | IT-2-0001 (coordenadas) · estaca pelo alinhamento da Tab. 6 da memória
Árvore Ø > 30 cm – exótica | 309+15,64 | 309.782 | LE | 4 | 538038.607 | 7163378.196 | 1 | IT-2-0001 (coordenadas) · estaca pelo alinhamento da Tab. 6 da memória
Árvore Ø > 30 cm – exótica | 309+17,34 | 309.8669 | LE | 6.5 | 538036.292 | 7163376.21 | 1 | IT-2-0001 (coordenadas) · estaca pelo alinhamento da Tab. 6 da memória
Árvore Ø > 30 cm – exótica | 310+00,79 | 310.0393 | LE | 3.4 | 538033.794 | 7163380.093 | 1 | IT-2-0001 (coordenadas) · estaca pelo alinhamento da Tab. 6 da memória
Árvore Ø > 30 cm – exótica | 310+01,98 | 310.0989 | LE | 6.3 | 538031.88 | 7163377.662 | 1 | IT-2-0001 (coordenadas) · estaca pelo alinhamento da Tab. 6 da memória
Árvore Ø > 30 cm – exótica | 310+05,38 | 310.2689 | LE | 2.6 | 538029.584 | 7163382.098 | 1 | IT-2-0001 (coordenadas) · estaca pelo alinhamento da Tab. 6 da memória
Árvore Ø > 30 cm – exótica | 310+09,40 | 310.47 | LE | 5.8 | 538024.861 | 7163380.118 | 1 | IT-2-0001 (coordenadas) · estaca pelo alinhamento da Tab. 6 da memória
Árvore Ø > 30 cm – exótica | 310+16,33 | 310.8166 | LE | 7.5 | 538017.735 | 7163380.36 | 1 | IT-2-0001 (coordenadas) · estaca pelo alinhamento da Tab. 6 da memória
Árvore Ø > 30 cm – exótica | 310+17,61 | 310.8806 | LE | 7.4 | 538016.531 | 7163380.807 | 1 | IT-2-0001 (coordenadas) · estaca pelo alinhamento da Tab. 6 da memória
Árvore Ø > 30 cm – exótica | 311+12,70 | 311.635 | LE | 8.5 | 538001.684 | 7163383.728 | 1 | IT-2-0001 (coordenadas) · estaca pelo alinhamento da Tab. 6 da memória
Árvore Ø > 30 cm – exótica | 311+15,12 | 311.7558 | LE | 7.7 | 537999.58 | 7163385.174 | 1 | IT-2-0001 (coordenadas) · estaca pelo alinhamento da Tab. 6 da memória
Árvore Ø > 30 cm – nativa | 315+14,78 | 315.7392 | LD | 25 | 537931.574 | 7163437.97 | 1 | IT-2-0001 (coordenadas) · estaca pelo alinhamento da Tab. 6 da memória
Árvore Ø > 30 cm – nativa | 323+01,52 | 323.0761 | LD | 17.6 | 537790.144 | 7163473.921 | 1 | IT-2-0001 (coordenadas) · estaca pelo alinhamento da Tab. 6 da memória
Árvore Ø > 30 cm – nativa | 323+09,92 | 323.4959 | LD | 6.4 | 537778.778 | 7163465.758 | 1 | IT-2-0001 (coordenadas) · estaca pelo alinhamento da Tab. 6 da memória
Árvore Ø > 30 cm – nativa | 323+18,67 | 323.9333 | LD | 5.1 | 537770.049 | 7163467.112 | 1 | IT-2-0001 (coordenadas) · estaca pelo alinhamento da Tab. 6 da memória
Árvore Ø > 30 cm – nativa | 324+04,77 | 324.2384 | LD | 18.8 | 537768.385 | 7163482.067 | 1 | IT-2-0001 (coordenadas) · estaca pelo alinhamento da Tab. 6 da memória
Árvore Ø > 30 cm – nativa | 324+13,60 | 324.6802 | LD | 10 | 537757.327 | 7163476.34 | 1 | IT-2-0001 (coordenadas) · estaca pelo alinhamento da Tab. 6 da memória
Árvore Ø > 30 cm – nativa | 324+19,36 | 324.9678 | LE | 55.3 | 537732.161 | 7163415.725 | 1 | IT-2-0001 (coordenadas) · estaca pelo alinhamento da Tab. 6 da memória
Árvore Ø > 30 cm – nativa | 325+03,05 | 325.1526 | LD | 18 | 537750.732 | 7163486.768 | 1 | IT-2-0001 (coordenadas) · estaca pelo alinhamento da Tab. 6 da memória
Árvore Ø > 30 cm – nativa | 325+03,17 | 325.1584 | LE | 3.1 | 537744.251 | 7163466.632 | 1 | IT-2-0001 (coordenadas) · estaca pelo alinhamento da Tab. 6 da memória
Árvore Ø > 30 cm – nativa | 325+08,82 | 325.441 | LE | 9.3 | 537737.012 | 7163462.444 | 1 | IT-2-0001 (coordenadas) · estaca pelo alinhamento da Tab. 6 da memória
Árvore Ø > 30 cm – nativa | 325+08,82 | 325.441 | LE | 9.3 | 537737.012 | 7163462.444 | 1 | IT-2-0001 (coordenadas) · estaca pelo alinhamento da Tab. 6 da memória
Árvore Ø > 30 cm – nativa | 326+04,10 | 326.2052 | LE | 12.7 | 537721.357 | 7163463.818 | 1 | IT-2-0001 (coordenadas) · estaca pelo alinhamento da Tab. 6 da memória
Árvore Ø > 30 cm – nativa | 326+13,28 | 326.6638 | LE | 22.1 | 537709.695 | 7163457.649 | 1 | IT-2-0001 (coordenadas) · estaca pelo alinhamento da Tab. 6 da memória
Árvore Ø > 30 cm – nativa | 326+14,18 | 326.709 | LD | 6 | 537717.301 | 7163484.759 | 1 | IT-2-0001 (coordenadas) · estaca pelo alinhamento da Tab. 6 da memória
Árvore Ø > 30 cm – nativa | 327+01,00 | 327.0501 | LE | 13.7 | 537704.806 | 7163468.073 | 1 | IT-2-0001 (coordenadas) · estaca pelo alinhamento da Tab. 6 da memória
Árvore Ø > 30 cm – nativa | 327+05,64 | 327.2821 | LE | 12.8 | 537700.597 | 7163470.299 | 1 | IT-2-0001 (coordenadas) · estaca pelo alinhamento da Tab. 6 da memória
Árvore Ø > 30 cm – nativa | 327+08,21 | 327.4107 | LE | 15.9 | 537697.178 | 7163468.094 | 1 | IT-2-0001 (coordenadas) · estaca pelo alinhamento da Tab. 6 da memória
Árvore Ø > 30 cm – nativa | 327+09,85 | 327.4927 | LE | 13.7 | 537696.282 | 7163470.755 | 1 | IT-2-0001 (coordenadas) · estaca pelo alinhamento da Tab. 6 da memória
Árvore Ø > 30 cm – nativa | 328+04,45 | 328.2226 | LD | 3.5 | 537687.407 | 7163491.599 | 1 | IT-2-0001 (coordenadas) · estaca pelo alinhamento da Tab. 6 da memória
Árvore Ø > 30 cm – nativa | 330+11,26 | 330.5629 | LD | 18.1 | 537646.734 | 7163519.732 | 1 | IT-2-0001 (coordenadas) · estaca pelo alinhamento da Tab. 6 da memória
Árvore Ø > 30 cm – nativa | 340+12,59 | 340.6296 | LD | 6.7 | 537480.801 | 7163623.854 | 1 | IT-2-0001 (coordenadas) · estaca pelo alinhamento da Tab. 6 da memória
Árvore Ø > 30 cm – nativa | 359+01,02 | 359.0508 | LE | 12.2 | 537155.318 | 7163784.124 | 1 | IT-2-0001 (coordenadas) · estaca pelo alinhamento da Tab. 6 da memória
Árvore Ø > 30 cm – nativa | 384+17,76 | 384.8878 | LE | 10.1 | 536648.064 | 7163881.434 | 1 | IT-2-0001 (coordenadas) · estaca pelo alinhamento da Tab. 6 da memória
Árvore Ø > 30 cm – nativa | 387+11,65 | 387.5823 | LE | 6.4 | 536596.108 | 7163896.194 | 1 | IT-2-0001 (coordenadas) · estaca pelo alinhamento da Tab. 6 da memória
Árvore Ø > 30 cm – nativa | 388+14,35 | 388.7175 | LE | 8.2 | 536573.53 | 7163899.136 | 1 | IT-2-0001 (coordenadas) · estaca pelo alinhamento da Tab. 6 da memória
Árvore Ø > 30 cm – nativa | 388+19,63 | 388.9814 | LE | 10.4 | 536567.906 | 7163898.044 | 1 | IT-2-0001 (coordenadas) · estaca pelo alinhamento da Tab. 6 da memória
Árvore Ø > 30 cm – nativa | 389+01,41 | 389.0706 | LE | 10.2 | 536566.201 | 7163898.602 | 1 | IT-2-0001 (coordenadas) · estaca pelo alinhamento da Tab. 6 da memória
Árvore Ø > 30 cm – nativa | 389+08,78 | 389.4391 | LE | 7.3 | 536559.588 | 7163902.939 | 1 | IT-2-0001 (coordenadas) · estaca pelo alinhamento da Tab. 6 da memória
Árvore Ø > 30 cm – nativa | 389+09,14 | 389.4568 | LE | 3.7 | 536559.999 | 7163906.593 | 1 | IT-2-0001 (coordenadas) · estaca pelo alinhamento da Tab. 6 da memória
Árvore Ø > 30 cm – nativa | 389+10,33 | 389.5163 | LE | 10.3 | 536557.473 | 7163900.398 | 1 | IT-2-0001 (coordenadas) · estaca pelo alinhamento da Tab. 6 da memória
Árvore Ø > 30 cm – nativa | 389+13,76 | 389.6879 | LE | 7.6 | 536554.671 | 7163903.728 | 1 | IT-2-0001 (coordenadas) · estaca pelo alinhamento da Tab. 6 da memória
Árvore Ø > 30 cm – nativa | 389+15,99 | 389.7995 | LE | 10.7 | 536551.853 | 7163901.189 | 1 | IT-2-0001 (coordenadas) · estaca pelo alinhamento da Tab. 6 da memória
Árvore Ø > 30 cm – nativa | 398+01,92 | 398.0962 | LE | 10.3 | 536389.632 | 7163935.853 | 1 | IT-2-0001 (coordenadas) · estaca pelo alinhamento da Tab. 6 da memória
Árvore Ø > 30 cm – nativa | 398+13,16 | 398.6579 | LE | 10.1 | 536378.698 | 7163938.43 | 1 | IT-2-0001 (coordenadas) · estaca pelo alinhamento da Tab. 6 da memória
Árvore Ø > 30 cm – nativa | 400+10,81 | 400.5404 | LE | 9.6 | 536341.981 | 7163946.725 | 1 | IT-2-0001 (coordenadas) · estaca pelo alinhamento da Tab. 6 da memória
Árvore Ø > 30 cm – nativa | 400+17,29 | 400.8644 | LD | 6.7 | 536339.017 | 7163964.009 | 1 | IT-2-0001 (coordenadas) · estaca pelo alinhamento da Tab. 6 da memória
Árvore Ø > 30 cm – nativa | 408+03,60 | 408.1798 | LE | 6.4 | 536193.21 | 7163981.461 | 1 | IT-2-0001 (coordenadas) · estaca pelo alinhamento da Tab. 6 da memória
Árvore Ø > 30 cm – nativa | 408+07,01 | 408.3503 | LE | 6.8 | 536189.798 | 7163981.802 | 1 | IT-2-0001 (coordenadas) · estaca pelo alinhamento da Tab. 6 da memória
Árvore Ø > 30 cm – nativa | 408+09,35 | 408.4674 | LE | 6.3 | 536187.592 | 7163982.694 | 1 | IT-2-0001 (coordenadas) · estaca pelo alinhamento da Tab. 6 da memória
Árvore Ø > 30 cm – nativa | 408+11,97 | 408.5986 | LE | 3.6 | 536185.593 | 7163985.911 | 1 | IT-2-0001 (coordenadas) · estaca pelo alinhamento da Tab. 6 da memória
Árvore Ø > 30 cm – nativa | 408+17,13 | 408.8564 | LE | 5.9 | 536180.069 | 7163984.708 | 1 | IT-2-0001 (coordenadas) · estaca pelo alinhamento da Tab. 6 da memória
Árvore Ø > 30 cm – nativa | 409+01,00 | 409.05 | LE | 6.1 | 536176.256 | 7163985.383 | 1 | IT-2-0001 (coordenadas) · estaca pelo alinhamento da Tab. 6 da memória
Árvore Ø > 30 cm – nativa | 414+15,63 | 414.7816 | LD | 7.5 | 536066.941 | 7164022.335 | 1 | IT-2-0001 (coordenadas) · estaca pelo alinhamento da Tab. 6 da memória
Árvore Ø > 30 cm – nativa | 418+15,64 | 418.7819 | LE | 10.4 | 535984.625 | 7164021.451 | 1 | IT-2-0001 (coordenadas) · estaca pelo alinhamento da Tab. 6 da memória
Árvore Ø > 30 cm – nativa | 418+16,90 | 418.8448 | LE | 21.6 | 535981.083 | 7164010.829 | 1 | IT-2-0001 (coordenadas) · estaca pelo alinhamento da Tab. 6 da memória
Árvore Ø > 30 cm – nativa | 419+06,22 | 419.3108 | LE | 33.1 | 535969.514 | 7164001.447 | 1 | IT-2-0001 (coordenadas) · estaca pelo alinhamento da Tab. 6 da memória
Árvore Ø > 30 cm – nativa | 419+06,78 | 419.3392 | LE | 29.4 | 535969.725 | 7164005.212 | 1 | IT-2-0001 (coordenadas) · estaca pelo alinhamento da Tab. 6 da memória
Árvore Ø > 30 cm – exótica | 431+06,86 | 431.3429 | LE | 28.9 | 535745.15 | 7164109.36 | 1 | IT-2-0001 (coordenadas) · estaca pelo alinhamento da Tab. 6 da memória
Árvore Ø > 30 cm – nativa | 437+19,68 | 437.9838 | LE | 9.5 | 535636.344 | 7164187.724 | 1 | IT-2-0001 (coordenadas) · estaca pelo alinhamento da Tab. 6 da memória
Árvore Ø > 30 cm – nativa | 437+19,70 | 437.9851 | LE | 11.7 | 535635.336 | 7164185.844 | 1 | IT-2-0001 (coordenadas) · estaca pelo alinhamento da Tab. 6 da memória
Árvore Ø > 30 cm – nativa | 445+11,56 | 445.5779 | LD | 29.7 | 535535.169 | 7164304.272 | 1 | IT-2-0001 (coordenadas) · estaca pelo alinhamento da Tab. 6 da memória
Árvore Ø > 30 cm – nativa | 456+19,74 | 456.9872 | LE | 43.6 | 535332.152 | 7164326.629 | 1 | IT-2-0001 (coordenadas) · estaca pelo alinhamento da Tab. 6 da memória
Árvore Ø > 30 cm – exótica | 462+02,77 | 462.1384 | LE | 3.2 | 535210.783 | 7164286.974 | 1 | IT-2-0001 (coordenadas) · estaca pelo alinhamento da Tab. 6 da memória
Árvore Ø > 30 cm – nativa | 473+10,00 | 473.5002 | LE | 2.9 | 535006.354 | 7164192.942 | 1 | IT-2-0001 (coordenadas) · estaca pelo alinhamento da Tab. 6 da memória
Árvore Ø > 30 cm – exótica | 500+08,22 | 500.4109 | LD | 18.2 | 534469.381 | 7164183.382 | 1 | IT-2-0001 (coordenadas) · estaca pelo alinhamento da Tab. 6 da memória
Árvore Ø > 30 cm – exótica | 500+14,96 | 500.748 | LD | 17.5 | 534462.651 | 7164181.517 | 1 | IT-2-0001 (coordenadas) · estaca pelo alinhamento da Tab. 6 da memória
Árvore Ø > 30 cm – exótica | 500+17,52 | 500.8758 | LD | 18.2 | 534459.941 | 7164181.745 | 1 | IT-2-0001 (coordenadas) · estaca pelo alinhamento da Tab. 6 da memória
Árvore Ø > 30 cm – exótica | 500+18,91 | 500.9457 | LD | 18.1 | 534458.535 | 7164181.417 | 1 | IT-2-0001 (coordenadas) · estaca pelo alinhamento da Tab. 6 da memória
Árvore Ø > 30 cm – exótica | 500+18,94 | 500.9472 | LD | 19.1 | 534458.336 | 7164182.414 | 1 | IT-2-0001 (coordenadas) · estaca pelo alinhamento da Tab. 6 da memória
Árvore Ø > 30 cm – exótica | 503+09,73 | 503.4867 | LD | 27.5 | 534405.333 | 7164181.998 | 1 | IT-2-0001 (coordenadas) · estaca pelo alinhamento da Tab. 6 da memória
Árvore Ø > 30 cm – nativa | 506+06,57 | 506.3284 | LD | 33.5 | 534367.604 | 7164187.743 | 1 | IT-2-0001 (coordenadas) · estaca pelo alinhamento da Tab. 6 da memória
Árvore Ø > 30 cm – nativa | 506+16,33 | 506.8164 | LD | 32.1 | 534357.874 | 7164190.648 | 1 | IT-2-0001 (coordenadas) · estaca pelo alinhamento da Tab. 6 da memória
Árvore Ø > 30 cm – nativa | 507+12,79 | 507.6396 | LD | 27.5 | 534340.515 | 7164193.461 | 1 | IT-2-0001 (coordenadas) · estaca pelo alinhamento da Tab. 6 da memória
Árvore Ø > 30 cm – nativa | 508+01,13 | 508.0567 | LD | 24.1 | 534331.281 | 7164193.928 | 1 | IT-2-0001 (coordenadas) · estaca pelo alinhamento da Tab. 6 da memória
Árvore Ø > 30 cm – nativa | 594+12,51 | 594.6254 | LE | 5.7 | 532758.076 | 7164925.127 | 1 | IT-2-0001 (coordenadas) · estaca pelo alinhamento da Tab. 6 da memória
Árvore Ø > 30 cm – exótica | 595+10,91 | 595.5454 | LE | 6.4 | 532742.339 | 7164934.69 | 1 | IT-2-0001 (coordenadas) · estaca pelo alinhamento da Tab. 6 da memória
Árvore Ø > 30 cm – nativa | 595+14,22 | 595.711 | LE | 8.9 | 532738.223 | 7164934.478 | 1 | IT-2-0001 (coordenadas) · estaca pelo alinhamento da Tab. 6 da memória
Árvore Ø > 30 cm – nativa | 597+10,69 | 597.5344 | LE | 7.2 | 532708.761 | 7164956.034 | 1 | IT-2-0001 (coordenadas) · estaca pelo alinhamento da Tab. 6 da memória
Árvore Ø > 30 cm – nativa | 597+19,13 | 597.9565 | LE | 6.8 | 532701.947 | 7164961.034 | 1 | IT-2-0001 (coordenadas) · estaca pelo alinhamento da Tab. 6 da memória
Árvore Ø > 30 cm – exótica | 604+16,75 | 604.8374 | LE | 7 | 532586.482 | 7165035.403 | 1 | IT-2-0001 (coordenadas) · estaca pelo alinhamento da Tab. 6 da memória
Árvore Ø > 30 cm – exótica | 604+18,75 | 604.9375 | LE | 8.3 | 532584.073 | 7165035.298 | 1 | IT-2-0001 (coordenadas) · estaca pelo alinhamento da Tab. 6 da memória
REDES (trechos)
Rede | Estaca inicial | Estaca final | Est. inicial (dec.) | Est. final (dec.) | Lado | Extensão (m) | Fonte
Rede SANEPAR Ø 40 mm | 608+2,05 | 642+15,79 | 608.1025 | 642.7895 | LD | 694 | IT-2-0001 (abas REDE SANEPAR / TUBULAÇÃO ÁGUA)
Rede SANEPAR Ø 40 mm | 632+14,74 | 633+1,51 | 632.737 | 633.0755 | LD | 15 | IT-2-0001 (abas REDE SANEPAR / TUBULAÇÃO ÁGUA)
Rede SANEPAR Ø 40 mm | 634+11,37 | 634+16,30 | 634.5685 | 634.815 | LD | 15 | IT-2-0001 (abas REDE SANEPAR / TUBULAÇÃO ÁGUA)
Tubulação de água Ø 85 mm (DN 75) | 229+1,19 | 437+3,89 | 229.0595 | 437.1945 | LE | 4182 | IT-2-0001 (abas REDE SANEPAR / TUBULAÇÃO ÁGUA)
Tubulação de água Ø 85 mm (DN 75) | 437+5,07 | 465+14,11 | 437.2535 | 465.7055 | LE | 626 | IT-2-0001 (abas REDE SANEPAR / TUBULAÇÃO ÁGUA)